## Выполнение работ сети водоотвед
Приложение 2
к извещению об осуществлении закупки
Обоснование начальной (максимальной) цены контракта, начальная сумма цен указанных единиц и максимальное значение цены контракта При определении начальной (максимальной) цены контракта в соответствии со статьей 22 Федерального закона от 5 апреля 2013 г.№44-ФЗ «О контрактной системе в сфере закупок товаров, работ, услуг для обеспечения государственных и муниципальных нужд» применен проектно-сметный метод, в соответствии с методиками и нормативами (государственными элементными сметными нормами) строительных работ и специальных строительных работ, утвержденными в соответствии с компетенцией федеральным органом исполнительной власти, осуществляющим функции по выработке государственной политики и нормативно-правовому регулированию в сфере строительства, или органом исполнительной власти субъекта Российской Федерации.
[12 empty] | "____" ________________ 2024 года | "____" ________________ 2024 года
ЛОКАЛЬНЫЙ СМЕТНЫЙ РАСЧЕТ (СМЕТА)
Выполнение работ по устройству сетей водоотведения к модульному санитарному зданию в парке по ул. Менделеева в городе Югорске
(наименование работ и затрат)
№ п/п | Обоснование | Наименование работ и затрат | Единица измерения | Количество |  |  | Сметная стоимость, руб.
|  |  |  | на единицу измерения | коэффициенты | всего с учетом коэффициентов | на единицу измерения в базисном уровне цен | индекс | на единицу измерения в текущем уровне цен | коэффициенты | всего в текущем уровне цен
1 | 2 | 3 | 4 | 5 | 6 | 7 | 8 | 9 | 10 | 11 | 12
Раздел 1. Земляные работы
Хозяйственно-бытовая канализация (К1)
1 | ГЭСН01-01-010-26 | Разработка грунта в отвал экскаваторами, вместимость ковша 0,65 (0,5-1) м3, группа грунтов: 2 | 4: 1000 м3; 5: 0.50964; 6: 1; 7: 0.50964
Объем=509,638 / 1000
| 1 | ОТ(ЗТ) | 4: чел.-ч; 7: 4.5256; 12: 1812.36
| 1-100-20 | Средний разряд работы 2,0 | 4: чел.-ч; 5: 8.88; 7: 4.5256; 10: 400.47; 12: 1812.36
| 2 | ЭМ | 12: 17629.97
|  | ОТм(ЗТм) | 4: чел.-ч; 7: 9.836; 12: 6504.75
| 91.01.05-086 | Экскаваторы одноковшовые дизельные на гусеничном ходу, объем ковша 0,65 м3 | 4: маш.час; 5: 19.3; 7: 9.836; 10: 1792.39; 12: 17629.97
| 4-100-060 | ОТм(Зтм) Средний разряд машинистов 6 | 4: чел.-ч; 5: 19.3; 7: 9.836; 10: 661.32; 12: 6504.75
|  | Итого прямые затраты | 12: 25947.08
|  | ФОТ | 12: 8317.11
| Пр/812-001.1-3 | НР Земляные работы, выполняемые механизированным способом | 4: %; 5: 93; 7: 93; 12: 7734.91
| Пр/774-001.1 | СП Земляные работы, выполняемые механизированным способом | 4: %; 5: 46; 7: 46; 12: 3825.87
|  | Всего по позиции | 10: 73597.06; 12: 37507.86
2 | ГЭСН01-02-057-02 | Разработка грунта вручную в траншеях глубиной до 2 м без креплений с откосами, группа грунтов: 2 // Доработка грунта вручную | 4: 100 м3; 5: 0.15762; 6: 1; 7: 0.15762
Объем=15,762 / 100
| 1 | ОТ(ЗТ) | 4: чел.-ч; 7: 24.2735; 12: 9720.8
| 1-100-20 | Средний разряд работы 2,0 | 4: чел.-ч; 5: 154; 7: 24.2735; 10: 400.47; 12: 9720.8
|  | Итого прямые затраты | 12: 9720.8
|  | ФОТ | 12: 9720.8
| Пр/812-001.2-3 | НР Земляные работы, выполняемые ручным способом | 4: %; 5: 90; 7: 90; 12: 8748.72
| Пр/774-001.2 | СП Земляные работы, выполняемые ручным способом | 4: %; 5: 40; 7: 40; 12: 3888.32
|  | Всего по позиции | 10: 141846.47; 12: 22357.84
3 | ГЭСН01-01-034-02 | Засыпка траншей и котлованов с перемещением грунта до 5 м бульдозерами мощностью: 96 кВт (130 л.с.), группа грунтов 2 | 4: 1000 м3; 5: 0.4682; 6: 1; 7: 0.4682
Объем=468,2 / 1000
| 2 | ЭМ | 12: 5277.53
|  | ОТм(ЗТм) | 4: чел.-ч; 7: 2.856; 12: 1888.74
| 91.01.01-036 | Бульдозеры, мощность 96 кВт (130 л.с.) | маш.час | 6.1 |  | 2.856 | 1061.99 | 1.74 | 1847.86 |  | 5277.53
| 4-100-060 | ОТм(Зтм) Средний разряд машинистов 6 | 4: чел.-ч; 5: 6.1; 7: 2.856; 10: 661.32; 12: 1888.74
|  | Итого прямые затраты | 12: 7166.27
|  | ФОТ | 12: 1888.74
| Пр/812-001.1-3 | НР Земляные работы, выполняемые механизированным способом | 4: %; 5: 93; 7: 93; 12: 1756.53
| Пр/774-001.1 | СП Земляные работы, выполняемые механизированным способом | 4: %; 5: 46; 7: 46; 12: 868.82
|  | Всего по позиции | 10: 20913.33; 12: 9791.62
4 | ГЭСН01-01-034-08 | При перемещении грунта на каждые последующие 5 м добавлять: к норме 01-01-034-02 | 4: 1000 м3; 5: 0.4682; 6: 1; 7: 0.4682
Объем=468,2 / 1000
| 2 | ЭМ | 12: 2543.59
|  | ОТм(ЗТм) | 4: чел.-ч; 7: 1.3765; 12: 910.31
| 91.01.01-036 | Бульдозеры, мощность 96 кВт (130 л.с.) | маш.час | 2.94 |  | 1.3765 | 1061.99 | 1.74 | 1847.86 |  | 2543.59
| 4-100-060 | ОТм(Зтм) Средний разряд машинистов 6 | 4: чел.-ч; 5: 2.94; 7: 1.3765; 10: 661.32; 12: 910.31
|  | Итого прямые затраты | 12: 3453.9
|  | ФОТ | 12: 910.31
| Пр/812-001.1-3 | НР Земляные работы, выполняемые механизированным способом | 4: %; 5: 93; 7: 93; 12: 846.59
| Пр/774-001.1 | СП Земляные работы, выполняемые механизированным способом | 4: %; 5: 46; 7: 46; 12: 418.74
|  | Всего по позиции | 10: 10079.52; 12: 4719.23
5 | ГЭСН01-02-005-01 | Уплотнение грунта пневматическими трамбовками, группа грунтов: 1-2 | 4: 100 м3; 5: 4.682; 6: 1; 7: 4.682
Объем=468,2 / 100
| 1 | ОТ(ЗТ) | 4: чел.-ч; 7: 58.6655; 12: 25649.13
| 1-100-30 | Средний разряд работы 3,0 | 4: чел.-ч; 5: 12.53; 7: 58.6655; 10: 437.21; 12: 25649.13
| 2 | ЭМ | 12: 4777.92
|  | ОТм(ЗТм) | 4: чел.-ч; 7: 12.2668; 12: 6039.21
| 91.08.09-023 | Трамбовки пневматические при работе от передвижных компрессорных установок | маш.час | 10.5 |  | 49.161 | 2.41 | 1.58 | 3.81 |  | 187.3
| 91.18.01-007 | Компрессоры винтовые передвижные с двигателем внутреннего сгорания, давление до 0,7 МПа (7 атм), производительность до 5,4 м3/мин | 4: маш.час; 5: 2.62; 7: 12.2668; 10: 374.23; 12: 4590.62
| 4-100-040 | ОТм(Зтм) Средний разряд машинистов 4 | 4: чел.-ч; 5: 2.62; 7: 12.2668; 10: 492.32; 12: 6039.21
|  | Итого прямые затраты | 12: 36466.26
|  | ФОТ | 12: 31688.34
| Пр/812-001.1-3 | НР Земляные работы, выполняемые механизированным способом | 4: %; 5: 93; 7: 93; 12: 29470.16
| Пр/774-001.1 | СП Земляные работы, выполняемые механизированным способом | 4: %; 5: 46; 7: 46; 12: 14576.64
|  | Всего по позиции | 10: 17196.3; 12: 80513.06
Канализационные колодцы КК1-КК3
6 | ГЭСН01-01-010-26 | Разработка грунта в отвал экскаваторами, вместимость ковша 0,65 (0,5-1) м3, группа грунтов: 2 | 4: 1000 м3; 5: 0.41351; 6: 1; 7: 0.41351
Объем=413,511 / 1000
| 1 | ОТ(ЗТ) | 4: чел.-ч; 7: 3.672; 12: 1470.52
| 1-100-20 | Средний разряд работы 2,0 | 4: чел.-ч; 5: 8.88; 7: 3.672; 10: 400.47; 12: 1470.52
| 2 | ЭМ | 12: 14304.64
|  | ОТм(ЗТм) | 4: чел.-ч; 7: 7.9808; 12: 5277.84
| 91.01.05-086 | Экскаваторы одноковшовые дизельные на гусеничном ходу, объем ковша 0,65 м3 | 4: маш.час; 5: 19.3; 7: 7.9808; 10: 1792.39; 12: 14304.64
| 4-100-060 | ОТм(Зтм) Средний разряд машинистов 6 | 4: чел.-ч; 5: 19.3; 7: 7.9808; 10: 661.32; 12: 5277.84
|  | Итого прямые затраты | 12: 21053
|  | ФОТ | 12: 6748.36
| Пр/812-001.1-3 | НР Земляные работы, выполняемые механизированным способом | 4: %; 5: 93; 7: 93; 12: 6275.97
| Пр/774-001.1 | СП Земляные работы, выполняемые механизированным способом | 4: %; 5: 46; 7: 46; 12: 3104.25
|  | Всего по позиции | 10: 73597.12; 12: 30433.22
7 | ГЭСН01-02-057-02 | Разработка грунта вручную в траншеях глубиной до 2 м без креплений с откосами, группа грунтов: 2 // Доработка грунта вручную | 4: 100 м3; 5: 0.12789; 6: 1; 7: 0.12789
Объем=12,789 / 100
| 1 | ОТ(ЗТ) | 4: чел.-ч; 7: 19.6951; 12: 7887.28
| 1-100-20 | Средний разряд работы 2,0 | 4: чел.-ч; 5: 154; 7: 19.6951; 10: 400.47; 12: 7887.28
|  | Итого прямые затраты | 12: 7887.28
|  | ФОТ | 12: 7887.28
| Пр/812-001.2-3 | НР Земляные работы, выполняемые ручным способом | 4: %; 5: 90; 7: 90; 12: 7098.55
| Пр/774-001.2 | СП Земляные работы, выполняемые ручным способом | 4: %; 5: 40; 7: 40; 12: 3154.91
|  | Всего по позиции | 10: 141846.43; 12: 18140.74
8 | ГЭСН01-01-034-02 | Засыпка траншей и котлованов с перемещением грунта до 5 м бульдозерами мощностью: 96 кВт (130 л.с.), группа грунтов 2 | 4: 1000 м3; 5: 0.4156; 6: 1; 7: 0.4156
Объем=415,6 / 1000
| 2 | ЭМ | 12: 4684.62
|  | ОТм(ЗТм) | 4: чел.-ч; 7: 2.5352; 12: 1676.55
| 91.01.01-036 | Бульдозеры, мощность 96 кВт (130 л.с.) | маш.час | 6.1 |  | 2.5352 | 1061.99 | 1.74 | 1847.86 |  | 4684.62
| 4-100-060 | ОТм(Зтм) Средний разряд машинистов 6 | 4: чел.-ч; 5: 6.1; 7: 2.5352; 10: 661.32; 12: 1676.55
|  | Итого прямые затраты | 12: 6361.17
|  | ФОТ | 12: 1676.55
| Пр/812-001.1-3 | НР Земляные работы, выполняемые механизированным способом | 4: %; 5: 93; 7: 93; 12: 1559.19
| Пр/774-001.1 | СП Земляные работы, выполняемые механизированным способом | 4: %; 5: 46; 7: 46; 12: 771.21
|  | Всего по позиции | 10: 20913.31; 12: 8691.57
9 | ГЭСН01-01-034-08 | При перемещении грунта на каждые последующие 5 м добавлять: к норме 01-01-034-02 | 4: 1000 м3; 5: 0.4156; 6: 1; 7: 0.4156
Объем=415,6 / 1000
| 2 | ЭМ | 12: 2257.83
|  | ОТм(ЗТм) | 4: чел.-ч; 7: 1.2219; 12: 808.04
| 91.01.01-036 | Бульдозеры, мощность 96 кВт (130 л.с.) | маш.час | 2.94 |  | 1.2219 | 1061.99 | 1.74 | 1847.86 |  | 2257.83
| 4-100-060 | ОТм(Зтм) Средний разряд машинистов 6 | 4: чел.-ч; 5: 2.94; 7: 1.2219; 10: 661.32; 12: 808.04
|  | Итого прямые затраты | 12: 3065.87
|  | ФОТ | 12: 808.04
| Пр/812-001.1-3 | НР Земляные работы, выполняемые механизированным способом | 4: %; 5: 93; 7: 93; 12: 751.48
| Пр/774-001.1 | СП Земляные работы, выполняемые механизированным способом | 4: %; 5: 46; 7: 46; 12: 371.7
|  | Всего по позиции | 10: 10079.52; 12: 4189.05
10 | ГЭСН01-02-005-01 | Уплотнение грунта пневматическими трамбовками, группа грунтов: 1-2 | 4: 100 м3; 5: 4.156; 6: 1; 7: 4.156
Объем=415,6 / 100
| 1 | ОТ(ЗТ) | 4: чел.-ч; 7: 52.0747; 12: 22767.57
| 1-100-30 | Средний разряд работы 3,0 | 4: чел.-ч; 5: 12.53; 7: 52.0747; 10: 437.21; 12: 22767.57
| 2 | ЭМ | 12: 4241.15
|  | ОТм(ЗТм) | 4: чел.-ч; 7: 10.8887; 12: 5360.73
| 91.08.09-023 | Трамбовки пневматические при работе от передвижных компрессорных установок | маш.час | 10.5 |  | 43.638 | 2.41 | 1.58 | 3.81 |  | 166.26
| 91.18.01-007 | Компрессоры винтовые передвижные с двигателем внутреннего сгорания, давление до 0,7 МПа (7 атм), производительность до 5,4 м3/мин | 4: маш.час; 5: 2.62; 7: 10.8887; 10: 374.23; 12: 4074.89
| 4-100-040 | ОТм(Зтм) Средний разряд машинистов 4 | 4: чел.-ч; 5: 2.62; 7: 10.8887; 10: 492.32; 12: 5360.73
|  | Итого прямые затраты | 12: 32369.45
|  | ФОТ | 12: 28128.3
| Пр/812-001.1-3 | НР Земляные работы, выполняемые механизированным способом | 4: %; 5: 93; 7: 93; 12: 26159.32
| Пр/774-001.1 | СП Земляные работы, выполняемые механизированным способом | 4: %; 5: 46; 7: 46; 12: 12939.02
|  | Всего по позиции | 10: 17196.29; 12: 71467.79
Итоги по разделу 1 Земляные работы :
|  | Итого прямые затраты (справочно) | 12: 153491.08
в том числе:
|  | Оплата труда рабочих | 12: 69307.66
|  | Эксплуатация машин | 12: 55717.25
|  | Оплата труда машинистов (Отм) | 12: 28466.17
|  | Строительные работы | 12: 287811.98
в том числе:
|  | оплата труда | 12: 69307.66
|  | эксплуатация машин и механизмов | 12: 55717.25
|  | оплата труда машинистов (Отм) | 12: 28466.17
|  | накладные расходы | 12: 90401.42
|  | сметная прибыль | 12: 43919.48
|  | Итого ФОТ (справочно) | 12: 97773.83
|  | Итого накладные расходы (справочно) | 12: 90401.42
|  | Итого сметная прибыль (справочно) | 12: 43919.48
|  | Итого по разделу 1 Земляные работы | 12: 287811.98
Справочно
|  | затраты труда рабочих | 7: 162.9062
|  | затраты труда машинистов | 7: 48.9619
Раздел 2. Канализационные колодцы КК1-КК3
Подготовительные работы (устройство основания под колодцы)
11 | ГЭСН23-01-001-01 применительно | Устройство основания под трубопроводы: песчаного // Устройство песчаного основания под колодцы | 4: 10 м3; 5: 0.13; 6: 1; 7: 0.13
Объем=1,3 / 10
| 1 | ОТ(ЗТ) | 4: чел.-ч; 7: 1.326; 12: 555.38
| 1-100-25 | Средний разряд работы 2,5 | 4: чел.-ч; 5: 10.2; 7: 1.326; 10: 418.84; 12: 555.38
| 2 | ЭМ | 12: 79.12
|  | ОТм(ЗТм) | 4: чел.-ч; 7: 0.0416; 12: 23.54
| 91.06.05-011 | Погрузчики одноковшовые универсальные фронтальные пневмоколесные, номинальная вместимость основного ковша 2,6 м3, грузоподъемность 5 т | 4: маш.час; 5: 0.32; 7: 0.0416; 10: 1901.81; 12: 79.12
| 4-100-050 | ОТм(Зтм) Средний разряд машинистов 5 | 4: чел.-ч; 5: 0.32; 7: 0.0416; 10: 565.8; 12: 23.54
Н | 02.3.01.02 | Песок для строительных работ природный | 4: м3; 5: 11; 7: 1.43
|  | Итого прямые затраты | 12: 658.04
|  | ФОТ | 12: 578.92
| Пр/812-018.0-3 | НР Наружные сети водопровода, канализации, теплоснабжения, газопровода | 4: %; 5: 118; 7: 118; 12: 683.13
| Пр/774-018.0 | СП Наружные сети водопровода, канализации, теплоснабжения, газопровода | 4: %; 5: 74; 7: 74; 12: 428.4
|  | Всего по позиции | 10: 13612.08; 12: 1769.57
11.1 | Прайс-лист | Песок природный для строительных работ | м3 | 1.43 | 1 | 1.43 |  |  | 375 |  | 536.25
(Материалы для строительных работ)
Цена=450/1,2
|  | Всего по позиции | 12: 536.25
12 | ГЭСН23-01-001-02 применительно | Устройство основания под трубопроводы: щебеночного // Устройство щебеночного основания под колодцы | 4: 10 м3; 5: 0.13; 6: 1; 7: 0.13
Объем=1,3 / 10
| 1 | ОТ(ЗТ) | 4: чел.-ч; 7: 1.326; 12: 555.38
| 1-100-25 | Средний разряд работы 2,5 | 4: чел.-ч; 5: 10.2; 7: 1.326; 10: 418.84; 12: 555.38
| 2 | ЭМ | 12: 116.2
|  | ОТм(ЗТм) | 4: чел.-ч; 7: 0.0611; 12: 34.57
| 91.06.05-011 | Погрузчики одноковшовые универсальные фронтальные пневмоколесные, номинальная вместимость основного ковша 2,6 м3, грузоподъемность 5 т | 4: маш.час; 5: 0.47; 7: 0.0611; 10: 1901.81; 12: 116.2
| 4-100-050 | ОТм(Зтм) Средний разряд машинистов 5 | 4: чел.-ч; 5: 0.47; 7: 0.0611; 10: 565.8; 12: 34.57
Н | 02.2.05.04 | Щебень | 4: м3; 5: 12.5; 7: 1.625
|  | Итого прямые затраты | 12: 706.15
|  | ФОТ | 12: 589.95
| Пр/812-018.0-3 | НР Наружные сети водопровода, канализации, теплоснабжения, газопровода | 4: %; 5: 118; 7: 118; 12: 696.14
| Пр/774-018.0 | СП Наружные сети водопровода, канализации, теплоснабжения, газопровода | 4: %; 5: 74; 7: 74; 12: 436.56
|  | Всего по позиции | 10: 14145; 12: 1838.85
12.1 | ФСБЦ-02.2.05.04-2090 | Щебень из плотных горных пород для строительных работ М 800, фракция 20-40 мм | м3 | 1.625 | 1 | 1.625 | 2184.44 | 2.06 | 4499.95 |  | 7312.42
(Материалы для строительных работ)
|  | Всего по позиции | 12: 7312.42
Канализационные колодцы
13 | ГЭСН23-03-001-04 | Устройство круглых сборных железобетонных канализационных колодцев диаметром: 1 м в мокрых грунтах | 4: 10 м3; 5: 0.398; 6: 1; 7: 0.398
Объем=((0,18+0,24+0,10+0,02*2+0,6)+(0,18+0,24+0,10+0,02*4+0,6)+(0,18+0,24*2+0,08*2+0,10+0,02*5+0,6)) / 10
| 1 | ОТ(ЗТ) | 4: чел.-ч; 7: 63.1546; 12: 29351.75
| 1-100-35 | Средний разряд работы 3,5 | 4: чел.-ч; 5: 158.68; 7: 63.1546; 10: 464.76; 12: 29351.75
| 2 | ЭМ | 12: 15318.18
|  | ОТм(ЗТм) | 4: чел.-ч; 7: 8.9112; 12: 5597.21
| 91.05.05-015 | Краны на автомобильном ходу, грузоподъемность 16 т | 4: маш.час; 5: 17.99; 7: 7.16; 10: 1978.25; 12: 14164.31
| 4-100-060 | ОТм(Зтм) Средний разряд машинистов 6 | 4: чел.-ч; 5: 17.99; 7: 7.16; 10: 661.32; 12: 4735.06
| 91.08.04-021 | Котлы битумные передвижные электрические с центробежной мешалкой, объем загрузочной емкости 400 л | маш.час | 0.76 |  | 0.30248 | 95.25 | 1.13 | 107.63 |  | 32.56
| 91.14.02-001 | Автомобили бортовые, грузоподъемность до 5 т | 4: маш.час; 5: 4.4; 7: 1.7512; 10: 640.31; 12: 1121.31
| 4-100-040 | ОТм(Зтм) Средний разряд машинистов 4 | 4: чел.-ч; 5: 4.4; 7: 1.7512; 10: 492.32; 12: 862.15
| 4 | М | 12: 35056.62
| 01.2.01.02-0054 | Битум нефтяной строительный БН-90/10 | т | 0.1 |  | 0.0398 | 22965.21 | 1.34 | 30773.38 |  | 1224.78
| 01.3.01.08-0001 | Топливо дизельное | 4: т; 5: 0.018; 7: 0.007164; 10: 53608.28; 12: 384.05
| 01.7.07.29-0031 | Каболка | т | 0.072 |  | 0.028656 | 160056.6 | 1.47 | 235283.2 |  | 6742.28
| 01.7.16.04-0013 | Щит опалубки линейный крупнощитовой стальной, разборно-переставной, инвентарный, для опалубки стен | т | 0.017 |  | 0.006766 | 109483.34 | 1.19 | 130285.17 |  | 881.51
| 03.2.01.01-0001 | Портландцемент общестроительного назначения бездобавочный М400 Д0 (ЦЕМ I 32,5Н) | т | 0.008 |  | 0.003184 | 4800.85 | 1.85 | 8881.57 |  | 28.28
| 04.1.02.05-0001 | Смеси бетонные тяжелого бетона (БСТ), класс В3,5 (М50) | м3 | 1.25 |  | 0.4975 | 3712.55 | 2.38 | 8835.87 |  | 4395.85
| 04.1.02.05-0006 | Смеси бетонные тяжелого бетона (БСТ), класс В15 (М200) | м3 | 4.1 |  | 1.6318 | 4742.74 | 2.38 | 11287.72 |  | 18419.3
| 04.2.01.01-0048 | Смеси асфальтобетонные плотные мелкозернистые, тип Б, марка I | т | 0.21 |  | 0.08358 | 3622.62 | 2.23 | 8078.44 |  | 675.2
| 04.3.01.03-0001 | Раствор хризотилцементный | м3 | 0.0445 |  | 0.017711 | 2750.65 | 2.2 | 6051.43 |  | 107.18
| 04.3.01.09-0012 | Раствор готовый кладочный, цементный, М50 | м3 | 0.72 |  | 0.28656 | 3486.8 | 2.2 | 7670.96 |  | 2198.19
П,Н | 05.1.01.09 | Кольца для колодцев сборные железобетонные диаметром 1000 мм | 4: м; 5: 0; 7: 0
П,Н | 05.1.01.13 | Плиты сборные железобетонные | 4: шт; 5: 0; 7: 0
П,Н | 07.2.05.01-0036 | Лестница-стремянка металлическая, марка НТС 62-91-111а, ширина 600 мм, шаг ступеней 300 мм, высота от 1 до 6 м | 4: т; 5: 0; 7: 0
П,Н | 08.1.02.06 | Люки чугунные | 4: шт; 5: 0; 7: 0
|  | Итого прямые затраты | 12: 85323.76
|  | ФОТ | 12: 34948.96
| Пр/812-018.0-3 | НР Наружные сети водопровода, канализации, теплоснабжения, газопровода | 4: %; 5: 118; 7: 118; 12: 41239.77
| Пр/774-018.0 | СП Наружные сети водопровода, канализации, теплоснабжения, газопровода | 4: %; 5: 74; 7: 74; 12: 25862.23
|  | Всего по позиции | 10: 382979.3; 12: 152425.76
13.1 | ФСБЦ-05.1.01.11-0044 | Плиты днища железобетонные, объем до 0,5 м3, бетон В15, расход арматуры от 50 до 100 кг/м3 // Плита днища ПН10 | м3 | 0.54 | 1 | 0.54 | 10149.72 | 1.57 | 15935.06 |  | 8604.93
(Материалы для строительных работ)
Объем=0,18*3
|  | Всего по позиции | 12: 8604.93
13.2 | ФСБЦ-05.1.01.09-0052 | Кольца стеновые смотровых колодцев железобетонные, объем до 0,9 м3, бетон В15, расход арматуры до 50 кг/м3 // Кольцо стеновое смотровых колодцев КС10.9 | м3 | 0.96 | 1 | 0.96 | 10696.82 | 1.64 | 17542.78 |  | 16841.07
(Материалы для строительных работ)
Объем=0,24*4
|  | Всего по позиции | 12: 16841.07
13.3 | ФСБЦ-05.1.06.09-0002 | Плиты покрытий и перекрытий лотков и каналов железобетонные, объем до 0,6 м3, бетон В15, расход арматуры от 100 до 150 кг/м3 // Плиты перекрытия ПП10-1 | м3 | 0.3 | 1 | 0.3 | 14129.76 | 1.57 | 22183.72 |  | 6655.12
(Материалы для строительных работ)
Объем=0,1*3
|  | Всего по позиции | 12: 6655.12
13.4 | ФСБЦ-05.1.01.09-0052 | Кольца стеновые смотровых колодцев железобетонные, объем до 0,9 м3, бетон В15, расход арматуры до 50 кг/м3 // Кольцо стеновое смотровых колодцев КС10.3 | м3 | 0.16 | 1 | 0.16 | 10696.82 | 1.64 | 17542.78 |  | 2806.84
(Материалы для строительных работ)
Объем=0,08*2
|  | Всего по позиции | 12: 2806.84
13.5 | ФСБЦ-05.1.01.09-0041 | Кольца опорные железобетонные, объем до 0,1 м3, бетон В15, расход арматуры до 50 кг/м3 // Кольцо опорное КО-6 | м3 | 0.22 | 1 | 0.22 | 19608.32 | 1.64 | 32157.64 |  | 7074.68
(Материалы для строительных работ)
Объем=0,02*11
|  | Всего по позиции | 12: 7074.68
13.6 | ФСБЦ-01.7.15.10-0066 применительно | Скобы стальные ходовые, тип СК-1 // Скоба ходовая для колодцев МН-1 | кг | 34 | 1 | 34 | 102.96 | 1.21 | 124.58 |  | 4235.72
(Материалы для строительных работ)
Объем=2*17
|  | Всего по позиции | 12: 4235.72
13.7 | ФСБЦ-08.1.02.06-0011 | Люк чугунный круглый легкий, номинальная нагрузка 15 кН, диаметр лаза 600 мм | шт | 3 | 1 | 3 | 3580.54 | 1.48 | 5299.2 |  | 15897.6
(Материалы для строительных работ)
Объем=1+1+1
|  | Всего по позиции | 12: 15897.6
14 | ГЭСН46-03-010-03 | Пробивка в бетонных стенах и полах толщиной 100 мм отверстий площадью: свыше 100 до 500 см2 | 4: 100 отверстий; 5: 0.06; 6: 1; 7: 0.06
Объем=6 / 100
| 1 | ОТ(ЗТ) | 4: чел.-ч; 7: 5.7228; 12: 2785.92
| 1-100-39 | Средний разряд работы 3,9 | 4: чел.-ч; 5: 95.38; 7: 5.7228; 10: 486.81; 12: 2785.92
| 2 | ЭМ | 12: 199.3
| 91.18.01-508 | Компрессоры винтовые передвижные с электродвигателем, давление до 1 МПа (10 атм), производительность до 5 м3/мин | 4: маш.час; 5: 26.36; 7: 1.5816; 10: 120.23; 12: 190.16
| 91.21.10-002 | Молотки отбойные пневматические при работе от передвижных компрессоров | 4: маш.час; 5: 52.71; 7: 3.1626; 10: 2.89; 12: 9.14
|  | Итого прямые затраты | 12: 2985.22
|  | ФОТ | 12: 2785.92
| Пр/812-040.1-3 | НР Работы по реконструкции зданий и сооружений: усиление и замена существующих конструкций, возведение отдельных конструктивных элементов | 4: %; 5: 104; 7: 104; 12: 2897.36
| Пр/774-040.1 | СП Работы по реконструкции зданий и сооружений: усиление и замена существующих конструкций, возведение отдельных конструктивных элементов | 4: %; 5: 59; 7: 59; 12: 1643.69
|  | Всего по позиции | 10: 125437.83; 12: 7526.27
Наружная антикоррозийная обработка
15 | ГЭСН08-01-003-07 | Гидроизоляция боковая обмазочная битумная в 2 слоя по выровненной поверхности бутовой кладки, кирпичу, бетону | 4: 100 м2; 5: 0.444; 6: 1; 7: 0.444
Объем=44,4 / 100
| 1 | ОТ(ЗТ) | 4: чел.-ч; 7: 9.4128; 12: 4582.25
| 1-100-39 | Средний разряд работы 3,9 | 4: чел.-ч; 5: 21.2; 7: 9.4128; 10: 486.81; 12: 4582.25
| 2 | ЭМ | 12: 150.05
|  | ОТм(ЗТм) | 4: чел.-ч; 7: 0.0888; 12: 43.72
| 91.08.04-021 | Котлы битумные передвижные электрические с центробежной мешалкой, объем загрузочной емкости 400 л | маш.час | 1.95 |  | 0.8658 | 95.25 | 1.13 | 107.63 |  | 93.19
| 91.14.02-001 | Автомобили бортовые, грузоподъемность до 5 т | 4: маш.час; 5: 0.2; 7: 0.0888; 10: 640.31; 12: 56.86
| 4-100-040 | ОТм(Зтм) Средний разряд машинистов 4 | 4: чел.-ч; 5: 0.2; 7: 0.0888; 10: 492.32; 12: 43.72
| 4 | М | 12: 726.04
| 01.3.01.03-0002 | Керосин для технических целей | т | 0.024 |  | 0.010656 | 62186.75 | 1.09 | 67783.56 |  | 722.3
| 01.7.20.08-0051 | Ветошь хлопчатобумажная цветная | кг | 0.1 |  | 0.0444 | 56.11 | 1.5 | 84.17 |  | 3.74
Н | 01.2.01.02 | Битум | 4: т; 5: 0.016; 7: 0.007104
Н | 01.2.03.03 | Мастика | 4: т; 5: 0.24; 7: 0.10656
|  | Итого прямые затраты | 12: 5502.06
|  | ФОТ | 12: 4625.97
| Пр/812-008.0-3 | НР Конструкции из кирпича и блоков | 4: %; 5: 111; 7: 111; 12: 5134.83
| Пр/774-008.0 | СП Конструкции из кирпича и блоков | 4: %; 5: 69; 7: 69; 12: 3191.92
|  | Всего по позиции | 10: 31145.97; 12: 13828.81
15.1 | ФСБЦ-01.2.01.02-0052 | Битум нефтяной строительный БН-70/30 | т | 0.007104 | 1 | 0.007104 | 25319.13 | 1.34 | 33927.63 |  | 241.02
(Материалы для строительных работ)
|  | Всего по позиции | 12: 241.02
15.2 | ФСБЦ-01.2.03.03-0063 | Мастика битумно-резиновая изоляционная МБР-65 | т | 0.10656 | 1 | 0.10656 | 19145.35 | 1.35 | 25846.22 |  | 2754.17
(Материалы для строительных работ)
|  | Всего по позиции | 12: 2754.17
Устройство гильз в колодцах
16 | ГЭСН29-01-253-03 применительно | Установка гильз из стальных труб диаметром: 200 мм (диаметром 273х7 мм) | 4: 10 шт; 5: 0.6; 6: 1; 7: 0.6
Объем=(5+1) / 10
| 1 | ОТ(ЗТ) | 4: чел.-ч; 7: 5.58; 12: 2593.36
| 1-100-35 | Средний разряд работы 3,5 | 4: чел.-ч; 5: 9.3; 7: 5.58; 10: 464.76; 12: 2593.36
| 2 | ЭМ | 12: 0.56
| 91.17.04-042 | Аппараты для газовой сварки и резки | маш.час | 0.04 |  | 0.024 | 4.35 | 1.62 | 7.05 |  | 0.17
| 91.17.04-233 | Аппараты сварочные для ручной дуговой сварки, сварочный ток до 350 А | маш.час | 0.04 |  | 0.024 | 24.46 | 0.67 | 16.39 |  | 0.39
| 4 | М | 12: 18.49
| 01.3.02.03-0001 | Ацетилен газообразный технический | м3 | 0.011 |  | 0.0066 | 340.41 | 1.53 | 520.83 |  | 3.44
| 01.3.02.08-0001 | Кислород газообразный технический | м3 | 0.089 |  | 0.0534 | 114.64 | 1.08 | 123.81 |  | 6.61
| 01.3.05.16-0022 | Карбид кальция для кусков 50/80 | т | 0.0001 |  | 6e-05 | 98861.99 | 1.26 | 124566.11 |  | 7.47
| 01.7.11.07-0227 | Электроды сварочные для сварки низколегированных и углеродистых сталей УОНИ 13/45, Э42А, диаметр 4-5 мм | кг | 0.01 |  | 0.006 | 155.63 | 1.04 | 161.86 |  | 0.97
П,Н | 23.3.03.02 | Трубы стальные | 4: м; 5: 0; 7: 0
|  | Итого прямые затраты | 12: 2612.41
|  | ФОТ | 12: 2593.36
| Пр/812-023.1-3 | НР Тоннели и метрополитены, закрытый способ работ | 4: %; 5: 147; 7: 147; 12: 3812.24
| Пр/774-023.1 | СП Тоннели и метрополитены, закрытый способ работ | 4: %; 5: 75; 7: 75; 12: 1945.02
|  | Всего по позиции | 10: 13949.45; 12: 8369.67
16.1 | ФСБЦ-23.5.02.02-0095 | Трубы стальные электросварные прямошовные из стали марок Ст2, 10, наружный диаметр 273 мм, толщина стенки 7 мм | м | 1.5 | 1 | 1.5 | 3177.12 | 1.09 | 3463.06 |  | 5194.59
(Материалы для строительных работ)
Объем=0,3*5
|  | Всего по позиции | 12: 5194.59
16.2 | ФСБЦ-23.5.02.02-0088 | Трубы стальные электросварные прямошовные из стали марок Ст2, 10, наружный диаметр 219 мм, толщина стенки 6 мм | м | 0.3 | 1 | 0.3 | 2043.87 | 1.09 | 2227.82 |  | 668.35
(Материалы для строительных работ)
Объем=0,3*1
|  | Всего по позиции | 12: 668.35
17 | ГЭСН25-07-022-02 применительно | Изоляция термоусаживающимися манжетами вручную с пескоструйной очисткой стыков изолированных труб номинальным диаметром: 300 | 4: стык; 5: 6; 6: 1; 7: 6
| 1 | ОТ(ЗТ) | 4: чел.-ч; 7: 3.06; 12: 1422.17
| 1-100-35 | Средний разряд работы 3,5 | 4: чел.-ч; 5: 0.51; 7: 3.06; 10: 464.76; 12: 1422.17
| 2 | ЭМ | 12: 1126.11
|  | ОТм(ЗТм) | 4: чел.-ч; 7: 1.08; 12: 566.97
| 91.15.01-001 | Прицепы тракторные, грузоподъемность до 2 т | маш.час | 0.08 |  | 0.48 | 9.99 | 1.89 | 18.88 |  | 9.06
| 91.15.02-027 | Тракторы на гусеничном ходу, мощность 132 кВт (180 л.с.) | маш.час | 0.08 |  | 0.48 | 1396.64 | 1.33 | 1857.53 |  | 891.61
| 4-100-050 | ОТм(Зтм) Средний разряд машинистов 5 | 4: чел.-ч; 5: 0.08; 7: 0.48; 10: 565.8; 12: 271.58
| 91.18.01-007 | Компрессоры винтовые передвижные с двигателем внутреннего сгорания, давление до 0,7 МПа (7 атм), производительность до 5,4 м3/мин | 4: маш.час; 5: 0.1; 7: 0.6; 10: 374.23; 12: 224.54
| 4-100-040 | ОТм(Зтм) Средний разряд машинистов 4 | 4: чел.-ч; 5: 0.1; 7: 0.6; 10: 492.32; 12: 295.39
| 91.21.03-502 | Аппараты пескоструйные при работе от передвижных компрессорных установок, объем до 19 л, расход воздуха 270-700 л/мин | маш.час | 0.1 |  | 0.6 | 0.95 | 1.58 | 1.5 |  | 0.9
| 4 | М | 12: 109.02
| 01.3.02.09-0022 | Пропан-бутан смесь техническая | кг | 0.14 |  | 0.84 | 41.38 | 1.6 | 66.21 |  | 55.62
| 01.7.20.08-0051 | Ветошь хлопчатобумажная цветная | кг | 0.015 |  | 0.09 | 56.11 | 1.5 | 84.17 |  | 7.58
| 02.3.01.02-1118 | Песок природный для строительных работ II класс, средний | 4: м3; 5: 0.002; 7: 0.012; 10: 0; 12: 0
| 14.5.09.11-0102 | Уайт-спирит | кг | 0.1 |  | 0.6 | 60.6 | 1.26 | 76.36 |  | 45.82
Н | 24.3.05.06 | Манжета термоусаживающаяся для изоляции сварных стыков | 4: компл; 5: 1; 7: 6
|  | Итого прямые затраты | 12: 3224.27
|  | ФОТ | 12: 1989.14
| Пр/812-019.0-3 | НР Магистральные и промысловые трубопроводы | 4: %; 5: 112; 7: 112; 12: 2227.84
| Пр/774-019.0 | СП Магистральные и промысловые трубопроводы | 4: %; 5: 60; 7: 60; 12: 1193.48
|  | Всего по позиции | 10: 1107.6; 12: 6645.59
17.1 | ФСБЦ-01.7.19.03-0063 | Манжета конусная резиновая для герметизации межтрубного пространства на переходах магистральных трубопроводов, со стяжными хомутами, диаметр трубопровода 219 мм, диаметр защитного кожуха 325 мм | шт | 5 | 1 | 5 | 3445.51 | 1.08 | 3721.15 |  | 18605.75
(Материалы для строительных работ)
|  | Всего по позиции | 12: 18605.75
17.2 | ФСБЦ-01.7.19.03-0047 | Манжета конусная резиновая для герметизации межтрубного пространства на переходах магистральных трубопроводов, со стяжными хомутами, диаметр трубопровода 108 мм, диаметр защитного кожуха 219 мм | шт | 1 | 1 | 1 | 2435.37 | 1.08 | 2630.2 |  | 2630.2
(Материалы для строительных работ)
|  | Всего по позиции | 12: 2630.2
Итоги по разделу 2 Канализационные колодцы КК1-КК3 :
|  | Итого прямые затраты (справочно) | 12: 201070.62
в том числе:
|  | Оплата труда рабочих | 12: 41846.21
|  | Эксплуатация машин | 12: 16989.52
|  | Оплата труда машинистов (Отм) | 12: 6266.01
|  | Материалы | 12: 135968.88
|  | Строительные работы | 12: 292463.23
в том числе:
|  | оплата труда | 12: 41846.21
|  | эксплуатация машин и механизмов | 12: 16989.52
|  | оплата труда машинистов (Отм) | 12: 6266.01
|  | материалы | 12: 135968.88
|  | накладные расходы | 12: 56691.31
|  | сметная прибыль | 12: 34701.3
|  | Итого ФОТ (справочно) | 12: 48112.22
|  | Итого накладные расходы (справочно) | 12: 56691.31
|  | Итого сметная прибыль (справочно) | 12: 34701.3
|  | Итого по разделу 2 Канализационные колодцы КК1-КК3 | 12: 292463.23
Справочно
|  | затраты труда рабочих | 7: 89.5822
|  | затраты труда машинистов | 7: 10.1827
Раздел 3. Хозяйственно-бытовая канализация (К1)
Подготовительные работы (устройство основания под трубопровод)
18 | ГЭСН23-01-001-01 | Устройство основания под трубопроводы: песчаного | 4: 10 м3; 5: 0.9; 6: 1; 7: 0.9
Объем=9 / 10
| 1 | ОТ(ЗТ) | 4: чел.-ч; 7: 9.18; 12: 3844.95
| 1-100-25 | Средний разряд работы 2,5 | 4: чел.-ч; 5: 10.2; 7: 9.18; 10: 418.84; 12: 3844.95
| 2 | ЭМ | 12: 547.72
|  | ОТм(ЗТм) | 4: чел.-ч; 7: 0.288; 12: 162.95
| 91.06.05-011 | Погрузчики одноковшовые универсальные фронтальные пневмоколесные, номинальная вместимость основного ковша 2,6 м3, грузоподъемность 5 т | 4: маш.час; 5: 0.32; 7: 0.288; 10: 1901.81; 12: 547.72
| 4-100-050 | ОТм(Зтм) Средний разряд машинистов 5 | 4: чел.-ч; 5: 0.32; 7: 0.288; 10: 565.8; 12: 162.95
Н | 02.3.01.02 | Песок для строительных работ природный | 4: м3; 5: 11; 7: 9.9
|  | Итого прямые затраты | 12: 4555.62
|  | ФОТ | 12: 4007.9
| Пр/812-018.0-3 | НР Наружные сети водопровода, канализации, теплоснабжения, газопровода | 4: %; 5: 118; 7: 118; 12: 4729.32
| Пр/774-018.0 | СП Наружные сети водопровода, канализации, теплоснабжения, газопровода | 4: %; 5: 74; 7: 74; 12: 2965.85
|  | Всего по позиции | 10: 13611.99; 12: 12250.79
18.1 | Прайс-лист | Песок природный для строительных работ | м3 | 9.9 | 1 | 9.9 |  |  | 375 |  | 3712.5
(Материалы для строительных работ)
Цена=450/1,2
|  | Всего по позиции | 12: 3712.5
19 | ГЭСН23-01-001-02 | Устройство основания под трубопроводы: щебеночного | 4: 10 м3; 5: 0.68; 6: 1; 7: 0.68
Объем=6,8 / 10
| 1 | ОТ(ЗТ) | 4: чел.-ч; 7: 6.936; 12: 2905.07
| 1-100-25 | Средний разряд работы 2,5 | 4: чел.-ч; 5: 10.2; 7: 6.936; 10: 418.84; 12: 2905.07
| 2 | ЭМ | 12: 607.82
|  | ОТм(ЗТм) | 4: чел.-ч; 7: 0.3196; 12: 180.83
| 91.06.05-011 | Погрузчики одноковшовые универсальные фронтальные пневмоколесные, номинальная вместимость основного ковша 2,6 м3, грузоподъемность 5 т | 4: маш.час; 5: 0.47; 7: 0.3196; 10: 1901.81; 12: 607.82
| 4-100-050 | ОТм(Зтм) Средний разряд машинистов 5 | 4: чел.-ч; 5: 0.47; 7: 0.3196; 10: 565.8; 12: 180.83
Н | 02.2.05.04 | Щебень | 4: м3; 5: 12.5; 7: 8.5
|  | Итого прямые затраты | 12: 3693.72
|  | ФОТ | 12: 3085.9
| Пр/812-018.0-3 | НР Наружные сети водопровода, канализации, теплоснабжения, газопровода | 4: %; 5: 118; 7: 118; 12: 3641.36
| Пр/774-018.0 | СП Наружные сети водопровода, канализации, теплоснабжения, газопровода | 4: %; 5: 74; 7: 74; 12: 2283.57
|  | Всего по позиции | 10: 14145.07; 12: 9618.65
19.1 | ФСБЦ-02.2.05.04-2090 | Щебень из плотных горных пород для строительных работ М 800, фракция 20-40 мм | м3 | 8.5 | 1 | 8.5 | 2184.44 | 2.06 | 4499.95 |  | 38249.58
(Материалы для строительных работ)
|  | Всего по позиции | 12: 38249.58
20 | ГЭСН01-02-061-01 | Засыпка вручную траншей, пазух котлованов и ям, группа грунтов: 1 | 4: 100 м3; 5: 0.404; 6: 1; 7: 0.404
Объем=40,4 / 100
| 1 | ОТ(ЗТ) | 4: чел.-ч; 7: 35.754; 12: 13727.03
| 1-100-15 | Средний разряд работы 1,5 | 4: чел.-ч; 5: 88.5; 7: 35.754; 10: 383.93; 12: 13727.03
|  | Итого прямые затраты | 12: 13727.03
|  | ФОТ | 12: 13727.03
| Пр/812-001.2-3 | НР Земляные работы, выполняемые ручным способом | 4: %; 5: 90; 7: 90; 12: 12354.33
| Пр/774-001.2 | СП Земляные работы, выполняемые ручным способом | 4: %; 5: 40; 7: 40; 12: 5490.81
|  | Всего по позиции | 10: 78148.94; 12: 31572.17
20.1 | Прайс-лист | Песок природный для строительных работ | м3 | 48.48 | 1 | 48.48 |  |  | 375 |  | 18180
(Материалы для строительных работ)
Объем=40,4*1,2
Цена=450/1,2
|  | Всего по позиции | 12: 18180
Хозяйственно-бытовая канализация
21 | ГЭСН22-01-021-03 | Укладка трубопроводов из полиэтиленовых труб диаметром: 110 мм | 4: км; 5: 0.006; 6: 1; 7: 0.006
Объем=6/1000
| 1 | ОТ(ЗТ) | 4: чел.-ч; 7: 1.3502; 12: 642.42
| 1-100-37 | Средний разряд работы 3,7 | 4: чел.-ч; 5: 225.04; 7: 1.3502; 10: 475.78; 12: 642.42
| 2 | ЭМ | 12: 21.87
|  | ОТм(ЗТм) | 4: чел.-ч; 7: 0.01332; 12: 6.92
| 91.05.05-015 | Краны на автомобильном ходу, грузоподъемность 16 т | 4: маш.час; 5: 0.35; 7: 0.0021; 10: 1978.25; 12: 4.15
| 4-100-060 | ОТм(Зтм) Средний разряд машинистов 6 | 4: чел.-ч; 5: 0.35; 7: 0.0021; 10: 661.32; 12: 1.39
| 91.10.09-012 | Установки для гидравлических испытаний трубопроводов, давление нагнетания низкое 0,1 МПа (1 кгс/см2), высокое 10 МПа (100 кгс/см2) при работе от передвижных электростанций | маш.час | 12 |  | 0.072 | 11.4 | 1.45 | 16.53 |  | 1.19
| 91.14.02-001 | Автомобили бортовые, грузоподъемность до 5 т | 4: маш.час; 5: 0.48; 7: 0.00288; 10: 640.31; 12: 1.84
| 4-100-040 | ОТм(Зтм) Средний разряд машинистов 4 | 4: чел.-ч; 5: 0.48; 7: 0.00288; 10: 492.32; 12: 1.42
| 91.16.01-002 | Электростанции передвижные, мощность 4 кВт | 4: маш.час; 5: 1.39; 7: 0.00834; 10: 113.48; 12: 0.95
| 4-100-040 | ОТм(Зтм) Средний разряд машинистов 4 | 4: чел.-ч; 5: 1.39; 7: 0.00834; 10: 492.32; 12: 4.11
| 91.17.04-056 | Аппараты с полуавтоматическим управлением процессом сварки "встык" пластмассовых труб диаметром до 160 мм | маш.час | 28.54 |  | 0.17124 | 50.77 | 1.58 | 80.22 |  | 13.74
| 4 | М | 12: 3.16
| 01.7.03.01-0001 | Вода | м3 | 9.5 |  | 0.057 | 35.71 | 1.46 | 52.14 |  | 2.97
| 12.1.02.06-0012 | Рубероид кровельный РКК-350 | м2 | 0.44 |  | 0.00264 | 47.57 | 1.5 | 71.36 |  | 0.19
Н | 24.3.03.13 | Трубы полиэтиленовые | 4: м; 5: 1008; 7: 6.048
|  | Итого прямые затраты | 12: 674.37
|  | ФОТ | 12: 649.34
| Пр/812-018.0-3 | НР Наружные сети водопровода, канализации, теплоснабжения, газопровода | 4: %; 5: 118; 7: 118; 12: 766.22
| Пр/774-018.0 | СП Наружные сети водопровода, канализации, теплоснабжения, газопровода | 4: %; 5: 74; 7: 74; 12: 480.51
|  | Всего по позиции | 10: 320183.33; 12: 1921.1
21.1 | ФСБЦ-24.3.02.02-1052 | Труба полипропиленовая раструбная для систем водоотведения, размеры 110х3,4 мм, длина 3,0 м | шт | 2 | 1 | 2 | 645.83 | 1.16 | 749.16 |  | 1498.32
(Материалы для строительных работ)
|  | Всего по позиции | 12: 1498.32
22 | ГЭСН22-03-002-01 | Установка полиэтиленовых фасонных частей: отводов, колен, патрубков, переходов | 4: 10 шт; 5: 1.1; 6: 1; 7: 1.1
Объем=(1+2+1+7) / 10
| 1 | ОТ(ЗТ) | 4: чел.-ч; 7: 4.554; 12: 2116.52
| 1-100-35 | Средний разряд работы 3,5 | 4: чел.-ч; 5: 4.14; 7: 4.554; 10: 464.76; 12: 2116.52
| 2 | ЭМ | 12: 351.34
|  | ОТм(ЗТм) | 4: чел.-ч; 7: 0.022; 12: 12.69
| 91.05.05-015 | Краны на автомобильном ходу, грузоподъемность 16 т | 4: маш.час; 5: 0.01; 7: 0.011; 10: 1978.25; 12: 21.76
| 4-100-060 | ОТм(Зтм) Средний разряд машинистов 6 | 4: чел.-ч; 5: 0.01; 7: 0.011; 10: 661.32; 12: 7.27
| 91.14.02-001 | Автомобили бортовые, грузоподъемность до 5 т | 4: маш.час; 5: 0.01; 7: 0.011; 10: 640.31; 12: 7.04
| 4-100-040 | ОТм(Зтм) Средний разряд машинистов 4 | 4: чел.-ч; 5: 0.01; 7: 0.011; 10: 492.32; 12: 5.42
| 91.17.04-057 | Аппараты с полуавтоматическим управлением процессом сварки "встык" пластмассовых труб диаметром свыше 160 до 315 мм | маш.час | 2.24 |  | 2.464 | 82.85 | 1.58 | 130.9 |  | 322.54
Н | 24.3.05.19 | Фасонные части | 4: шт; 5: 10; 7: 11
|  | Итого прямые затраты | 12: 2480.55
|  | ФОТ | 12: 2129.21
| Пр/812-018.0-3 | НР Наружные сети водопровода, канализации, теплоснабжения, газопровода | 4: %; 5: 118; 7: 118; 12: 2512.47
| Пр/774-018.0 | СП Наружные сети водопровода, канализации, теплоснабжения, газопровода | 4: %; 5: 74; 7: 74; 12: 1575.62
|  | Всего по позиции | 10: 5971.49; 12: 6568.64
22.1 | ФСБЦ-24.3.05.08-0204 применительно | Отвод 87,5° полипропиленовый для систем водоотведения, диаметр 110 мм // Отвод 90° полипропиленовый для систем водоотведения, диаметр 110 мм | шт | 1 | 1 | 1 | 88.67 | 1.16 | 102.86 |  | 102.86
(Материалы для строительных работ)
|  | Всего по позиции | 12: 102.86
22.2 | ФСБЦ-24.3.05.08-0202 | Отвод 45° полипропиленовый для систем водоотведения, диаметр 110 мм | шт | 2 | 1 | 2 | 69.52 | 1.16 | 80.64 |  | 161.28
(Материалы для строительных работ)
|  | Всего по позиции | 12: 161.28
22.3 | ФСБЦ-24.3.05.01-0039 | Втулка из сополимера полипропилена под фланец PP-R, диаметр 110 мм | шт | 1 | 1 | 1 | 109.15 | 1.16 | 126.61 |  | 126.61
(Материалы для строительных работ)
|  | Всего по позиции | 12: 126.61
22.4 | ФСБЦ-24.3.05.07-0159 | Муфта полипропиленовая соединительная, номинальный наружный диаметр 110 мм | шт | 7 | 1 | 7 | 367.21 | 1.16 | 425.96 |  | 2981.72
(Материалы для строительных работ)
|  | Всего по позиции | 12: 2981.72
23 | ГЭСН22-01-021-05 | Укладка трубопроводов из полиэтиленовых труб диаметром: 160 мм | 4: км; 5: 0.047; 6: 1; 7: 0.047
Объем=47/1000
| 1 | ОТ(ЗТ) | 4: чел.-ч; 7: 13.4664; 12: 6332.86
| 1-100-36 | Средний разряд работы 3,6 | 4: чел.-ч; 5: 286.52; 7: 13.4664; 10: 470.27; 12: 6332.86
| 2 | ЭМ | 12: 247.36
|  | ОТм(ЗТм) | 4: чел.-ч; 7: 0.14452; 12: 77.03
| 91.05.05-015 | Краны на автомобильном ходу, грузоподъемность 16 т | 4: маш.час; 5: 0.73; 7: 0.03431; 10: 1978.25; 12: 67.87
| 4-100-060 | ОТм(Зтм) Средний разряд машинистов 6 | 4: чел.-ч; 5: 0.73; 7: 0.03431; 10: 661.32; 12: 22.69
| 91.10.09-012 | Установки для гидравлических испытаний трубопроводов, давление нагнетания низкое 0,1 МПа (1 кгс/см2), высокое 10 МПа (100 кгс/см2) при работе от передвижных электростанций | маш.час | 20 |  | 0.94 | 11.4 | 1.45 | 16.53 |  | 15.54
| 91.14.04-002 | Тягачи седельные, нагрузка на седельно-сцепное устройство до 15 т | 4: маш.час; 5: 0.025; 7: 0.001175; 10: 1142.18; 12: 1.34
| 4-100-050 | ОТм(Зтм) Средний разряд машинистов 5 | 4: чел.-ч; 5: 0.025; 7: 0.001175; 10: 565.8; 12: 0.66
| 91.14.05-012 | Полуприцепы общего назначения, грузоподъемность до 15 т | 4: маш.час; 5: 0.025; 7: 0.001175; 10: 189.42; 12: 0.22
| 91.16.01-002 | Электростанции передвижные, мощность 4 кВт | 4: маш.час; 5: 2.32; 7: 0.10904; 10: 113.48; 12: 12.37
| 4-100-040 | ОТм(Зтм) Средний разряд машинистов 4 | 4: чел.-ч; 5: 2.32; 7: 0.10904; 10: 492.32; 12: 53.68
| 91.17.04-056 | Аппараты с полуавтоматическим управлением процессом сварки "встык" пластмассовых труб диаметром до 160 мм | маш.час | 39.79 |  | 1.8701 | 50.77 | 1.58 | 80.22 |  | 150.02
| 4 | М | 12: 51.72
| 01.7.03.01-0001 | Вода | м3 | 20.5 |  | 0.9635 | 35.71 | 1.46 | 52.14 |  | 50.24
| 12.1.02.06-0012 | Рубероид кровельный РКК-350 | м2 | 0.44 |  | 0.02068 | 47.57 | 1.5 | 71.36 |  | 1.48
Н | 24.3.03.13 | Трубы полиэтиленовые | 4: м; 5: 1008; 7: 47.376
|  | Итого прямые затраты | 12: 6708.97
|  | ФОТ | 12: 6409.89
| Пр/812-018.0-3 | НР Наружные сети водопровода, канализации, теплоснабжения, газопровода | 4: %; 5: 118; 7: 118; 12: 7563.67
| Пр/774-018.0 | СП Наружные сети водопровода, канализации, теплоснабжения, газопровода | 4: %; 5: 74; 7: 74; 12: 4743.32
|  | Всего по позиции | 10: 404594.89; 12: 19015.96
23.1 | ФСБЦ-24.3.03.13-0049 применительно | Трубы напорные полиэтиленовые, кроме газопроводных ПЭ100, для транспортировки воды, стандартное размерное отношение SDR17, номинальный наружный диаметр 160 мм, толщина стенки 9,5 мм // Трубы ПВХ, диаметр 160 мм | м | 47.376 | 1 | 47.376 | 764.64 | 1.01 | 772.29 |  | 36588.01
(Материалы для строительных работ)
|  | Всего по позиции | 12: 36588.01
24 | ГЭСН26-01-022-01 | Изоляция поверхностей трубопроводов штучными изделиями из пенополиуретана (полуцилиндрами и сегментами) | 4: м3; 5: 1.96; 6: 1; 7: 1.96
Объем=0,21+1,75
| 1 | ОТ(ЗТ) | 4: чел.-ч; 7: 52.7828; 12: 23368
| 1-100-31 | Средний разряд работы 3,1 | 4: чел.-ч; 5: 26.93; 7: 52.7828; 10: 442.72; 12: 23368
| 2 | ЭМ | 12: 498.23
|  | ОТм(ЗТм) | 4: чел.-ч; 7: 0.7252; 12: 357.03
| 91.14.02-001 | Автомобили бортовые, грузоподъемность до 5 т | 4: маш.час; 5: 0.37; 7: 0.7252; 10: 640.31; 12: 464.35
| 4-100-040 | ОТм(Зтм) Средний разряд машинистов 4 | 4: чел.-ч; 5: 0.37; 7: 0.7252; 10: 492.32; 12: 357.03
| 91.21.22-443 | Станки универсальные электромеханические для изготовления бандажей, диафрагм, пряжек, мощность 0,75 кВт | маш.час | 0.59 |  | 1.1564 | 21.39 | 1.37 | 29.3 |  | 33.88
| 4 | М | 12: 7091.5
| 01.7.15.14-0304 | Шурупы самонарезающие стальные оцинкованные с полукруглой головкой и крестообразным шлицем, остроконечные, диаметр 4 мм, длина 12 мм | т | 4e-05 |  | 7.84e-05 | 237723.96 | 1.21 | 287645.99 |  | 22.55
| 08.3.02.01-0041 | Ленты стальные упаковочные, мягкие, нормальной точности по толщине и ширине 0,7х20-50 мм | т | 0.0057 |  | 0.011172 | 89073.2 | 0.91 | 81056.61 |  | 905.56
| 08.3.05.05-0054 | Сталь листовая оцинкованная, толщина 0,8 мм | т | 0.0006 |  | 0.001176 | 85930 | 1.02 | 87648.6 |  | 103.07
| 14.1.04.02-0011 | Клей, марка 88-Н | кг | 9.1 |  | 17.836 | 234.33 | 1.45 | 339.78 |  | 6060.32
Н | 10.1.02.02 | Листы алюминиевые, толщина 1,0 мм | 4: кг; 5: 0.193; 7: 0.37828
Н | 12.2.08.03 | Изделия теплоизоляционные из пенополиуретана | 4: м3; 5: 1.1; 7: 2.156
|  | Итого прямые затраты | 12: 31314.76
|  | ФОТ | 12: 23725.03
| Пр/812-020.0-3 | НР Теплоизоляционные работы | 4: %; 5: 98; 7: 98; 12: 23250.53
| Пр/774-020.0 | СП Теплоизоляционные работы | 4: %; 5: 55; 7: 55; 12: 13048.77
|  | Всего по позиции | 10: 34496.97; 12: 67614.06
24.1 | ФСБЦ-12.2.06.01-0014 применительно | Сегменты теплоизоляционные из пенополиуретана для труб диаметром 108 мм, толщина изоляции 40 мм // Скорлупы из жесткого пенополиуретана ТИС диаметром 150х40 | м | 6 | 1 | 6 | 399.83 | 1.28 | 511.78 |  | 3070.68
(Материалы для строительных работ)
|  | Всего по позиции | 12: 3070.68
24.2 | ФСБЦ-12.2.06.01-0017 применительно | Сегменты теплоизоляционные из пенополиуретана для труб диаметром 159 мм, толщина изоляции 40 мм // Скорлупы из жесткого пенополиуретана ТИС диаметром 150х40 | м | 6 | 1 | 6 | 459.01 | 1.28 | 587.53 |  | 3525.18
(Материалы для строительных работ)
|  | Всего по позиции | 12: 3525.18
24.3 | ФСБЦ-10.1.02.02-1012 | Листы алюминиевые из сплава марки Д16, толщина 1,0 мм | т | 0.0003783 | 1 | 0.0003783 | 698569.4 | 1.1 | 768426.34 |  | 290.7
(Материалы для строительных работ)
Объем=(0,37828)*0,001
|  | Всего по позиции | 12: 290.7
25 | ГЭСН29-01-253-03 применительно | Установка гильз из стальных труб диаметром: 200 мм (диаметром 273х7 мм) | 4: 10 шт; 5: 0.1; 6: 1; 7: 0.1
Объем=1 / 10
| 1 | ОТ(ЗТ) | 4: чел.-ч; 7: 0.93; 12: 432.23
| 1-100-35 | Средний разряд работы 3,5 | 4: чел.-ч; 5: 9.3; 7: 0.93; 10: 464.76; 12: 432.23
| 2 | ЭМ | 12: 0.1
| 91.17.04-042 | Аппараты для газовой сварки и резки | маш.час | 0.04 |  | 0.004 | 4.35 | 1.62 | 7.05 |  | 0.03
| 91.17.04-233 | Аппараты сварочные для ручной дуговой сварки, сварочный ток до 350 А | маш.час | 0.04 |  | 0.004 | 24.46 | 0.67 | 16.39 |  | 0.07
| 4 | М | 12: 3.08
| 01.3.02.03-0001 | Ацетилен газообразный технический | м3 | 0.011 |  | 0.0011 | 340.41 | 1.53 | 520.83 |  | 0.57
| 01.3.02.08-0001 | Кислород газообразный технический | м3 | 0.089 |  | 0.0089 | 114.64 | 1.08 | 123.81 |  | 1.1
| 01.3.05.16-0022 | Карбид кальция для кусков 50/80 | т | 0.0001 |  | 1e-05 | 98861.99 | 1.26 | 124566.11 |  | 1.25
| 01.7.11.07-0227 | Электроды сварочные для сварки низколегированных и углеродистых сталей УОНИ 13/45, Э42А, диаметр 4-5 мм | кг | 0.01 |  | 0.001 | 155.63 | 1.04 | 161.86 |  | 0.16
П,Н | 23.3.03.02 | Трубы стальные | 4: м; 5: 0; 7: 0
|  | Итого прямые затраты | 12: 435.41
|  | ФОТ | 12: 432.23
| Пр/812-023.1-3 | НР Тоннели и метрополитены, закрытый способ работ | 4: %; 5: 147; 7: 147; 12: 635.38
| Пр/774-023.1 | СП Тоннели и метрополитены, закрытый способ работ | 4: %; 5: 75; 7: 75; 12: 324.17
|  | Всего по позиции | 10: 13949.6; 12: 1394.96
25.1 | ФСБЦ-23.3.03.02-0162 | Трубы стальные бесшовные горячедеформированные со снятой фаской из стали марок 10, 20, 35, наружный диаметр 273 мм, толщина стенки 7 мм | м | 0.3 | 1 | 0.3 | 5050.66 | 1.26 | 6363.83 |  | 1909.15
(Материалы для строительных работ)
|  | Всего по позиции | 12: 1909.15
26 | ГЭСН25-07-022-02 | Изоляция термоусаживающимися манжетами вручную с пескоструйной очисткой стыков изолированных труб номинальным диаметром: 300 | 4: стык; 5: 1; 6: 1; 7: 1
| 1 | ОТ(ЗТ) | 4: чел.-ч; 7: 0.51; 12: 237.03
| 1-100-35 | Средний разряд работы 3,5 | 4: чел.-ч; 5: 0.51; 7: 0.51; 10: 464.76; 12: 237.03
| 2 | ЭМ | 12: 187.68
|  | ОТм(ЗТм) | 4: чел.-ч; 7: 0.18; 12: 94.49
| 91.15.01-001 | Прицепы тракторные, грузоподъемность до 2 т | маш.час | 0.08 |  | 0.08 | 9.99 | 1.89 | 18.88 |  | 1.51
| 91.15.02-027 | Тракторы на гусеничном ходу, мощность 132 кВт (180 л.с.) | маш.час | 0.08 |  | 0.08 | 1396.64 | 1.33 | 1857.53 |  | 148.6
| 4-100-050 | ОТм(Зтм) Средний разряд машинистов 5 | 4: чел.-ч; 5: 0.08; 7: 0.08; 10: 565.8; 12: 45.26
| 91.18.01-007 | Компрессоры винтовые передвижные с двигателем внутреннего сгорания, давление до 0,7 МПа (7 атм), производительность до 5,4 м3/мин | 4: маш.час; 5: 0.1; 7: 0.1; 10: 374.23; 12: 37.42
| 4-100-040 | ОТм(Зтм) Средний разряд машинистов 4 | 4: чел.-ч; 5: 0.1; 7: 0.1; 10: 492.32; 12: 49.23
| 91.21.03-502 | Аппараты пескоструйные при работе от передвижных компрессорных установок, объем до 19 л, расход воздуха 270-700 л/мин | маш.час | 0.1 |  | 0.1 | 0.95 | 1.58 | 1.5 |  | 0.15
| 4 | М | 12: 18.17
| 01.3.02.09-0022 | Пропан-бутан смесь техническая | кг | 0.14 |  | 0.14 | 41.38 | 1.6 | 66.21 |  | 9.27
| 01.7.20.08-0051 | Ветошь хлопчатобумажная цветная | кг | 0.015 |  | 0.015 | 56.11 | 1.5 | 84.17 |  | 1.26
| 02.3.01.02-1118 | Песок природный для строительных работ II класс, средний | 4: м3; 5: 0.002; 7: 0.002; 10: 0; 12: 0
| 14.5.09.11-0102 | Уайт-спирит | кг | 0.1 |  | 0.1 | 60.6 | 1.26 | 76.36 |  | 7.64
Н | 24.3.05.06 | Манжета термоусаживающаяся для изоляции сварных стыков | 4: компл; 5: 1; 7: 1
|  | Итого прямые затраты | 12: 537.37
|  | ФОТ | 12: 331.52
| Пр/812-019.0-3 | НР Магистральные и промысловые трубопроводы | 4: %; 5: 112; 7: 112; 12: 371.3
| Пр/774-019.0 | СП Магистральные и промысловые трубопроводы | 4: %; 5: 60; 7: 60; 12: 198.91
|  | Всего по позиции | 10: 1107.58; 12: 1107.58
26.1 | ФСБЦ-01.7.19.03-0059 применительно | Манжета конусная резиновая для герметизации межтрубного пространства на переходах магистральных трубопроводов, со стяжными хомутами, диаметр трубопровода 159 мм, диаметр защитного кожуха 325 мм // Манжета герметизирующая резинотканевая для футляров 159-273 | шт | 1 | 1 | 1 | 2669.72 | 1.08 | 2883.3 |  | 2883.3
(Материалы для строительных работ)
|  | Всего по позиции | 12: 2883.3
Итоги по разделу 3 Хозяйственно-бытовая канализация (К1) :
|  | Итого прямые затраты (справочно) | 12: 177407.69
в том числе:
|  | Оплата труда рабочих | 12: 53606.11
|  | Эксплуатация машин | 12: 2462.12
|  | Оплата труда машинистов (Отм) | 12: 891.94
|  | Материалы | 12: 120447.52
|  | Строительные работы | 12: 264343.8
в том числе:
|  | оплата труда | 12: 53606.11
|  | эксплуатация машин и механизмов | 12: 2462.12
|  | оплата труда машинистов (Отм) | 12: 891.94
|  | материалы | 12: 120447.52
|  | накладные расходы | 12: 55824.58
|  | сметная прибыль | 12: 31111.53
|  | Итого ФОТ (справочно) | 12: 54498.05
|  | Итого накладные расходы (справочно) | 12: 55824.58
|  | Итого сметная прибыль (справочно) | 12: 31111.53
|  | Итого по разделу 3 Хозяйственно-бытовая канализация (К1) | 12: 264343.8
Справочно
|  | затраты труда рабочих | 7: 125.4635
|  | затраты труда машинистов | 7: 1.6926
Раздел 4. Водоподготовка
27 | ГЭСН04-01-001-01 применительно | Роторное бурение скважин с прямой промывкой станками с дизельным двигателем глубиной бурения до 50 м в грунтах группы: 1 // Бурение скважины | 4: 100 м; 5: 0.15; 6: 1; 7: 0.15
Объем=15 / 100
| 1 | ОТ(ЗТ) | 4: чел.-ч; 7: 7.0785; 12: 3484.89
| 1-100-40 | Средний разряд работы 4,0 | 4: чел.-ч; 5: 47.19; 7: 7.0785; 10: 492.32; 12: 3484.89
| 2 | ЭМ | 12: 6518.55
|  | ОТм(ЗТм) | 4: чел.-ч; 7: 4.776; 12: 2813.41
| 91.01.01-035 | Бульдозеры, мощность 79 кВт (108 л.с.) | маш.час | 2.4 |  | 0.36 | 887.54 | 1.74 | 1544.32 |  | 555.96
| 4-100-060 | ОТм(Зтм) Средний разряд машинистов 6 | 4: чел.-ч; 5: 2.4; 7: 0.36; 10: 661.32; 12: 238.08
| 91.01.05-106 | Экскаваторы одноковшовые дизельные на пневмоколесном ходу, объем ковша 0,25 м3 | маш.час | 2 |  | 0.3 | 800.37 | 1.45 | 1160.54 |  | 348.16
| 4-100-050 | ОТм(Зтм) Средний разряд машинистов 5 | 4: чел.-ч; 5: 2; 7: 0.3; 10: 565.8; 12: 169.74
| 91.04.01-078 | Установки буровые на автомобильном ходу для роторного бурения скважин, глубина бурения до 500 м, грузоподъемность лебедки до 12,5 т | маш.час | 11.38 |  | 1.707 | 2099.09 | 1.4 | 2938.73 |  | 5016.41
| 4-100-070 | ОТм(Зтм) Средний разряд машинистов 7 | 4: чел.-ч; 5: 11.38; 7: 1.707; 10: 705.41; 12: 1204.13
| 91.05.05-015 | Краны на автомобильном ходу, грузоподъемность 16 т | 4: маш.час; 5: 0.61; 7: 0.0915; 10: 1978.25; 12: 181.01
| 4-100-060 | ОТм(Зтм) Средний разряд машинистов 6 | 4: чел.-ч; 5: 0.61; 7: 0.0915; 10: 661.32; 12: 60.51
| 91.07.08-011 | Глиномешалки, емкость 4 м3 | маш.час | 14.4 |  | 2.16 | 115.25 | 1.27 | 146.37 |  | 316.16
| 4-100-040 | ОТм(Зтм) Средний разряд машинистов 4 | 4: чел.-ч; 5: 14.4; 7: 2.16; 10: 492.32; 12: 1063.41
| 91.14.02-001 | Автомобили бортовые, грузоподъемность до 5 т | 4: маш.час; 5: 1.05; 7: 0.1575; 10: 640.31; 12: 100.85
| 4-100-040 | ОТм(Зтм) Средний разряд машинистов 4 | 4: чел.-ч; 5: 1.05; 7: 0.1575; 10: 492.32; 12: 77.54
| 4 | М | 12: 184.56
| 23.3.01.06-0004 | Трубы бурильные из стали группы Д с высаженными внутрь концами и муфты к ним, наружный диаметр 89 мм, толщина стенки 7 мм | м | 0.39 |  | 0.0585 | 1512.61 | 1.57 | 2374.8 |  | 138.93
| 23.3.01.07-0002 | Трубы стальные бурильные утяжеленные из стали группы К, тип УБТ, наружный диаметр 89 мм, толщина стенки 16 мм | м | 0.054 |  | 0.0081 | 3587.85 | 1.57 | 5632.92 |  | 45.63
П,Н | 01.4.01.03 | Долота лопастные | 4: шт; 5: 0; 7: 0
П,Н | 01.4.01.03 | Долота трехшарошечные | 4: шт; 5: 0; 7: 0
П,Н | 999-9901 | МАТЕРИАЛЫ (см. приложение) | 5: 0; 7: 0
|  | Итого прямые затраты | 12: 13001.41
|  | ФОТ | 12: 6298.3
| Пр/812-004.0-3 | НР Скважины | 4: %; 5: 107; 7: 107; 12: 6739.18
| Пр/774-004.0 | СП Скважины | 4: %; 5: 45; 7: 45; 12: 2834.24
|  | Всего по позиции | 10: 150498.87; 12: 22574.83
28 | ГЭСН04-02-001-01 применительно | Крепление скважины при роторном бурении трубами с муфтовым соединением, глубина скважины: до 50 м, группа грунтов по устойчивости 1 // Крепление обсадных труб | 4: 10 м; 5: 1.5; 6: 1; 7: 1.5
Объем=15 / 10
| 1 | ОТ(ЗТ) | 4: чел.-ч; 7: 6.525; 12: 3212.39
| 1-100-40 | Средний разряд работы 4,0 | 4: чел.-ч; 5: 4.35; 7: 6.525; 10: 492.32; 12: 3212.39
| 2 | ЭМ | 12: 2998.15
|  | ОТм(ЗТм) | 4: чел.-ч; 7: 1.125; 12: 764.71
| 91.04.01-078 | Установки буровые на автомобильном ходу для роторного бурения скважин, глубина бурения до 500 м, грузоподъемность лебедки до 12,5 т | маш.час | 0.62 |  | 0.93 | 2099.09 | 1.4 | 2938.73 |  | 2733.02
| 4-100-070 | ОТм(Зтм) Средний разряд машинистов 7 | 4: чел.-ч; 5: 0.62; 7: 0.93; 10: 705.41; 12: 656.03
| 91.05.05-015 | Краны на автомобильном ходу, грузоподъемность 16 т | 4: маш.час; 5: 0.05; 7: 0.075; 10: 1978.25; 12: 148.37
| 4-100-060 | ОТм(Зтм) Средний разряд машинистов 6 | 4: чел.-ч; 5: 0.05; 7: 0.075; 10: 661.32; 12: 49.6
| 91.14.02-001 | Автомобили бортовые, грузоподъемность до 5 т | 4: маш.час; 5: 0.08; 7: 0.12; 10: 640.31; 12: 76.84
| 4-100-040 | ОТм(Зтм) Средний разряд машинистов 4 | 4: чел.-ч; 5: 0.08; 7: 0.12; 10: 492.32; 12: 59.08
| 91.17.04-034 | Агрегаты сварочные с двигателем внутреннего сгорания для ручной дуговой сварки, сварочный ток до 400 А, количество постов 1 | 4: маш.час; 5: 0.26; 7: 0.39; 10: 102.36; 12: 39.92
| 4 | М | 12: 102.86
| 01.7.11.07-0230 | Электроды сварочные для сварки низколегированных и углеродистых сталей УОНИ 13/55, Э50А, диаметр 4-5 мм | кг | 0.3 |  | 0.45 | 148.86 | 1.04 | 154.81 |  | 69.66
| 08.1.02.11-0001 | Поковки из квадратных заготовок, масса 1,5-4,5 кг | т | 0.0002 |  | 0.0003 | 55898.18 | 1.98 | 110678.4 |  | 33.2
П,Н | 01.4.01.01 | Башмаки колонные для обсадных труб | 4: шт; 5: 0; 7: 0
П,Н | 01.4.03.06 | Центраторы пружинные для обсадных труб | 4: шт; 5: 0; 7: 0
П,Н | 23.3.01.04 | Трубы | 4: м; 5: 0; 7: 0
|  | Итого прямые затраты | 12: 7078.11
|  | ФОТ | 12: 3977.1
| Пр/812-004.0-3 | НР Скважины | 4: %; 5: 107; 7: 107; 12: 4255.5
| Пр/774-004.0 | СП Скважины | 4: %; 5: 45; 7: 45; 12: 1789.7
|  | Всего по позиции | 10: 8748.87; 12: 13123.31
28.1 | ФСБЦ-24.3.03.13-0007 | Трубы напорные полиэтиленовые, кроме газопроводных ПЭ100, для транспортировки воды, стандартное размерное отношение SDR11, номинальный наружный диаметр 110 мм, толщина стенки 10 мм | м | 15 | 1 | 15 | 532.37 | 1.01 | 537.69 |  | 8065.35
(Материалы для строительных работ)
|  | Всего по позиции | 12: 8065.35
29 | ГЭСН22-01-021-01 применительно | Укладка трубопроводов из полиэтиленовых труб диаметром: 50 мм (диаметр 25 мм) | 4: км; 5: 0.02; 6: 1; 7: 0.02
Объем=20/1000
| 1 | ОТ(ЗТ) | 4: чел.-ч; 7: 4.0136; 12: 1909.59
| 1-100-37 | Средний разряд работы 3,7 | 4: чел.-ч; 5: 200.68; 7: 4.0136; 10: 475.78; 12: 1909.59
| 2 | ЭМ | 12: 41.37
|  | ОТм(ЗТм) | 4: чел.-ч; 7: 0.022; 12: 11.07
| 91.05.05-015 | Краны на автомобильном ходу, грузоподъемность 16 т | 4: маш.час; 5: 0.07; 7: 0.0014; 10: 1978.25; 12: 2.77
| 4-100-060 | ОТм(Зтм) Средний разряд машинистов 6 | 4: чел.-ч; 5: 0.07; 7: 0.0014; 10: 661.32; 12: 0.93
| 91.10.09-012 | Установки для гидравлических испытаний трубопроводов, давление нагнетания низкое 0,1 МПа (1 кгс/см2), высокое 10 МПа (100 кгс/см2) при работе от передвижных электростанций | маш.час | 8 |  | 0.16 | 11.4 | 1.45 | 16.53 |  | 2.64
| 91.14.02-001 | Автомобили бортовые, грузоподъемность до 5 т | 4: маш.час; 5: 0.1; 7: 0.002; 10: 640.31; 12: 1.28
| 4-100-040 | ОТм(Зтм) Средний разряд машинистов 4 | 4: чел.-ч; 5: 0.1; 7: 0.002; 10: 492.32; 12: 0.98
| 91.16.01-002 | Электростанции передвижные, мощность 4 кВт | 4: маш.час; 5: 0.93; 7: 0.0186; 10: 113.48; 12: 2.11
| 4-100-040 | ОТм(Зтм) Средний разряд машинистов 4 | 4: чел.-ч; 5: 0.93; 7: 0.0186; 10: 492.32; 12: 9.16
| 91.17.04-056 | Аппараты с полуавтоматическим управлением процессом сварки "встык" пластмассовых труб диаметром до 160 мм | маш.час | 20.3 |  | 0.406 | 50.77 | 1.58 | 80.22 |  | 32.57
| 4 | М | 12: 2.32
| 01.7.03.01-0001 | Вода | м3 | 2 |  | 0.04 | 35.71 | 1.46 | 52.14 |  | 2.09
| 12.1.02.06-0012 | Рубероид кровельный РКК-350 | м2 | 0.16 |  | 0.0032 | 47.57 | 1.5 | 71.36 |  | 0.23
Н | 24.3.03.13 | Трубы полиэтиленовые | 4: м; 5: 1007; 7: 20.14
|  | Итого прямые затраты | 12: 1964.35
|  | ФОТ | 12: 1920.66
| Пр/812-018.0-3 | НР Наружные сети водопровода, канализации, теплоснабжения, газопровода | 4: %; 5: 118; 7: 118; 12: 2266.38
| Пр/774-018.0 | СП Наружные сети водопровода, канализации, теплоснабжения, газопровода | 4: %; 5: 74; 7: 74; 12: 1421.29
|  | Всего по позиции | 10: 282601; 12: 5652.02
29.1 | ФСБЦ-24.3.02.05-0003 | Трубы полипропиленовые ПП-Р, номинальное давление 1,0 МПа, номинальный наружный диаметр 25 мм | м | 20 | 1 | 20 | 45.1 | 1.16 | 52.32 |  | 1046.4
(Материалы для строительных работ)
|  | Всего по позиции | 12: 1046.4
29.2 | ФСБЦ-24.3.05.07-0115 применительно | Муфта полипропиленовая комбинированная разъемная, с наружной резьбой, номинальный наружный диаметр 25 мм, размер резьбы 1" // Муфта комбинированная, разъемная (американка), 25мм х 1", наружная резьба | шт | 1 | 1 | 1 | 187.04 | 1.16 | 216.97 |  | 216.97
(Материалы для строительных работ)
|  | Всего по позиции | 12: 216.97
29.3 | ФСБЦ-18.1.04.06-0033 | Клапан обратный пружинный латунный, номинальное давление 2,5 МПа, номинальный диаметр 25 мм | шт | 1 | 1 | 1 | 373.45 | 1.21 | 451.87 |  | 451.87
(Материалы для строительных работ)
|  | Всего по позиции | 12: 451.87
29.4 | ФСБЦ-24.3.05.07-0131 применительно | Муфта полипропиленовая переходная, номинальный наружный диаметр 25х20 мм // Муфта переходная ПП 25мм х 1" | шт | 1 | 1 | 1 | 5 | 1.16 | 5.8 |  | 5.8
(Материалы для строительных работ)
|  | Всего по позиции | 12: 5.8
29.5 О | Прайс-лист | Насосная станция Metabo HWW 4000/25 Inox | шт | 1 | 1 | 1 |  |  | 17118.33 | 1,04236 (1,012*1,03) | 17843.46
(Оборудование)
Цена=20542/1,2
| Приказ от 04.08.2020 № 421/пр п.92в | Заготовительно-складские расходы для оборудования - 1,2% ПЗ=1,2% (ОЗП=1,2%; ЭМ=1,2%; МАТ=1,2%)
| Приказ от 04.08.2020 № 421/пр п.91 | Транспортные затраты, в случае невозможности их определения на основании расчета или по результатам конъюнктурного анализа (от отпускной цены оборудования) - до 3% ПЗ=1,03 (ОЗП=1,03; ЭМ=1,03; МАТ=1,03)
|  | Всего по позиции | 12: 17843.46
Итоги по разделу 4 Водоподготовка :
|  | Итого прямые затраты (справочно) | 12: 31830.26
в том числе:
|  | Оплата труда рабочих | 12: 8606.87
|  | Эксплуатация машин | 12: 9558.07
|  | Оплата труда машинистов (Отм) | 12: 3589.19
|  | Материалы | 12: 10076.13
|  | Строительные работы | 12: 51136.55
в том числе:
|  | оплата труда | 12: 8606.87
|  | эксплуатация машин и механизмов | 12: 9558.07
|  | оплата труда машинистов (Отм) | 12: 3589.19
|  | материалы | 12: 10076.13
|  | накладные расходы | 12: 13261.06
|  | сметная прибыль | 12: 6045.23
|  | Оборудование | 12: 17843.46
|  | Итого ФОТ (справочно) | 12: 12196.06
|  | Итого накладные расходы (справочно) | 12: 13261.06
|  | Итого сметная прибыль (справочно) | 12: 6045.23
|  | Итого по разделу 4 Водоподготовка | 12: 68980.01
Справочно
|  | затраты труда рабочих | 7: 17.6171
|  | затраты труда машинистов | 7: 5.923
Итоги по смете:
|  | Всего прямые затраты (справочно) | 12: 563799.65
в том числе:
|  | Оплата труда рабочих | 12: 173366.85
|  | Эксплуатация машин | 12: 84726.96
|  | Оплата труда машинистов (Отм) | 12: 39213.31
|  | Материалы | 12: 266492.53
|  | Строительные работы | 12: 895755.56
в том числе:
|  | оплата труда | 12: 173366.85
|  | эксплуатация машин и механизмов | 12: 84726.96
|  | оплата труда машинистов (Отм) | 12: 39213.31
|  | материалы | 12: 266492.53
|  | накладные расходы | 12: 216178.37
|  | сметная прибыль | 12: 115777.54
|  | Оборудование | 12: 17843.46
|  | Всего | 12: 913599.02
|  | Всего ФОТ (справочно) | 12: 212580.16
|  | Всего накладные расходы (справочно) | 12: 216178.37
|  | Всего сметная прибыль (справочно) | 12: 115777.54
|  | Понижающий коэффициент 0,986 | 12: -12790.39
|  | Всего с учетом доп. работ и затрат | 12: 900808.63
|  | НДС 20% | 12: 180161.73
|  | ВСЕГО по смете | 12: 1080970.36
Справочно
|  | затраты труда рабочих | 7: 395.5691
|  | затраты труда машинистов | 7: 66.7603
Начальная максимальная цена контракта 1 080 970,36 рублей