## 01 Вып-е работ по ремонту муниц
Приложение № 2
к муниципальному контракту
ЛОКАЛЬНЫЙ СМЕТНЫЙ РАСЧЕТ (СМЕТА)
Выполнение работ по ремонту муниципального жилья по адресу ул. Кольцевая, д.13, кв.2 в городе Югорске | [11 empty] | 01 Вып-е работ по ремонту муниципального жилья по адресу ул Кольцевая, д13, кв2
(наименование работ и затрат)
Составлен | базисно-индексным | методом
Основание | Дефектный акт
(проектная и (или) иная техническая документация)
№ п/п | Обоснование | Наименование работ и затрат | Единица измерения | Количество |  |  | Сметная стоимость в базисном уровне цен (в текущем уровне цен (гр. 8) для ресурсов, отсутствующих в ФРСН), руб. |  |  | Индексы | Сметная стоимость в текущем уровне цен, руб.
|  |  |  | на единицу | коэффициенты | всего с учетом коэффициентов | на единицу | коэффициенты | всего
1 | 2 | 3 | 4 | 5 | 6 | 7 | 8 | 9 | 10 | 11 | 12
Раздел 1. Комната | [12 empty] | Раздел 1. Комната
Демонтажные работы | [13 empty] | Демонтажные работы
1 | ФЕРр63-10-1 | Разборка облицовки из гипсокартонных листов: стен и перегородок | 4: 100 м2; 7: 0.336 |  |  |  | Разборка облицовки из гипсокартонных листов: стен и перегородок
|  | Объем=33,6 / 100 | [13 empty] | Объем=33,6 / 100
| 1 | ОТ | 8: 63.16; 10: 21.22 | [5 empty] | ОТ
| 2 | ЭМ | 8: 6.25; 10: 2.1 | [5 empty] | ЭМ
| 3 | в т.ч. ОТм | 8: 2.7; 10: 0.91 | [5 empty] | в т.ч. ОТм
|  | ЗТ | 4: чел.-ч; 5: 7.31; 7: 2.4562 | [6 empty] | ЗТ
|  | ЗТм | 4: чел.-ч; 5: 0.2; 7: 0.0672 | [6 empty] | ЗТм
|  | Итого по расценке | 8: 69.41; 10: 23.32 | [7 empty] | Итого по расценке
|  | ФОТ | 10: 22.13 | [6 empty] | ФОТ
| Приказ № 812/пр от 21.12.2020 Прил. п.97 | НР Стекольные, обойные и облицовочные работы (ремонтно-строительные) | 4: %; 5: 91; 7: 91; 10: 20.14 | [6 empty] | НР Стекольные, обойные и облицовочные работы (ремонтно-строительные)
| Приказ № 774/пр от 11.12.2020 Прил. п.97 | СП Стекольные, обойные и облицовочные работы (ремонтно-строительные) | 4: %; 5: 45; 7: 45; 10: 9.96 | [6 empty] | СП Стекольные, обойные и облицовочные работы (ремонтно-строительные)
|  | Всего по позиции | 10: 53.42 | [8 empty] | Всего по позиции
2 | ФЕРр63-10-2 | Разборка облицовки из гипсокартонных листов: потолков | 4: 100 м2; 7: 0.1125 |  |  |  | Разборка облицовки из гипсокартонных листов: потолков
|  | Объем=11,25 / 100 | [13 empty] | Объем=11,25 / 100
| 1 | ОТ | 8: 82.77; 10: 9.31 | [5 empty] | ОТ
| 2 | ЭМ | 8: 6.25; 10: 0.7 | [5 empty] | ЭМ
| 3 | в т.ч. ОТм | 8: 2.7; 10: 0.3 | [5 empty] | в т.ч. ОТм
|  | ЗТ | 4: чел.-ч; 5: 9.58; 7: 1.0777 | [6 empty] | ЗТ
|  | ЗТм | 4: чел.-ч; 5: 0.2; 7: 0.0225 | [6 empty] | ЗТм
|  | Итого по расценке | 8: 89.02; 10: 10.01 | [7 empty] | Итого по расценке
|  | ФОТ | 10: 9.61 | [6 empty] | ФОТ
| Приказ № 812/пр от 21.12.2020 Прил. п.97 | НР Стекольные, обойные и облицовочные работы (ремонтно-строительные) | 4: %; 5: 91; 7: 91; 10: 8.75 | [6 empty] | НР Стекольные, обойные и облицовочные работы (ремонтно-строительные)
| Приказ № 774/пр от 11.12.2020 Прил. п.97 | СП Стекольные, обойные и облицовочные работы (ремонтно-строительные) | 4: %; 5: 45; 7: 45; 10: 4.32 | [6 empty] | СП Стекольные, обойные и облицовочные работы (ремонтно-строительные)
|  | Всего по позиции | 10: 23.08 | [8 empty] | Всего по позиции
3 | ФЕРр57-3-1 | Разборка плинтусов: деревянных и из пластмассовых материалов | 4: 100 м; 7: 0.14 |  |  |  | Разборка плинтусов: деревянных и из пластмассовых материалов
|  | Объем=14 / 100 | [13 empty] | Объем=14 / 100
| 1 | ОТ | 8: 29.41; 10: 4.12 | [5 empty] | ОТ
|  | ЗТ | 4: чел.-ч; 5: 3.77; 7: 0.5278 | [6 empty] | ЗТ
|  | Итого по расценке | 8: 29.41; 10: 4.12 | [7 empty] | Итого по расценке
|  | ФОТ | 10: 4.12 | [6 empty] | ФОТ
| Приказ № 812/пр от 21.12.2020 Прил. п.91 | НР Полы (ремонтно-строительные) | 4: %; 5: 90; 7: 90; 10: 3.71 | [6 empty] | НР Полы (ремонтно-строительные)
| Приказ № 774/пр от 11.12.2020 Прил. п.91 | СП Полы (ремонтно-строительные) | 4: %; 5: 49; 7: 49; 10: 2.02 | [6 empty] | СП Полы (ремонтно-строительные)
|  | Всего по позиции | 10: 9.85 | [8 empty] | Всего по позиции
4 | ФЕР11-01-034-04 | Устройство покрытий: из досок ламинированных замковым способом (Демонтаж ламината) | 4: 100 м2; 7: 0.1125 |  |  |  | Устройство покрытий: из досок ламинированных замковым способом (Демонтаж ламината)
|  | Объем=11,25 / 100 | [13 empty] | Объем=11,25 / 100
| Приказ от 14.07.2022 № 571/пр п.83 табл.2 | Демонтаж (разборка) сборных деревянных конструкций ОЗП=0,8; ЭМ=0,8 к расх.; ЗПМ=0,8; МАТ=0 к расх.; ТЗ=0,8; ТЗМ=0,8 | [18 empty] | Демонтаж (разборка) сборных деревянных конструкций ОЗП=0,8; ЭМ=0,8 к расх.; ЗПМ=0,8; МАТ=0 к расх.; ТЗ=0,8; ТЗМ=0,8
| 1 | ОТ | 8: 192.35; 9: 0.8; 10: 17.31 | [5 empty] | ОТ
| 2 | ЭМ | 8: 6.57; 9: 0.8; 10: 0.59 | [5 empty] | ЭМ
| 3 | в т.ч. ОТм | 8: 1.16; 9: 0.8; 10: 0.1 | [5 empty] | в т.ч. ОТм
| 4 | М | 8: 366.45; 9: 0; 10: 0 | [5 empty] | М
|  | ЗТ | 4: чел.-ч; 5: 22.55; 6: 0.8; 7: 2.0295 | [6 empty] | ЗТ
|  | ЗТм | 4: чел.-ч; 5: 0.1; 6: 0.8; 7: 0.009 | [6 empty] | ЗТм
|  | Итого по расценке | 8: 565.37; 10: 17.9 | [7 empty] | Итого по расценке
|  | ФОТ | 10: 17.41 | [6 empty] | ФОТ
| Приказ № 812/пр от 21.12.2020 Прил. п.11, Приказ № 812/пр от 21.12.2020 п.25 | НР Полы | 4: %; 5: 113; 6: 0.9; 7: 101.7; 10: 17.71 | [6 empty] | НР Полы
| Приказ № 774/пр от 11.12.2020 Прил. п.11, Приказ № 774/пр от 11.12.2020 п.16 | СП Полы | 4: %; 5: 65; 6: 0.85; 7: 55.25; 10: 9.62 | [6 empty] | СП Полы
|  | Всего по позиции | 10: 45.23 | [8 empty] | Всего по позиции
5 | ФЕРр67-4-2 Применительно | Демонтаж: патронов, подвесов | 4: 100 шт; 7: 0.01 |  |  |  | Демонтаж: патронов, подвесов
|  | Объем=1 / 100 | [13 empty] | Объем=1 / 100
| 1 | ОТ | 8: 29.17; 10: 0.29 | [5 empty] | ОТ
|  | ЗТ | 4: чел.-ч; 5: 3.74; 7: 0.0374 | [6 empty] | ЗТ
|  | Итого по расценке | 8: 29.17; 10: 0.29 | [7 empty] | Итого по расценке
|  | ФОТ | 10: 0.29 | [6 empty] | ФОТ
| Приказ № 812/пр от 21.12.2020 Прил. п.101 | НР Электромонтажные работы (ремонтно-строительные) | 4: %; 5: 92; 7: 92; 10: 0.27 | [6 empty] | НР Электромонтажные работы (ремонтно-строительные)
| Приказ № 774/пр от 11.12.2020 Прил. п.101 | СП Электромонтажные работы (ремонтно-строительные) | 4: %; 5: 48; 7: 48; 10: 0.14 | [6 empty] | СП Электромонтажные работы (ремонтно-строительные)
|  | Всего по позиции | 10: 0.7 | [8 empty] | Всего по позиции
Монтажные работы - стены | [13 empty] | Монтажные работы - стены
6 | ФЕР15-02-024-05 | Облицовка стен листами сухой штукатурки при отделке под окраску и оклейку обоями с креплением на пристенный металлический каркас | 4: 100 м2; 7: 0.336 |  |  |  | Облицовка стен листами сухой штукатурки при отделке под окраску и оклейку обоями с креплением на пристенный металлический каркас
|  | Объем=33,6 / 100 | [13 empty] | Объем=33,6 / 100
| Приказ от 04.08.2020 № 421/пр п.58б | При применении сметных норм, включенных в сборники ГЭСН (ФЕР, ТЕР), аналогичных технологическим процессам в новом строительстве, в том числе по возведению новых конструктивных элементов ОЗП=1,15; ЭМ=1,25 к расх.; ЗПМ=1,25; ТЗ=1,15; ТЗМ=1,25 | [18 empty] | При применении сметных норм, включенных в сборники ГЭСН (ФЕР, ТЕР), аналогичных технологическим процессам в новом строительстве, в том числе по возведению новых конструктивных элементов ОЗП=1,15; ЭМ=1,25 к расх.; ЗПМ=1,25; ТЗ=1,15; ТЗМ=1,25
| 1 | ОТ | 8: 810.59; 9: 1.15; 10: 313.21 | [5 empty] | ОТ
| 2 | ЭМ | 8: 46.39; 9: 1.25; 10: 19.48 | [5 empty] | ЭМ
| 3 | в т.ч. ОТм | 8: 18.06; 9: 1.25; 10: 7.59 | [5 empty] | в т.ч. ОТм
| 4 | М | 8: 404.51; 10: 135.92 | [5 empty] | М
|  | ЗТ | 4: чел.-ч; 5: 88.3; 6: 1.15; 7: 34.1191 | [6 empty] | ЗТ
|  | ЗТм | 4: чел.-ч; 5: 1.66; 6: 1.25; 7: 0.6972 | [6 empty] | ЗТм
|  | Итого по расценке | 8: 1261.49; 10: 468.61 | [7 empty] | Итого по расценке
|  | ФОТ | 10: 320.8 | [6 empty] | ФОТ
| Приказ № 812/пр от 21.12.2020 Прил. п.15, Приказ № 812/пр от 21.12.2020 п.25 | НР Отделочные работы | 4: %; 5: 101; 6: 0.9; 7: 90.9; 10: 291.61 | [6 empty] | НР Отделочные работы
| Приказ № 774/пр от 11.12.2020 Прил. п.15, Приказ № 774/пр от 11.12.2020 п.16 | СП Отделочные работы | 4: %; 5: 49; 6: 0.85; 7: 41.65; 10: 133.61 | [6 empty] | СП Отделочные работы
|  | Всего по позиции | 10: 893.83 | [8 empty] | Всего по позиции
7 | ФССЦ-01.6.01.02-0006 | Листы гипсокартонные ГКЛ, толщина 12,5 мм | 4: м2; 7: 35.28; 8: 15; 10: 529.2 |  |  |  | Листы гипсокартонные ГКЛ, толщина 12,5 мм
|  | (Материалы для строительных работ) | [19 empty] | (Материалы для строительных работ)
|  | Всего по позиции | 10: 529.2 | [8 empty] | Всего по позиции
8 | ФССЦ-04.3.02.09-1401 | Смеси сухие строительные, шпаклевочные, для внутренних работ | 4: кг; 7: 9.27; 8: 8.06; 10: 74.72 |  |  |  | Смеси сухие строительные, шпаклевочные, для внутренних работ
|  | (Материалы для строительных работ) | [19 empty] | (Материалы для строительных работ)
|  | Всего по позиции | 10: 74.72 | [8 empty] | Всего по позиции
9 | ФЕР15-04-006-03 | Покрытие поверхностей грунтовкой глубокого проникновения: за 1 раз стен | 4: 100 м2; 7: 0.336 |  |  |  | Покрытие поверхностей грунтовкой глубокого проникновения: за 1 раз стен
|  | Объем=33,6 / 100 | [13 empty] | Объем=33,6 / 100
| Приказ от 04.08.2020 № 421/пр п.58б | При применении сметных норм, включенных в сборники ГЭСН (ФЕР, ТЕР), аналогичных технологическим процессам в новом строительстве, в том числе по возведению новых конструктивных элементов ОЗП=1,15; ЭМ=1,25 к расх.; ЗПМ=1,25; ТЗ=1,15; ТЗМ=1,25 | [18 empty] | При применении сметных норм, включенных в сборники ГЭСН (ФЕР, ТЕР), аналогичных технологическим процессам в новом строительстве, в том числе по возведению новых конструктивных элементов ОЗП=1,15; ЭМ=1,25 к расх.; ЗПМ=1,25; ТЗ=1,15; ТЗМ=1,25
| 1 | ОТ | 8: 44.73; 9: 1.15; 10: 17.28 | [5 empty] | ОТ
| 2 | ЭМ | 8: 0.97; 9: 1.25; 10: 0.41 | [5 empty] | ЭМ
| 3 | в т.ч. ОТм | 8: 0.26; 9: 1.25; 10: 0.11 | [5 empty] | в т.ч. ОТм
| 4 | М | 8: 0.18; 10: 0.06 | [5 empty] | М
|  | ЗТ | 4: чел.-ч; 5: 4.65; 6: 1.15; 7: 1.7968 | [6 empty] | ЗТ
|  | ЗТм | 4: чел.-ч; 5: 0.02; 6: 1.25; 7: 0.0084 | [6 empty] | ЗТм
|  | Итого по расценке | 8: 45.88; 10: 17.75 | [7 empty] | Итого по расценке
|  | ФОТ | 10: 17.39 | [6 empty] | ФОТ
| Приказ № 812/пр от 21.12.2020 Прил. п.15, Приказ № 812/пр от 21.12.2020 п.25 | НР Отделочные работы | 4: %; 5: 101; 6: 0.9; 7: 90.9; 10: 15.81 | [6 empty] | НР Отделочные работы
| Приказ № 774/пр от 11.12.2020 Прил. п.15, Приказ № 774/пр от 11.12.2020 п.16 | СП Отделочные работы | 4: %; 5: 49; 6: 0.85; 7: 41.65; 10: 7.24 | [6 empty] | СП Отделочные работы
|  | Всего по позиции | 10: 40.8 | [8 empty] | Всего по позиции
10 | ФССЦ-14.3.01.02-0103 | Грунтовка воднодисперсионная | 4: л; 7: 5.04; 8: 9.14; 10: 46.07 |  |  |  | Грунтовка воднодисперсионная CERESIT CT 17
|  | (Материалы для строительных работ) | [19 empty] | (Материалы для строительных работ)
|  | Объем=33,6*0,15 | [13 empty] | Объем=33,6*0,15
|  | Всего по позиции | 10: 46.07 | [8 empty] | Всего по позиции
11 | ФЕР15-06-001-05 | Оклейка обоями стен по листовым материалам, гипсобетонным и гипсолитовым поверхностям: тиснеными и плотными | 4: 100 м2; 7: 0.336 |  |  |  | Оклейка обоями стен по листовым материалам, гипсобетонным и гипсолитовым поверхностям: тиснеными и плотными
|  | Объем=33,6 / 100 | [13 empty] | Объем=33,6 / 100
| Приказ от 04.08.2020 № 421/пр п.58б | При применении сметных норм, включенных в сборники ГЭСН (ФЕР, ТЕР), аналогичных технологическим процессам в новом строительстве, в том числе по возведению новых конструктивных элементов ОЗП=1,15; ЭМ=1,25 к расх.; ЗПМ=1,25; ТЗ=1,15; ТЗМ=1,25 | [18 empty] | При применении сметных норм, включенных в сборники ГЭСН (ФЕР, ТЕР), аналогичных технологическим процессам в новом строительстве, в том числе по возведению новых конструктивных элементов ОЗП=1,15; ЭМ=1,25 к расх.; ЗПМ=1,25; ТЗ=1,15; ТЗМ=1,25
| 1 | ОТ | 8: 267.57; 9: 1.15; 10: 103.39 | [5 empty] | ОТ
| 2 | ЭМ | 8: 0.97; 9: 1.25; 10: 0.41 | [5 empty] | ЭМ
| 3 | в т.ч. ОТм | 8: 0.26; 9: 1.25; 10: 0.11 | [5 empty] | в т.ч. ОТм
| 4 | М | 8: 62.05; 10: 20.85 | [5 empty] | М
|  | ЗТ | 4: чел.-ч; 5: 29.5; 6: 1.15; 7: 11.3988 | [6 empty] | ЗТ
|  | ЗТм | 4: чел.-ч; 5: 0.02; 6: 1.25; 7: 0.0084 | [6 empty] | ЗТм
|  | Итого по расценке | 8: 330.59; 10: 124.65 | [7 empty] | Итого по расценке
|  | ФОТ | 10: 103.5 | [6 empty] | ФОТ
| Приказ № 812/пр от 21.12.2020 Прил. п.15, Приказ № 812/пр от 21.12.2020 п.25 | НР Отделочные работы | 4: %; 5: 101; 6: 0.9; 7: 90.9; 10: 94.08 | [6 empty] | НР Отделочные работы
| Приказ № 774/пр от 11.12.2020 Прил. п.15, Приказ № 774/пр от 11.12.2020 п.16 | СП Отделочные работы | 4: %; 5: 49; 6: 0.85; 7: 41.65; 10: 43.11 | [6 empty] | СП Отделочные работы
|  | Всего по позиции | 10: 261.84 | [8 empty] | Всего по позиции
12 | ФССЦ-01.6.02.01-0027 Применительно | Обои улучшенные, грунтованные (Обои под покраску) | 4: 100 м2; 7: 0.3864; 8: 904; 10: 349.31 |  |  |  | Обои улучшенные, грунтованные (Обои под покраску)
|  | (Материалы для строительных работ) | [19 empty] | (Материалы для строительных работ)
|  | Объем=38,64 / 100 | [13 empty] | Объем=38,64 / 100
|  | Всего по позиции | 10: 349.31 | [8 empty] | Всего по позиции
13 | ФЕР15-06-008-01 | Окраска обоев на флизелиновой основе валиком с промазкой труднодоступных мест кистью: первый слой | 4: 100 м2; 7: 0.336 |  |  |  | Окраска обоев на флизелиновой основе валиком с промазкой труднодоступных мест кистью: первый слой
|  | Объем=33,6 / 100 | [13 empty] | Объем=33,6 / 100
| Приказ от 04.08.2020 № 421/пр п.58б | При применении сметных норм, включенных в сборники ГЭСН (ФЕР, ТЕР), аналогичных технологическим процессам в новом строительстве, в том числе по возведению новых конструктивных элементов ОЗП=1,15; ЭМ=1,25 к расх.; ЗПМ=1,25; ТЗ=1,15; ТЗМ=1,25 | [18 empty] | При применении сметных норм, включенных в сборники ГЭСН (ФЕР, ТЕР), аналогичных технологическим процессам в новом строительстве, в том числе по возведению новых конструктивных элементов ОЗП=1,15; ЭМ=1,25 к расх.; ЗПМ=1,25; ТЗ=1,15; ТЗМ=1,25
| 1 | ОТ | 8: 62.15; 9: 1.15; 10: 24.01 | [5 empty] | ОТ
| 2 | ЭМ | 8: 1.31; 9: 1.25; 10: 0.55 | [5 empty] | ЭМ
| 3 | в т.ч. ОТм | 8: 0.23; 9: 1.25; 10: 0.1 | [5 empty] | в т.ч. ОТм
|  | ЗТ | 4: чел.-ч; 5: 6.46; 6: 1.15; 7: 2.4961 | [6 empty] | ЗТ
|  | ЗТм | 4: чел.-ч; 5: 0.02; 6: 1.25; 7: 0.0084 | [6 empty] | ЗТм
|  | Итого по расценке | 8: 63.46; 10: 24.56 | [7 empty] | Итого по расценке
|  | ФОТ | 10: 24.11 | [6 empty] | ФОТ
| Приказ № 812/пр от 21.12.2020 Прил. п.15, Приказ № 812/пр от 21.12.2020 п.25 | НР Отделочные работы | 4: %; 5: 101; 6: 0.9; 7: 90.9; 10: 21.92 | [6 empty] | НР Отделочные работы
| Приказ № 774/пр от 11.12.2020 Прил. п.15, Приказ № 774/пр от 11.12.2020 п.16 | СП Отделочные работы | 4: %; 5: 49; 6: 0.85; 7: 41.65; 10: 10.04 | [6 empty] | СП Отделочные работы
|  | Всего по позиции | 10: 56.52 | [8 empty] | Всего по позиции
14 | ФССЦ-14.3.02.01-0219 | Краска универсальная, акриловая для внутренних и наружных работ | 4: т; 7: 0.005746; 8: 15481; 10: 88.95 |  |  |  | Краска универсальная, акриловая для внутренних и наружных работ
|  | (Материалы для строительных работ) | [19 empty] | (Материалы для строительных работ)
|  | Всего по позиции | 10: 88.95 | [8 empty] | Всего по позиции
Монтажные работы - потолок | [13 empty] | Монтажные работы - потолок
15 | ФЕР10-05-011-02 Применительно | Устройство подвесных потолков из гипсокартонных листов (ГКЛ): одноуровневых (Облицовка потолков ГКЛ по готовому каркасу) | 4: 100 м2; 7: 0.1125 |  |  |  | Устройство подвесных потолков из гипсокартонных листов (ГКЛ): одноуровневых (Облицовка потолков ГКЛ по готовому каркасу)
|  | Объем=11,25 / 100 | [13 empty] | Объем=11,25 / 100
| Приказ от 04.08.2020 № 421/пр п.58б | При применении сметных норм, включенных в сборники ГЭСН (ФЕР, ТЕР), аналогичных технологическим процессам в новом строительстве, в том числе по возведению новых конструктивных элементов ОЗП=1,15; ЭМ=1,25 к расх.; ЗПМ=1,25; ТЗ=1,15; ТЗМ=1,25 | [18 empty] | При применении сметных норм, включенных в сборники ГЭСН (ФЕР, ТЕР), аналогичных технологическим процессам в новом строительстве, в том числе по возведению новых конструктивных элементов ОЗП=1,15; ЭМ=1,25 к расх.; ЗПМ=1,25; ТЗ=1,15; ТЗМ=1,25
| 1 | ОТ | 8: 879.79; 9: 1.15; 10: 113.82 | [5 empty] | ОТ
| 2 | ЭМ | 8: 45.16; 9: 1.25; 10: 6.35 | [5 empty] | ЭМ
| 3 | в т.ч. ОТм | 8: 4.77; 9: 1.25; 10: 0.67 | [5 empty] | в т.ч. ОТм
| 4 | М | 8: 3372.27; 10: 37.97 | [5 empty] | М
|  | ЗТ | 4: чел.-ч; 5: 97; 6: 1.15; 7: 12.5494 | [6 empty] | ЗТ
|  | ЗТм | 4: чел.-ч; 5: 0.38; 6: 1.25; 7: 0.053437 | [6 empty] | ЗТм
|  | Итого по расценке | 8: 1262.42; 10: 158.14 | [7 empty] | Итого по расценке
|  | ФОТ | 10: 114.49 | [6 empty] | ФОТ
| Приказ № 812/пр от 21.12.2020 Прил. п.10, Приказ № 812/пр от 21.12.2020 п.25 | НР Деревянные конструкции | 4: %; 5: 109; 6: 0.9; 7: 98.1; 10: 112.31 | [6 empty] | НР Деревянные конструкции
| Приказ № 774/пр от 11.12.2020 Прил. п.10, Приказ № 774/пр от 11.12.2020 п.16 | СП Деревянные конструкции | 4: %; 5: 55; 6: 0.85; 7: 46.75; 10: 53.52 | [6 empty] | СП Деревянные конструкции
|  | Всего по позиции | 10: 323.97 | [8 empty] | Всего по позиции
16 | ФССЦ-01.6.01.02-0006 | Листы гипсокартонные ГКЛ, толщина 12,5 мм | 4: м2; 7: 12.4875; 8: 15; 10: 187.31 |  |  |  | Листы гипсокартонные ГКЛ, толщина 12,5 мм
|  | (Материалы для строительных работ) | [19 empty] | (Материалы для строительных работ)
|  | Всего по позиции | 10: 187.31 | [8 empty] | Всего по позиции
17 | ФЕР15-04-027-06 | Третья шпатлевка при высококачественной окраске по штукатурке и сборным конструкциям: потолков, подготовленных под окраску | 4: 100 м2; 7: 0.1125 |  |  |  | Третья шпатлевка при высококачественной окраске по штукатурке и сборным конструкциям: потолков, подготовленных под окраску
|  | Объем=11,25 / 100 | [13 empty] | Объем=11,25 / 100
| Приказ от 04.08.2020 № 421/пр п.58б | При применении сметных норм, включенных в сборники ГЭСН (ФЕР, ТЕР), аналогичных технологическим процессам в новом строительстве, в том числе по возведению новых конструктивных элементов ОЗП=1,15; ЭМ=1,25 к расх.; ЗПМ=1,25; ТЗ=1,15; ТЗМ=1,25 | [18 empty] | При применении сметных норм, включенных в сборники ГЭСН (ФЕР, ТЕР), аналогичных технологическим процессам в новом строительстве, в том числе по возведению новых конструктивных элементов ОЗП=1,15; ЭМ=1,25 к расх.; ЗПМ=1,25; ТЗ=1,15; ТЗМ=1,25
| 1 | ОТ | 8: 142.65; 9: 1.15; 10: 18.46 | [5 empty] | ОТ
| 2 | ЭМ | 8: 2.94; 9: 1.25; 10: 0.41 | [5 empty] | ЭМ
| 3 | в т.ч. ОТм | 8: 0.6; 9: 1.25; 10: 0.08 | [5 empty] | в т.ч. ОТм
| 4 | М | 8: 411.23; 10: 46.26 | [5 empty] | М
|  | ЗТ | 4: чел.-ч; 5: 15; 6: 1.15; 7: 1.9406 | [6 empty] | ЗТ
|  | ЗТм | 4: чел.-ч; 5: 0.05; 6: 1.25; 7: 0.0070313 | [6 empty] | ЗТм
|  | Итого по расценке | 8: 556.82; 10: 65.13 | [7 empty] | Итого по расценке
|  | ФОТ | 10: 18.54 | [6 empty] | ФОТ
| Приказ № 812/пр от 21.12.2020 Прил. п.15, Приказ № 812/пр от 21.12.2020 п.25 | НР Отделочные работы | 4: %; 5: 101; 6: 0.9; 7: 90.9; 10: 16.85 | [6 empty] | НР Отделочные работы
| Приказ № 774/пр от 11.12.2020 Прил. п.15, Приказ № 774/пр от 11.12.2020 п.16 | СП Отделочные работы | 4: %; 5: 49; 6: 0.85; 7: 41.65; 10: 7.72 | [6 empty] | СП Отделочные работы
|  | Всего по позиции | 10: 89.7 | [8 empty] | Всего по позиции
18 | ФЕР15-04-005-06 | Окраска поливинилацетатными водоэмульсионными составами улучшенная: по сборным конструкциям потолков, подготовленным под окраску | 4: 100 м2; 7: 0.1125 |  |  |  | Окраска поливинилацетатными водоэмульсионными составами улучшенная: по сборным конструкциям потолков, подготовленным под окраску
|  | Объем=11,25 / 100 | [13 empty] | Объем=11,25 / 100
| Приказ от 04.08.2020 № 421/пр п.58б | При применении сметных норм, включенных в сборники ГЭСН (ФЕР, ТЕР), аналогичных технологическим процессам в новом строительстве, в том числе по возведению новых конструктивных элементов ОЗП=1,15; ЭМ=1,25 к расх.; ЗПМ=1,25; ТЗ=1,15; ТЗМ=1,25 | [18 empty] | При применении сметных норм, включенных в сборники ГЭСН (ФЕР, ТЕР), аналогичных технологическим процессам в новом строительстве, в том числе по возведению новых конструктивных элементов ОЗП=1,15; ЭМ=1,25 к расх.; ЗПМ=1,25; ТЗ=1,15; ТЗМ=1,25
| 1 | ОТ | 8: 233.22; 9: 1.15; 10: 30.17 | [5 empty] | ОТ
| 2 | ЭМ | 8: 6.88; 9: 1.25; 10: 0.97 | [5 empty] | ЭМ
| 3 | в т.ч. ОТм | 8: 1.3; 9: 1.25; 10: 0.18 | [5 empty] | в т.ч. ОТм
| 4 | М | 8: 84.93; 10: 9.55 | [5 empty] | М
|  | ЗТ | 4: чел.-ч; 5: 26; 6: 1.15; 7: 3.3638 | [6 empty] | ЗТ
|  | ЗТм | 4: чел.-ч; 5: 0.11; 6: 1.25; 7: 0.015469 | [6 empty] | ЗТм
|  | Итого по расценке | 8: 325.03; 10: 40.69 | [7 empty] | Итого по расценке
|  | ФОТ | 10: 30.35 | [6 empty] | ФОТ
| Приказ № 812/пр от 21.12.2020 Прил. п.15, Приказ № 812/пр от 21.12.2020 п.25 | НР Отделочные работы | 4: %; 5: 101; 6: 0.9; 7: 90.9; 10: 27.59 | [6 empty] | НР Отделочные работы
| Приказ № 774/пр от 11.12.2020 Прил. п.15, Приказ № 774/пр от 11.12.2020 п.16 | СП Отделочные работы | 4: %; 5: 49; 6: 0.85; 7: 41.65; 10: 12.64 | [6 empty] | СП Отделочные работы
|  | Всего по позиции | 10: 80.92 | [8 empty] | Всего по позиции
19 | ФССЦ-14.3.02.01-0219 | Краска универсальная, акриловая для внутренних и наружных работ | 4: т; 7: 0.007088; 8: 15481; 10: 109.73 |  |  |  | Краска универсальная, акриловая для внутренних и наружных работ
|  | (Материалы для строительных работ) | [19 empty] | (Материалы для строительных работ)
|  | Всего по позиции | 10: 109.73 | [8 empty] | Всего по позиции
20 | ФЕРм08-03-593-06 | Светильник потолочный или настенный с креплением винтами или болтами для помещений: с нормальными условиями среды, одноламповый | 4: 100 шт; 7: 0.01 |  |  |  | Светильник потолочный или настенный с креплением винтами или болтами для помещений: с нормальными условиями среды, одноламповый
|  | Объем=1 / 100 | [13 empty] | Объем=1 / 100
| Приказ от 04.08.2020 № 421/пр п.58б | При применении сметных норм, включенных в сборники ГЭСН (ФЕР, ТЕР), аналогичных технологическим процессам в новом строительстве, в том числе по возведению новых конструктивных элементов ОЗП=1,15; ЭМ=1,25 к расх.; ЗПМ=1,25; ТЗ=1,15; ТЗМ=1,25 | [18 empty] | При применении сметных норм, включенных в сборники ГЭСН (ФЕР, ТЕР), аналогичных технологическим процессам в новом строительстве, в том числе по возведению новых конструктивных элементов ОЗП=1,15; ЭМ=1,25 к расх.; ЗПМ=1,25; ТЗ=1,15; ТЗМ=1,25
| 1 | ОТ | 8: 700.75; 9: 1.15; 10: 8.06 | [5 empty] | ОТ
| 2 | ЭМ | 8: 158.72; 9: 1.25; 10: 1.98 | [5 empty] | ЭМ
| 3 | в т.ч. ОТм | 8: 21.97; 9: 1.25; 10: 0.27 | [5 empty] | в т.ч. ОТм
| 4 | М | 8: 514.36; 10: 5.14 | [5 empty] | М
|  | ЗТ | 4: чел.-ч; 5: 70.64; 6: 1.15; 7: 0.81236 | [6 empty] | ЗТ
|  | ЗТм | 4: чел.-ч; 5: 1.75; 6: 1.25; 7: 0.021875 | [6 empty] | ЗТм
|  | Итого по расценке | 8: 1373.83; 10: 15.18 | [7 empty] | Итого по расценке
|  | ФОТ | 10: 8.33 | [6 empty] | ФОТ
| Приказ № 812/пр от 21.12.2020 Прил. п.49.3 | НР Электротехнические установки на других объектах | 4: %; 5: 98; 7: 98; 10: 8.16 | [6 empty] | НР Электротехнические установки на других объектах
| Приказ № 774/пр от 11.12.2020 Прил. п.49.3 | СП Электротехнические установки на других объектах | 4: %; 5: 51; 7: 51; 10: 4.25 | [6 empty] | СП Электротехнические установки на других объектах
|  | Всего по позиции | 10: 27.59 | [8 empty] | Всего по позиции
21 | Прайс-лист | Светильник светодиодный | 4: шт; 7: 1; 8: 1499.17; 10: 85.08 |  |  |  | Светильник светодиодный
|  | (Материалы для строительных работ) | [19 empty] | (Материалы для строительных работ)
|  | Всего по позиции | 10: 85.08 | [8 empty] | Всего по позиции
Монтажные работы - полы | [13 empty] | Монтажные работы - полы
22 | ФЕР11-01-036-03 | Устройство покрытий: из линолеума насухо из готовых ковров на комнату | 4: 100 м2; 7: 0.1125 |  |  |  | Устройство покрытий: из линолеума насухо из готовых ковров на комнату
|  | Объем=11,25 / 100 | [13 empty] | Объем=11,25 / 100
| Приказ от 04.08.2020 № 421/пр п.58б | При применении сметных норм, включенных в сборники ГЭСН (ФЕР, ТЕР), аналогичных технологическим процессам в новом строительстве, в том числе по возведению новых конструктивных элементов ОЗП=1,15; ЭМ=1,25 к расх.; ЗПМ=1,25; ТЗ=1,15; ТЗМ=1,25 | [18 empty] | При применении сметных норм, включенных в сборники ГЭСН (ФЕР, ТЕР), аналогичных технологическим процессам в новом строительстве, в том числе по возведению новых конструктивных элементов ОЗП=1,15; ЭМ=1,25 к расх.; ЗПМ=1,25; ТЗ=1,15; ТЗМ=1,25
| 1 | ОТ | 8: 142.93; 9: 1.15; 10: 18.49 | [5 empty] | ОТ
| 2 | ЭМ | 8: 42.17; 9: 1.25; 10: 5.93 | [5 empty] | ЭМ
| 3 | в т.ч. ОТм | 8: 10.16; 9: 1.25; 10: 1.43 | [5 empty] | в т.ч. ОТм
|  | ЗТ | 4: чел.-ч; 5: 17.2; 6: 1.15; 7: 2.2252 | [6 empty] | ЗТ
|  | ЗТм | 4: чел.-ч; 5: 0.82; 6: 1.25; 7: 0.11531 | [6 empty] | ЗТм
|  | Итого по расценке | 8: 185.1; 10: 24.42 | [7 empty] | Итого по расценке
|  | ФОТ | 10: 19.92 | [6 empty] | ФОТ
| Приказ № 812/пр от 21.12.2020 Прил. п.11, Приказ № 812/пр от 21.12.2020 п.25 | НР Полы | 4: %; 5: 113; 6: 0.9; 7: 101.7; 10: 20.26 | [6 empty] | НР Полы
| Приказ № 774/пр от 11.12.2020 Прил. п.11, Приказ № 774/пр от 11.12.2020 п.16 | СП Полы | 4: %; 5: 65; 6: 0.85; 7: 55.25; 10: 11.01 | [6 empty] | СП Полы
|  | Всего по позиции | 10: 55.69 | [8 empty] | Всего по позиции
23 | ФССЦ-01.6.03.04-0081 Применительно | Линолеум ПВХ, толщиной 2,0-2,5 мм на утепленной подоснове (Линолеум бытовой) | 4: м2; 7: 11.475; 8: 22.9; 10: 262.78 |  |  |  | Линолеум ДЕКОР, ПВХ, толщиной 2,0-2,5 мм на утепленной подоснове (Линолеум бытовой)
|  | (Материалы для строительных работ) | [19 empty] | (Материалы для строительных работ)
|  | Всего по позиции | 10: 262.78 | [8 empty] | Всего по позиции
24 | ФЕР11-01-040-03 | Устройство плинтусов поливинилхлоридных: на винтах самонарезающих | 4: 100 м; 7: 0.14 |  |  |  | Устройство плинтусов поливинилхлоридных: на винтах самонарезающих
|  | Объем=14 / 100 | [13 empty] | Объем=14 / 100
| Приказ от 04.08.2020 № 421/пр п.58б | При применении сметных норм, включенных в сборники ГЭСН (ФЕР, ТЕР), аналогичных технологическим процессам в новом строительстве, в том числе по возведению новых конструктивных элементов ОЗП=1,15; ЭМ=1,25 к расх.; ЗПМ=1,25; ТЗ=1,15; ТЗМ=1,25 | [18 empty] | При применении сметных норм, включенных в сборники ГЭСН (ФЕР, ТЕР), аналогичных технологическим процессам в новом строительстве, в том числе по возведению новых конструктивных элементов ОЗП=1,15; ЭМ=1,25 к расх.; ЗПМ=1,25; ТЗ=1,15; ТЗМ=1,25
| 1 | ОТ | 8: 61.32; 9: 1.15; 10: 9.87 | [5 empty] | ОТ
| 2 | ЭМ | 8: 2.13; 9: 1.25; 10: 0.37 | [5 empty] | ЭМ
| 3 | в т.ч. ОТм | 8: 0.42; 9: 1.25; 10: 0.07 | [5 empty] | в т.ч. ОТм
| 4 | М | 8: 152.84; 10: 21.4 | [5 empty] | М
|  | ЗТ | 4: чел.-ч; 5: 6.68; 6: 1.15; 7: 1.0755 | [6 empty] | ЗТ
|  | ЗТм | 4: чел.-ч; 5: 0.04; 6: 1.25; 7: 0.007 | [6 empty] | ЗТм
|  | Итого по расценке | 8: 216.29; 10: 31.64 | [7 empty] | Итого по расценке
|  | ФОТ | 10: 9.94 | [6 empty] | ФОТ
| Приказ № 812/пр от 21.12.2020 Прил. п.11, Приказ № 812/пр от 21.12.2020 п.25 | НР Полы | 4: %; 5: 113; 6: 0.9; 7: 101.7; 10: 10.11 | [6 empty] | НР Полы
| Приказ № 774/пр от 11.12.2020 Прил. п.11, Приказ № 774/пр от 11.12.2020 п.16 | СП Полы | 4: %; 5: 65; 6: 0.85; 7: 55.25; 10: 5.49 | [6 empty] | СП Полы
|  | Всего по позиции | 10: 47.24 | [8 empty] | Всего по позиции
25 | ФССЦ-11.3.03.06-0001 | Плинтус для полов из ПВХ, размер 19х48 мм | 4: м; 7: 14.14; 8: 12.3; 10: 173.92 |  |  |  | Плинтус для полов из ПВХ, размер 19х48 мм
|  | (Материалы для строительных работ) | [19 empty] | (Материалы для строительных работ)
|  | Всего по позиции | 10: 173.92 | [8 empty] | Всего по позиции
|  | Итоги по разделу 1 Комната : | [20 empty] | Итоги по разделу 1 Комната :
|  | Итого прямые затраты (справочно) | 10: 2933.48 | [12 empty] | Итого прямые затраты (справочно)
|  | в том числе: | [21 empty] | в том числе:
|  | Оплата труда рабочих | 10: 709.01 | [12 empty] | Оплата труда рабочих
|  | Эксплуатация машин | 10: 40.25 | [12 empty] | Эксплуатация машин
|  | в том числе оплата труда машинистов (Отм) | 10: 11.92 | [12 empty] | в том числе оплата труда машинистов (Отм)
|  | Материалы | 10: 2184.22 | [12 empty] | Материалы
|  | Строительные работы | 10: 3889.86 | [12 empty] | Строительные работы
|  | в том числе: | [21 empty] | в том числе:
|  | оплата труда | 10: 700.95 | [12 empty] | оплата труда
|  | эксплуатация машин и механизмов | 10: 38.27 | [12 empty] | эксплуатация машин и механизмов
|  | в том числе оплата труда машинистов (ОТм) | 10: 11.65 | [12 empty] | в том числе оплата труда машинистов (ОТм)
|  | материалы | 10: 2179.08 | [12 empty] | материалы
|  | накладные расходы | 10: 661.12 | [12 empty] | накладные расходы
|  | сметная прибыль | 10: 310.44 | [12 empty] | сметная прибыль
|  | Монтажные работы | 10: 27.59 | [12 empty] | Монтажные работы
|  | в том числе: | [21 empty] | в том числе:
|  | оплата труда | 10: 8.06 | [12 empty] | оплата труда
|  | эксплуатация машин и механизмов | 10: 1.98 | [12 empty] | эксплуатация машин и механизмов
|  | в том числе оплата труда машинистов (ОТм) | 10: 0.27 | [12 empty] | в том числе оплата труда машинистов (ОТм)
|  | материалы | 10: 5.14 | [12 empty] | материалы
|  | накладные расходы | 10: 8.16 | [12 empty] | накладные расходы
|  | сметная прибыль | 10: 4.25 | [12 empty] | сметная прибыль
|  | Итого ФОТ (справочно) | 10: 720.93 | [12 empty] | Итого ФОТ (справочно)
|  | Итого накладные расходы (справочно) | 10: 669.28 | [12 empty] | Итого накладные расходы (справочно)
|  | Итого сметная прибыль (справочно) | 10: 314.69 | [12 empty] | Итого сметная прибыль (справочно)
|  | Итого по разделу 1 Комната | 10: 3917.45 | [13 empty] | Итого по разделу 1 Комната
Раздел 2. Кухня, коридор | [12 empty] | Раздел 2. Кухня, коридор
Демонтажные работы | [13 empty] | Демонтажные работы
26 | ФЕР09-04-012-01 Применительно | Установка металлических дверных блоков в готовые проемы (Демонтаж металлическй входной двери) | 4: м2; 7: 1.68 |  |  |  | Установка металлических дверных блоков в готовые проемы (Демонтаж металлическй входной двери)
|  | Объем=0,8*2,1 | [13 empty] | Объем=0,8*2,1
| Приказ от 14.07.2022 № 571/пр п.83 табл.2 | Демонтаж (разборка) металлических, металлокомпозитных, композитных конструкций ОЗП=0,7; ЭМ=0,7 к расх.; ЗПМ=0,7; МАТ=0 к расх.; ТЗ=0,7; ТЗМ=0,7 | [18 empty] | Демонтаж (разборка) металлических, металлокомпозитных, композитных конструкций ОЗП=0,7; ЭМ=0,7 к расх.; ЗПМ=0,7; МАТ=0 к расх.; ТЗ=0,7; ТЗМ=0,7
| 1 | ОТ | 8: 23.81; 9: 0.7; 10: 28 | [5 empty] | ОТ
| 2 | ЭМ | 8: 14.41; 9: 0.7; 10: 16.95 | [5 empty] | ЭМ
| 3 | в т.ч. ОТм | 8: 1.97; 9: 0.7; 10: 2.32 | [5 empty] | в т.ч. ОТм
| 4 | М | 8: 25.72; 9: 0; 10: 0 | [5 empty] | М
|  | ЗТ | 4: чел.-ч; 5: 2.4; 6: 0.7; 7: 2.8224 | [6 empty] | ЗТ
|  | ЗТм | 4: чел.-ч; 5: 0.17; 6: 0.7; 7: 0.19992 | [6 empty] | ЗТм
|  | Итого по расценке | 8: 63.94; 10: 44.95 | [7 empty] | Итого по расценке
|  | ФОТ | 10: 30.32 | [6 empty] | ФОТ
| Приказ № 812/пр от 21.12.2020 Прил. п.9, Приказ № 812/пр от 21.12.2020 п.25 | НР Строительные металлические конструкции | 4: %; 5: 94; 6: 0.9; 7: 84.6; 10: 25.65 | [6 empty] | НР Строительные металлические конструкции
| Приказ № 774/пр от 11.12.2020 Прил. п.9, Приказ № 774/пр от 11.12.2020 п.16 | СП Строительные металлические конструкции | 4: %; 5: 62; 6: 0.85; 7: 52.7; 10: 15.98 | [6 empty] | СП Строительные металлические конструкции
|  | Всего по позиции | 10: 86.58 | [8 empty] | Всего по позиции
27 | ФЕРр63-10-1 | Разборка облицовки из гипсокартонных листов: стен и перегородок | 4: 100 м2; 7: 0.2256 |  |  |  | Разборка облицовки из гипсокартонных листов: стен и перегородок
|  | Объем=22,56 / 100 | [13 empty] | Объем=22,56 / 100
| 1 | ОТ | 8: 63.16; 10: 14.25 | [5 empty] | ОТ
| 2 | ЭМ | 8: 6.25; 10: 1.41 | [5 empty] | ЭМ
| 3 | в т.ч. ОТм | 8: 2.7; 10: 0.61 | [5 empty] | в т.ч. ОТм
|  | ЗТ | 4: чел.-ч; 5: 7.31; 7: 1.6491 | [6 empty] | ЗТ
|  | ЗТм | 4: чел.-ч; 5: 0.2; 7: 0.04512 | [6 empty] | ЗТм
|  | Итого по расценке | 8: 69.41; 10: 15.66 | [7 empty] | Итого по расценке
|  | ФОТ | 10: 14.86 | [6 empty] | ФОТ
| Приказ № 812/пр от 21.12.2020 Прил. п.97 | НР Стекольные, обойные и облицовочные работы (ремонтно-строительные) | 4: %; 5: 91; 7: 91; 10: 13.52 | [6 empty] | НР Стекольные, обойные и облицовочные работы (ремонтно-строительные)
| Приказ № 774/пр от 11.12.2020 Прил. п.97 | СП Стекольные, обойные и облицовочные работы (ремонтно-строительные) | 4: %; 5: 45; 7: 45; 10: 6.69 | [6 empty] | СП Стекольные, обойные и облицовочные работы (ремонтно-строительные)
|  | Всего по позиции | 10: 35.87 | [8 empty] | Всего по позиции
28 | ФЕРр63-10-2 | Разборка облицовки из гипсокартонных листов: потолков | 4: 100 м2; 7: 0.0535 |  |  |  | Разборка облицовки из гипсокартонных листов: потолков
|  | Объем=5,35 / 100 | [13 empty] | Объем=5,35 / 100
| 1 | ОТ | 8: 82.77; 10: 4.43 | [5 empty] | ОТ
| 2 | ЭМ | 8: 6.25; 10: 0.33 | [5 empty] | ЭМ
| 3 | в т.ч. ОТм | 8: 2.7; 10: 0.14 | [5 empty] | в т.ч. ОТм
|  | ЗТ | 4: чел.-ч; 5: 9.58; 7: 0.51253 | [6 empty] | ЗТ
|  | ЗТм | 4: чел.-ч; 5: 0.2; 7: 0.0107 | [6 empty] | ЗТм
|  | Итого по расценке | 8: 89.02; 10: 4.76 | [7 empty] | Итого по расценке
|  | ФОТ | 10: 4.57 | [6 empty] | ФОТ
| Приказ № 812/пр от 21.12.2020 Прил. п.97 | НР Стекольные, обойные и облицовочные работы (ремонтно-строительные) | 4: %; 5: 91; 7: 91; 10: 4.16 | [6 empty] | НР Стекольные, обойные и облицовочные работы (ремонтно-строительные)
| Приказ № 774/пр от 11.12.2020 Прил. п.97 | СП Стекольные, обойные и облицовочные работы (ремонтно-строительные) | 4: %; 5: 45; 7: 45; 10: 2.06 | [6 empty] | СП Стекольные, обойные и облицовочные работы (ремонтно-строительные)
|  | Всего по позиции | 10: 10.98 | [8 empty] | Всего по позиции
29 | ФЕРр57-3-1 | Разборка плинтусов: деревянных и из пластмассовых материалов | 4: 100 м; 7: 0.095 |  |  |  | Разборка плинтусов: деревянных и из пластмассовых материалов
|  | Объем=9,5 / 100 | [13 empty] | Объем=9,5 / 100
| 1 | ОТ | 8: 29.41; 10: 2.79 | [5 empty] | ОТ
|  | ЗТ | 4: чел.-ч; 5: 3.77; 7: 0.35815 | [6 empty] | ЗТ
|  | Итого по расценке | 8: 29.41; 10: 2.79 | [7 empty] | Итого по расценке
|  | ФОТ | 10: 2.79 | [6 empty] | ФОТ
| Приказ № 812/пр от 21.12.2020 Прил. п.91 | НР Полы (ремонтно-строительные) | 4: %; 5: 90; 7: 90; 10: 2.51 | [6 empty] | НР Полы (ремонтно-строительные)
| Приказ № 774/пр от 11.12.2020 Прил. п.91 | СП Полы (ремонтно-строительные) | 4: %; 5: 49; 7: 49; 10: 1.37 | [6 empty] | СП Полы (ремонтно-строительные)
|  | Всего по позиции | 10: 6.67 | [8 empty] | Всего по позиции
30 | ФЕР11-01-034-04 | Устройство покрытий: из досок ламинированных замковым способом (Демонтаж ламината) | 4: 100 м2; 7: 0.0535 |  |  |  | Устройство покрытий: из досок ламинированных замковым способом (Демонтаж ламината)
|  | Объем=5,35 / 100 | [13 empty] | Объем=5,35 / 100
| Приказ от 14.07.2022 № 571/пр п.83 табл.2 | Демонтаж (разборка) сборных деревянных конструкций ОЗП=0,8; ЭМ=0,8 к расх.; ЗПМ=0,8; МАТ=0 к расх.; ТЗ=0,8; ТЗМ=0,8 | [18 empty] | Демонтаж (разборка) сборных деревянных конструкций ОЗП=0,8; ЭМ=0,8 к расх.; ЗПМ=0,8; МАТ=0 к расх.; ТЗ=0,8; ТЗМ=0,8
| 1 | ОТ | 8: 192.35; 9: 0.8; 10: 8.23 | [5 empty] | ОТ
| 2 | ЭМ | 8: 6.57; 9: 0.8; 10: 0.28 | [5 empty] | ЭМ
| 3 | в т.ч. ОТм | 8: 1.16; 9: 0.8; 10: 0.05 | [5 empty] | в т.ч. ОТм
| 4 | М | 8: 366.45; 9: 0; 10: 0 | [5 empty] | М
|  | ЗТ | 4: чел.-ч; 5: 22.55; 6: 0.8; 7: 0.96514 | [6 empty] | ЗТ
|  | ЗТм | 4: чел.-ч; 5: 0.1; 6: 0.8; 7: 0.00428 | [6 empty] | ЗТм
|  | Итого по расценке | 8: 565.37; 10: 8.51 | [7 empty] | Итого по расценке
|  | ФОТ | 10: 8.28 | [6 empty] | ФОТ
| Приказ № 812/пр от 21.12.2020 Прил. п.11, Приказ № 812/пр от 21.12.2020 п.25 | НР Полы | 4: %; 5: 113; 6: 0.9; 7: 101.7; 10: 8.42 | [6 empty] | НР Полы
| Приказ № 774/пр от 11.12.2020 Прил. п.11, Приказ № 774/пр от 11.12.2020 п.16 | СП Полы | 4: %; 5: 65; 6: 0.85; 7: 55.25; 10: 4.57 | [6 empty] | СП Полы
|  | Всего по позиции | 10: 21.5 | [8 empty] | Всего по позиции
31 | ФЕРр62-47-1 | Расчистка поверхностей шпателем, щетками от старых покрасок (Расчистка поверхности оконных откосов от старой краски) | 4: м2; 7: 2 |  |  |  | Расчистка поверхностей шпателем, щетками от старых покрасок (Расчистка поверхности оконных откосов от старой краски)
| 1 | ОТ | 8: 4.38; 10: 8.76 | [5 empty] | ОТ
|  | ЗТ | 4: чел.-ч; 5: 0.58; 7: 1.16 | [6 empty] | ЗТ
|  | Итого по расценке | 8: 4.38; 10: 8.76 | [7 empty] | Итого по расценке
|  | ФОТ | 10: 8.76 | [6 empty] | ФОТ
| Приказ № 812/пр от 21.12.2020 Прил. п.96 | НР Малярные работы (ремонтно-строительные) | 4: %; 5: 91; 7: 91; 10: 7.97 | [6 empty] | НР Малярные работы (ремонтно-строительные)
| Приказ № 774/пр от 11.12.2020 Прил. п.96 | СП Малярные работы (ремонтно-строительные) | 4: %; 5: 46; 7: 46; 10: 4.03 | [6 empty] | СП Малярные работы (ремонтно-строительные)
|  | Всего по позиции | 10: 20.76 | [8 empty] | Всего по позиции
32 | ФЕРр67-4-2 Применительно | Демонтаж: патронов, подвесов | 4: 100 шт; 7: 0.02 |  |  |  | Демонтаж: патронов, подвесов
|  | Объем=2 / 100 | [13 empty] | Объем=2 / 100
| 1 | ОТ | 8: 29.17; 10: 0.58 | [5 empty] | ОТ
|  | ЗТ | 4: чел.-ч; 5: 3.74; 7: 0.0748 | [6 empty] | ЗТ
|  | Итого по расценке | 8: 29.17; 10: 0.58 | [7 empty] | Итого по расценке
|  | ФОТ | 10: 0.58 | [6 empty] | ФОТ
| Приказ № 812/пр от 21.12.2020 Прил. п.101 | НР Электромонтажные работы (ремонтно-строительные) | 4: %; 5: 92; 7: 92; 10: 0.53 | [6 empty] | НР Электромонтажные работы (ремонтно-строительные)
| Приказ № 774/пр от 11.12.2020 Прил. п.101 | СП Электромонтажные работы (ремонтно-строительные) | 4: %; 5: 48; 7: 48; 10: 0.28 | [6 empty] | СП Электромонтажные работы (ремонтно-строительные)
|  | Всего по позиции | 10: 1.39 | [8 empty] | Всего по позиции
Монтажные работы - стены | [13 empty] | Монтажные работы - стены
33 | ФЕР15-02-024-05 | Облицовка стен листами сухой штукатурки при отделке под окраску и оклейку обоями с креплением на пристенный металлический каркас | 4: 100 м2; 7: 0.2256 |  |  |  | Облицовка стен листами сухой штукатурки при отделке под окраску и оклейку обоями с креплением на пристенный металлический каркас
|  | Объем=22,56 / 100 | [13 empty] | Объем=22,56 / 100
| Приказ от 04.08.2020 № 421/пр п.58б | При применении сметных норм, включенных в сборники ГЭСН (ФЕР, ТЕР), аналогичных технологическим процессам в новом строительстве, в том числе по возведению новых конструктивных элементов ОЗП=1,15; ЭМ=1,25 к расх.; ЗПМ=1,25; ТЗ=1,15; ТЗМ=1,25 | [18 empty] | При применении сметных норм, включенных в сборники ГЭСН (ФЕР, ТЕР), аналогичных технологическим процессам в новом строительстве, в том числе по возведению новых конструктивных элементов ОЗП=1,15; ЭМ=1,25 к расх.; ЗПМ=1,25; ТЗ=1,15; ТЗМ=1,25
| 1 | ОТ | 8: 810.59; 9: 1.15; 10: 210.3 | [5 empty] | ОТ
| 2 | ЭМ | 8: 46.39; 9: 1.25; 10: 13.08 | [5 empty] | ЭМ
| 3 | в т.ч. ОТм | 8: 18.06; 9: 1.25; 10: 5.09 | [5 empty] | в т.ч. ОТм
| 4 | М | 8: 404.51; 10: 91.26 | [5 empty] | М
|  | ЗТ | 4: чел.-ч; 5: 88.3; 6: 1.15; 7: 22.9086 | [6 empty] | ЗТ
|  | ЗТм | 4: чел.-ч; 5: 1.66; 6: 1.25; 7: 0.46812 | [6 empty] | ЗТм
|  | Итого по расценке | 8: 1261.49; 10: 314.64 | [7 empty] | Итого по расценке
|  | ФОТ | 10: 215.39 | [6 empty] | ФОТ
| Приказ № 812/пр от 21.12.2020 Прил. п.15, Приказ № 812/пр от 21.12.2020 п.25 | НР Отделочные работы | 4: %; 5: 101; 6: 0.9; 7: 90.9; 10: 195.79 | [6 empty] | НР Отделочные работы
| Приказ № 774/пр от 11.12.2020 Прил. п.15, Приказ № 774/пр от 11.12.2020 п.16 | СП Отделочные работы | 4: %; 5: 49; 6: 0.85; 7: 41.65; 10: 89.71 | [6 empty] | СП Отделочные работы
|  | Всего по позиции | 10: 600.14 | [8 empty] | Всего по позиции
34 | ФССЦ-01.6.01.02-0006 | Листы гипсокартонные ГКЛ, толщина 12,5 мм | 4: м2; 7: 23.688; 8: 15; 10: 355.32 |  |  |  | Листы гипсокартонные ГКЛ, толщина 12,5 мм
|  | (Материалы для строительных работ) | [19 empty] | (Материалы для строительных работ)
|  | Всего по позиции | 10: 355.32 | [8 empty] | Всего по позиции
35 | ФССЦ-04.3.02.09-1401 | Смеси сухие строительные, шпаклевочные, для внутренних работ | 4: кг; 7: 6.22; 8: 8.06; 10: 50.13 |  |  |  | Смеси сухие строительные, шпаклевочные, для внутренних работ
|  | (Материалы для строительных работ) | [19 empty] | (Материалы для строительных работ)
|  | Всего по позиции | 10: 50.13 | [8 empty] | Всего по позиции
36 | ФЕР15-04-006-03 | Покрытие поверхностей грунтовкой глубокого проникновения: за 1 раз стен | 4: 100 м2; 7: 0.2256 |  |  |  | Покрытие поверхностей грунтовкой глубокого проникновения: за 1 раз стен
|  | Объем=22,56 / 100 | [13 empty] | Объем=22,56 / 100
| Приказ от 04.08.2020 № 421/пр п.58б | При применении сметных норм, включенных в сборники ГЭСН (ФЕР, ТЕР), аналогичных технологическим процессам в новом строительстве, в том числе по возведению новых конструктивных элементов ОЗП=1,15; ЭМ=1,25 к расх.; ЗПМ=1,25; ТЗ=1,15; ТЗМ=1,25 | [18 empty] | При применении сметных норм, включенных в сборники ГЭСН (ФЕР, ТЕР), аналогичных технологическим процессам в новом строительстве, в том числе по возведению новых конструктивных элементов ОЗП=1,15; ЭМ=1,25 к расх.; ЗПМ=1,25; ТЗ=1,15; ТЗМ=1,25
| 1 | ОТ | 8: 44.73; 9: 1.15; 10: 11.6 | [5 empty] | ОТ
| 2 | ЭМ | 8: 0.97; 9: 1.25; 10: 0.27 | [5 empty] | ЭМ
| 3 | в т.ч. ОТм | 8: 0.26; 9: 1.25; 10: 0.07 | [5 empty] | в т.ч. ОТм
| 4 | М | 8: 0.18; 10: 0.04 | [5 empty] | М
|  | ЗТ | 4: чел.-ч; 5: 4.65; 6: 1.15; 7: 1.2064 | [6 empty] | ЗТ
|  | ЗТм | 4: чел.-ч; 5: 0.02; 6: 1.25; 7: 0.00564 | [6 empty] | ЗТм
|  | Итого по расценке | 8: 45.88; 10: 11.91 | [7 empty] | Итого по расценке
|  | ФОТ | 10: 11.67 | [6 empty] | ФОТ
| Приказ № 812/пр от 21.12.2020 Прил. п.15, Приказ № 812/пр от 21.12.2020 п.25 | НР Отделочные работы | 4: %; 5: 101; 6: 0.9; 7: 90.9; 10: 10.61 | [6 empty] | НР Отделочные работы
| Приказ № 774/пр от 11.12.2020 Прил. п.15, Приказ № 774/пр от 11.12.2020 п.16 | СП Отделочные работы | 4: %; 5: 49; 6: 0.85; 7: 41.65; 10: 4.86 | [6 empty] | СП Отделочные работы
|  | Всего по позиции | 10: 27.38 | [8 empty] | Всего по позиции
37 | ФССЦ-14.3.01.02-0103 | Грунтовка воднодисперсионная | 4: л; 7: 3.384; 8: 9.14; 10: 30.93 |  |  |  | Грунтовка воднодисперсионная CERESIT CT 17
|  | (Материалы для строительных работ) | [19 empty] | (Материалы для строительных работ)
|  | Объем=22,56*0,15 | [13 empty] | Объем=22,56*0,15
|  | Всего по позиции | 10: 30.93 | [8 empty] | Всего по позиции
38 | ФЕР15-06-001-05 | Оклейка обоями стен по листовым материалам, гипсобетонным и гипсолитовым поверхностям: тиснеными и плотными | 4: 100 м2; 7: 0.2256 |  |  |  | Оклейка обоями стен по листовым материалам, гипсобетонным и гипсолитовым поверхностям: тиснеными и плотными
|  | Объем=22,56 / 100 | [13 empty] | Объем=22,56 / 100
| Приказ от 04.08.2020 № 421/пр п.58б | При применении сметных норм, включенных в сборники ГЭСН (ФЕР, ТЕР), аналогичных технологическим процессам в новом строительстве, в том числе по возведению новых конструктивных элементов ОЗП=1,15; ЭМ=1,25 к расх.; ЗПМ=1,25; ТЗ=1,15; ТЗМ=1,25 | [18 empty] | При применении сметных норм, включенных в сборники ГЭСН (ФЕР, ТЕР), аналогичных технологическим процессам в новом строительстве, в том числе по возведению новых конструктивных элементов ОЗП=1,15; ЭМ=1,25 к расх.; ЗПМ=1,25; ТЗ=1,15; ТЗМ=1,25
| 1 | ОТ | 8: 267.57; 9: 1.15; 10: 69.42 | [5 empty] | ОТ
| 2 | ЭМ | 8: 0.97; 9: 1.25; 10: 0.27 | [5 empty] | ЭМ
| 3 | в т.ч. ОТм | 8: 0.26; 9: 1.25; 10: 0.07 | [5 empty] | в т.ч. ОТм
| 4 | М | 8: 62.05; 10: 14 | [5 empty] | М
|  | ЗТ | 4: чел.-ч; 5: 29.5; 6: 1.15; 7: 7.6535 | [6 empty] | ЗТ
|  | ЗТм | 4: чел.-ч; 5: 0.02; 6: 1.25; 7: 0.00564 | [6 empty] | ЗТм
|  | Итого по расценке | 8: 330.59; 10: 83.69 | [7 empty] | Итого по расценке
|  | ФОТ | 10: 69.49 | [6 empty] | ФОТ
| Приказ № 812/пр от 21.12.2020 Прил. п.15, Приказ № 812/пр от 21.12.2020 п.25 | НР Отделочные работы | 4: %; 5: 101; 6: 0.9; 7: 90.9; 10: 63.17 | [6 empty] | НР Отделочные работы
| Приказ № 774/пр от 11.12.2020 Прил. п.15, Приказ № 774/пр от 11.12.2020 п.16 | СП Отделочные работы | 4: %; 5: 49; 6: 0.85; 7: 41.65; 10: 28.94 | [6 empty] | СП Отделочные работы
|  | Всего по позиции | 10: 175.8 | [8 empty] | Всего по позиции
39 | ФССЦ-01.6.02.01-0027 Применительно | Обои улучшенные, грунтованные (Обои под покраску) | 4: 100 м2; 7: 0.25944; 8: 904; 10: 234.53 |  |  |  | Обои улучшенные, грунтованные (Обои под покраску)
|  | (Материалы для строительных работ) | [19 empty] | (Материалы для строительных работ)
|  | Объем=25,944 / 100 | [13 empty] | Объем=25,944 / 100
|  | Всего по позиции | 10: 234.53 | [8 empty] | Всего по позиции
40 | ФЕР15-06-008-01 | Окраска обоев на флизелиновой основе валиком с промазкой труднодоступных мест кистью: первый слой | 4: 100 м2; 7: 0.2556 |  |  |  | Окраска обоев на флизелиновой основе валиком с промазкой труднодоступных мест кистью: первый слой
|  | Объем=25,56 / 100 | [13 empty] | Объем=25,56 / 100
| Приказ от 04.08.2020 № 421/пр п.58б | При применении сметных норм, включенных в сборники ГЭСН (ФЕР, ТЕР), аналогичных технологическим процессам в новом строительстве, в том числе по возведению новых конструктивных элементов ОЗП=1,15; ЭМ=1,25 к расх.; ЗПМ=1,25; ТЗ=1,15; ТЗМ=1,25 | [18 empty] | При применении сметных норм, включенных в сборники ГЭСН (ФЕР, ТЕР), аналогичных технологическим процессам в новом строительстве, в том числе по возведению новых конструктивных элементов ОЗП=1,15; ЭМ=1,25 к расх.; ЗПМ=1,25; ТЗ=1,15; ТЗМ=1,25
| 1 | ОТ | 8: 62.15; 9: 1.15; 10: 18.27 | [5 empty] | ОТ
| 2 | ЭМ | 8: 1.31; 9: 1.25; 10: 0.42 | [5 empty] | ЭМ
| 3 | в т.ч. ОТм | 8: 0.23; 9: 1.25; 10: 0.07 | [5 empty] | в т.ч. ОТм
|  | ЗТ | 4: чел.-ч; 5: 6.46; 6: 1.15; 7: 1.8989 | [6 empty] | ЗТ
|  | ЗТм | 4: чел.-ч; 5: 0.02; 6: 1.25; 7: 0.00639 | [6 empty] | ЗТм
|  | Итого по расценке | 8: 63.46; 10: 18.69 | [7 empty] | Итого по расценке
|  | ФОТ | 10: 18.34 | [6 empty] | ФОТ
| Приказ № 812/пр от 21.12.2020 Прил. п.15, Приказ № 812/пр от 21.12.2020 п.25 | НР Отделочные работы | 4: %; 5: 101; 6: 0.9; 7: 90.9; 10: 16.67 | [6 empty] | НР Отделочные работы
| Приказ № 774/пр от 11.12.2020 Прил. п.15, Приказ № 774/пр от 11.12.2020 п.16 | СП Отделочные работы | 4: %; 5: 49; 6: 0.85; 7: 41.65; 10: 7.64 | [6 empty] | СП Отделочные работы
|  | Всего по позиции | 10: 43 | [8 empty] | Всего по позиции
41 | ФССЦ-14.3.02.01-0219 | Краска универсальная, акриловая для внутренних и наружных работ | 4: т; 7: 0.004371; 8: 15481; 10: 67.67 |  |  |  | Краска универсальная, акриловая для внутренних и наружных работ
|  | (Материалы для строительных работ) | [19 empty] | (Материалы для строительных работ)
|  | Всего по позиции | 10: 67.67 | [8 empty] | Всего по позиции
Монтажные работы - потолок | [13 empty] | Монтажные работы - потолок
42 | ФЕР10-05-011-02 Применительно | Устройство подвесных потолков из гипсокартонных листов (ГКЛ): одноуровневых (Облицовка потолков ГКЛ по готовому каркасу) | 4: 100 м2; 7: 0.0535 |  |  |  | Устройство подвесных потолков из гипсокартонных листов (ГКЛ): одноуровневых (Облицовка потолков ГКЛ по готовому каркасу)
|  | Объем=5,35 / 100 | [13 empty] | Объем=5,35 / 100
| Приказ от 04.08.2020 № 421/пр п.58б | При применении сметных норм, включенных в сборники ГЭСН (ФЕР, ТЕР), аналогичных технологическим процессам в новом строительстве, в том числе по возведению новых конструктивных элементов ОЗП=1,15; ЭМ=1,25 к расх.; ЗПМ=1,25; ТЗ=1,15; ТЗМ=1,25 | [18 empty] | При применении сметных норм, включенных в сборники ГЭСН (ФЕР, ТЕР), аналогичных технологическим процессам в новом строительстве, в том числе по возведению новых конструктивных элементов ОЗП=1,15; ЭМ=1,25 к расх.; ЗПМ=1,25; ТЗ=1,15; ТЗМ=1,25
| 1 | ОТ | 8: 879.79; 9: 1.15; 10: 54.13 | [5 empty] | ОТ
| 2 | ЭМ | 8: 45.16; 9: 1.25; 10: 3.02 | [5 empty] | ЭМ
| 3 | в т.ч. ОТм | 8: 4.77; 9: 1.25; 10: 0.32 | [5 empty] | в т.ч. ОТм
| 4 | М | 8: 3372.27; 10: 18.05 | [5 empty] | М
|  | ЗТ | 4: чел.-ч; 5: 97; 6: 1.15; 7: 5.9679 | [6 empty] | ЗТ
|  | ЗТм | 4: чел.-ч; 5: 0.38; 6: 1.25; 7: 0.025413 | [6 empty] | ЗТм
|  | Итого по расценке | 8: 1262.42; 10: 75.2 | [7 empty] | Итого по расценке
|  | ФОТ | 10: 54.45 | [6 empty] | ФОТ
| Приказ № 812/пр от 21.12.2020 Прил. п.10, Приказ № 812/пр от 21.12.2020 п.25 | НР Деревянные конструкции | 4: %; 5: 109; 6: 0.9; 7: 98.1; 10: 53.42 | [6 empty] | НР Деревянные конструкции
| Приказ № 774/пр от 11.12.2020 Прил. п.10, Приказ № 774/пр от 11.12.2020 п.16 | СП Деревянные конструкции | 4: %; 5: 55; 6: 0.85; 7: 46.75; 10: 25.46 | [6 empty] | СП Деревянные конструкции
|  | Всего по позиции | 10: 154.08 | [8 empty] | Всего по позиции
43 | ФССЦ-01.6.01.02-0006 | Листы гипсокартонные ГКЛ, толщина 12,5 мм | 4: м2; 7: 5.9385; 8: 15; 10: 89.08 |  |  |  | Листы гипсокартонные ГКЛ, толщина 12,5 мм
|  | (Материалы для строительных работ) | [19 empty] | (Материалы для строительных работ)
|  | Всего по позиции | 10: 89.08 | [8 empty] | Всего по позиции
44 | ФЕР15-04-027-06 | Третья шпатлевка при высококачественной окраске по штукатурке и сборным конструкциям: потолков, подготовленных под окраску | 4: 100 м2; 7: 0.0535 |  |  |  | Третья шпатлевка при высококачественной окраске по штукатурке и сборным конструкциям: потолков, подготовленных под окраску
|  | Объем=5,35 / 100 | [13 empty] | Объем=5,35 / 100
| Приказ от 04.08.2020 № 421/пр п.58б | При применении сметных норм, включенных в сборники ГЭСН (ФЕР, ТЕР), аналогичных технологическим процессам в новом строительстве, в том числе по возведению новых конструктивных элементов ОЗП=1,15; ЭМ=1,25 к расх.; ЗПМ=1,25; ТЗ=1,15; ТЗМ=1,25 | [18 empty] | При применении сметных норм, включенных в сборники ГЭСН (ФЕР, ТЕР), аналогичных технологическим процессам в новом строительстве, в том числе по возведению новых конструктивных элементов ОЗП=1,15; ЭМ=1,25 к расх.; ЗПМ=1,25; ТЗ=1,15; ТЗМ=1,25
| 1 | ОТ | 8: 142.65; 9: 1.15; 10: 8.78 | [5 empty] | ОТ
| 2 | ЭМ | 8: 2.94; 9: 1.25; 10: 0.2 | [5 empty] | ЭМ
| 3 | в т.ч. ОТм | 8: 0.6; 9: 1.25; 10: 0.04 | [5 empty] | в т.ч. ОТм
| 4 | М | 8: 411.23; 10: 22 | [5 empty] | М
|  | ЗТ | 4: чел.-ч; 5: 15; 6: 1.15; 7: 0.92288 | [6 empty] | ЗТ
|  | ЗТм | 4: чел.-ч; 5: 0.05; 6: 1.25; 7: 0.0033438 | [6 empty] | ЗТм
|  | Итого по расценке | 8: 556.82; 10: 30.98 | [7 empty] | Итого по расценке
|  | ФОТ | 10: 8.82 | [6 empty] | ФОТ
| Приказ № 812/пр от 21.12.2020 Прил. п.15, Приказ № 812/пр от 21.12.2020 п.25 | НР Отделочные работы | 4: %; 5: 101; 6: 0.9; 7: 90.9; 10: 8.02 | [6 empty] | НР Отделочные работы
| Приказ № 774/пр от 11.12.2020 Прил. п.15, Приказ № 774/пр от 11.12.2020 п.16 | СП Отделочные работы | 4: %; 5: 49; 6: 0.85; 7: 41.65; 10: 3.67 | [6 empty] | СП Отделочные работы
|  | Всего по позиции | 10: 42.67 | [8 empty] | Всего по позиции
45 | ФЕР15-04-005-06 | Окраска поливинилацетатными водоэмульсионными составами улучшенная: по сборным конструкциям потолков, подготовленным под окраску | 4: 100 м2; 7: 0.0535 |  |  |  | Окраска поливинилацетатными водоэмульсионными составами улучшенная: по сборным конструкциям потолков, подготовленным под окраску
|  | Объем=5,35 / 100 | [13 empty] | Объем=5,35 / 100
| Приказ от 04.08.2020 № 421/пр п.58б | При применении сметных норм, включенных в сборники ГЭСН (ФЕР, ТЕР), аналогичных технологическим процессам в новом строительстве, в том числе по возведению новых конструктивных элементов ОЗП=1,15; ЭМ=1,25 к расх.; ЗПМ=1,25; ТЗ=1,15; ТЗМ=1,25 | [18 empty] | При применении сметных норм, включенных в сборники ГЭСН (ФЕР, ТЕР), аналогичных технологическим процессам в новом строительстве, в том числе по возведению новых конструктивных элементов ОЗП=1,15; ЭМ=1,25 к расх.; ЗПМ=1,25; ТЗ=1,15; ТЗМ=1,25
| 1 | ОТ | 8: 233.22; 9: 1.15; 10: 14.35 | [5 empty] | ОТ
| 2 | ЭМ | 8: 6.88; 9: 1.25; 10: 0.46 | [5 empty] | ЭМ
| 3 | в т.ч. ОТм | 8: 1.3; 9: 1.25; 10: 0.09 | [5 empty] | в т.ч. ОТм
| 4 | М | 8: 84.93; 10: 4.54 | [5 empty] | М
|  | ЗТ | 4: чел.-ч; 5: 26; 6: 1.15; 7: 1.5997 | [6 empty] | ЗТ
|  | ЗТм | 4: чел.-ч; 5: 0.11; 6: 1.25; 7: 0.0073563 | [6 empty] | ЗТм
|  | Итого по расценке | 8: 325.03; 10: 19.35 | [7 empty] | Итого по расценке
|  | ФОТ | 10: 14.44 | [6 empty] | ФОТ
| Приказ № 812/пр от 21.12.2020 Прил. п.15, Приказ № 812/пр от 21.12.2020 п.25 | НР Отделочные работы | 4: %; 5: 101; 6: 0.9; 7: 90.9; 10: 13.13 | [6 empty] | НР Отделочные работы
| Приказ № 774/пр от 11.12.2020 Прил. п.15, Приказ № 774/пр от 11.12.2020 п.16 | СП Отделочные работы | 4: %; 5: 49; 6: 0.85; 7: 41.65; 10: 6.01 | [6 empty] | СП Отделочные работы
|  | Всего по позиции | 10: 38.49 | [8 empty] | Всего по позиции
46 | ФССЦ-14.3.02.01-0219 | Краска универсальная, акриловая для внутренних и наружных работ | 4: т; 7: 0.003371; 8: 15481; 10: 52.19 |  |  |  | Краска универсальная, акриловая для внутренних и наружных работ
|  | (Материалы для строительных работ) | [19 empty] | (Материалы для строительных работ)
|  | Всего по позиции | 10: 52.19 | [8 empty] | Всего по позиции
Монтажные работы - полы | [13 empty] | Монтажные работы - полы
47 | ФЕР11-01-036-03 | Устройство покрытий: из линолеума насухо из готовых ковров на комнату | 4: 100 м2; 7: 0.0535 |  |  |  | Устройство покрытий: из линолеума насухо из готовых ковров на комнату
|  | Объем=5,35 / 100 | [13 empty] | Объем=5,35 / 100
| Приказ от 04.08.2020 № 421/пр п.58б | При применении сметных норм, включенных в сборники ГЭСН (ФЕР, ТЕР), аналогичных технологическим процессам в новом строительстве, в том числе по возведению новых конструктивных элементов ОЗП=1,15; ЭМ=1,25 к расх.; ЗПМ=1,25; ТЗ=1,15; ТЗМ=1,25 | [18 empty] | При применении сметных норм, включенных в сборники ГЭСН (ФЕР, ТЕР), аналогичных технологическим процессам в новом строительстве, в том числе по возведению новых конструктивных элементов ОЗП=1,15; ЭМ=1,25 к расх.; ЗПМ=1,25; ТЗ=1,15; ТЗМ=1,25
| 1 | ОТ | 8: 142.93; 9: 1.15; 10: 8.79 | [5 empty] | ОТ
| 2 | ЭМ | 8: 42.17; 9: 1.25; 10: 2.82 | [5 empty] | ЭМ
| 3 | в т.ч. ОТм | 8: 10.16; 9: 1.25; 10: 0.68 | [5 empty] | в т.ч. ОТм
|  | ЗТ | 4: чел.-ч; 5: 17.2; 6: 1.15; 7: 1.0582 | [6 empty] | ЗТ
|  | ЗТм | 4: чел.-ч; 5: 0.82; 6: 1.25; 7: 0.054837 | [6 empty] | ЗТм
|  | Итого по расценке | 8: 185.1; 10: 11.61 | [7 empty] | Итого по расценке
|  | ФОТ | 10: 9.47 | [6 empty] | ФОТ
| Приказ № 812/пр от 21.12.2020 Прил. п.11, Приказ № 812/пр от 21.12.2020 п.25 | НР Полы | 4: %; 5: 113; 6: 0.9; 7: 101.7; 10: 9.63 | [6 empty] | НР Полы
| Приказ № 774/пр от 11.12.2020 Прил. п.11, Приказ № 774/пр от 11.12.2020 п.16 | СП Полы | 4: %; 5: 65; 6: 0.85; 7: 55.25; 10: 5.23 | [6 empty] | СП Полы
|  | Всего по позиции | 10: 26.47 | [8 empty] | Всего по позиции
48 | ФССЦ-01.6.03.04-0081 Применительно | Линолеум , ПВХ, толщиной 2,0-2,5 мм на утепленной подоснове (Линолеум бытовой) | 4: м2; 7: 5.457; 8: 22.9; 10: 124.97 |  |  |  | Линолеум ДЕКОР, ПВХ, толщиной 2,0-2,5 мм на утепленной подоснове (Линолеум бытовой)
|  | (Материалы для строительных работ) | [19 empty] | (Материалы для строительных работ)
|  | Всего по позиции | 10: 124.97 | [8 empty] | Всего по позиции
49 | ФЕР11-01-040-03 | Устройство плинтусов поливинилхлоридных: на винтах самонарезающих | 4: 100 м; 7: 0.095 |  |  |  | Устройство плинтусов поливинилхлоридных: на винтах самонарезающих
|  | Объем=9,5 / 100 | [13 empty] | Объем=9,5 / 100
| Приказ от 04.08.2020 № 421/пр п.58б | При применении сметных норм, включенных в сборники ГЭСН (ФЕР, ТЕР), аналогичных технологическим процессам в новом строительстве, в том числе по возведению новых конструктивных элементов ОЗП=1,15; ЭМ=1,25 к расх.; ЗПМ=1,25; ТЗ=1,15; ТЗМ=1,25 | [18 empty] | При применении сметных норм, включенных в сборники ГЭСН (ФЕР, ТЕР), аналогичных технологическим процессам в новом строительстве, в том числе по возведению новых конструктивных элементов ОЗП=1,15; ЭМ=1,25 к расх.; ЗПМ=1,25; ТЗ=1,15; ТЗМ=1,25
| 1 | ОТ | 8: 61.32; 9: 1.15; 10: 6.7 | [5 empty] | ОТ
| 2 | ЭМ | 8: 2.13; 9: 1.25; 10: 0.25 | [5 empty] | ЭМ
| 3 | в т.ч. ОТм | 8: 0.42; 9: 1.25; 10: 0.05 | [5 empty] | в т.ч. ОТм
| 4 | М | 8: 152.84; 10: 14.52 | [5 empty] | М
|  | ЗТ | 4: чел.-ч; 5: 6.68; 6: 1.15; 7: 0.72979 | [6 empty] | ЗТ
|  | ЗТм | 4: чел.-ч; 5: 0.04; 6: 1.25; 7: 0.00475 | [6 empty] | ЗТм
|  | Итого по расценке | 8: 216.29; 10: 21.47 | [7 empty] | Итого по расценке
|  | ФОТ | 10: 6.75 | [6 empty] | ФОТ
| Приказ № 812/пр от 21.12.2020 Прил. п.11, Приказ № 812/пр от 21.12.2020 п.25 | НР Полы | 4: %; 5: 113; 6: 0.9; 7: 101.7; 10: 6.86 | [6 empty] | НР Полы
| Приказ № 774/пр от 11.12.2020 Прил. п.11, Приказ № 774/пр от 11.12.2020 п.16 | СП Полы | 4: %; 5: 65; 6: 0.85; 7: 55.25; 10: 3.73 | [6 empty] | СП Полы
|  | Всего по позиции | 10: 32.06 | [8 empty] | Всего по позиции
50 | ФССЦ-11.3.03.06-0001 | Плинтус для полов из ПВХ, размер 19х48 мм | 4: м; 7: 9.595; 8: 12.3; 10: 118.02 |  |  |  | Плинтус для полов из ПВХ, размер 19х48 мм
|  | (Материалы для строительных работ) | [19 empty] | (Материалы для строительных работ)
|  | Всего по позиции | 10: 118.02 | [8 empty] | Всего по позиции
Монтажные работы - проемы | [13 empty] | Монтажные работы - проемы
51 | ФЕР09-04-012-01 | Установка металлических дверных блоков в готовые проемы | 4: м2; 7: 1.68 |  |  |  | Установка металлических дверных блоков в готовые проемы
|  | Объем=0,8*2,1 | [13 empty] | Объем=0,8*2,1
| Приказ от 04.08.2020 № 421/пр п.58б | При применении сметных норм, включенных в сборники ГЭСН (ФЕР, ТЕР), аналогичных технологическим процессам в новом строительстве, в том числе по возведению новых конструктивных элементов ОЗП=1,15; ЭМ=1,25 к расх.; ЗПМ=1,25; ТЗ=1,15; ТЗМ=1,25 | [18 empty] | При применении сметных норм, включенных в сборники ГЭСН (ФЕР, ТЕР), аналогичных технологическим процессам в новом строительстве, в том числе по возведению новых конструктивных элементов ОЗП=1,15; ЭМ=1,25 к расх.; ЗПМ=1,25; ТЗ=1,15; ТЗМ=1,25
| 1 | ОТ | 8: 23.81; 9: 1.15; 10: 46 | [5 empty] | ОТ
| 2 | ЭМ | 8: 14.41; 9: 1.25; 10: 30.26 | [5 empty] | ЭМ
| 3 | в т.ч. ОТм | 8: 1.97; 9: 1.25; 10: 4.14 | [5 empty] | в т.ч. ОТм
| 4 | М | 8: 25.72; 10: 43.21 | [5 empty] | М
|  | ЗТ | 4: чел.-ч; 5: 2.4; 6: 1.15; 7: 4.6368 | [6 empty] | ЗТ
|  | ЗТм | 4: чел.-ч; 5: 0.17; 6: 1.25; 7: 0.357 | [6 empty] | ЗТм
|  | Итого по расценке | 8: 63.94; 10: 119.47 | [7 empty] | Итого по расценке
|  | ФОТ | 10: 50.14 | [6 empty] | ФОТ
| Приказ № 812/пр от 21.12.2020 Прил. п.9, Приказ № 812/пр от 21.12.2020 п.25 | НР Строительные металлические конструкции | 4: %; 5: 94; 6: 0.9; 7: 84.6; 10: 42.42 | [6 empty] | НР Строительные металлические конструкции
| Приказ № 774/пр от 11.12.2020 Прил. п.9, Приказ № 774/пр от 11.12.2020 п.16 | СП Строительные металлические конструкции | 4: %; 5: 62; 6: 0.85; 7: 52.7; 10: 26.42 | [6 empty] | СП Строительные металлические конструкции
|  | Всего по позиции | 10: 188.31 | [8 empty] | Всего по позиции
52 | Прайс-лист | Металлическая входная дверь 800мм | 4: компл; 7: 1; 8: 18000; 10: 1021.57 |  |  |  | Металлическая входная дверь 800мм
|  | (Материалы для строительных работ) | [19 empty] | (Материалы для строительных работ)
|  | Всего по позиции | 10: 1021.57 | [8 empty] | Всего по позиции
53 | ФЕР15-04-006-03 | Покрытие поверхностей грунтовкой глубокого проникновения: за 1 раз стен (Огрунтовка поверхности оконных откосов) | 4: 100 м2; 7: 0.02 |  |  |  | Покрытие поверхностей грунтовкой глубокого проникновения: за 1 раз стен (Огрунтовка поверхности оконных откосов)
|  | Объем=2 / 100 | [13 empty] | Объем=2 / 100
| Приказ от 04.08.2020 № 421/пр п.58б | При применении сметных норм, включенных в сборники ГЭСН (ФЕР, ТЕР), аналогичных технологическим процессам в новом строительстве, в том числе по возведению новых конструктивных элементов ОЗП=1,15; ЭМ=1,25 к расх.; ЗПМ=1,25; ТЗ=1,15; ТЗМ=1,25 | [18 empty] | При применении сметных норм, включенных в сборники ГЭСН (ФЕР, ТЕР), аналогичных технологическим процессам в новом строительстве, в том числе по возведению новых конструктивных элементов ОЗП=1,15; ЭМ=1,25 к расх.; ЗПМ=1,25; ТЗ=1,15; ТЗМ=1,25
| 1 | ОТ | 8: 44.73; 9: 1.15; 10: 1.03 | [5 empty] | ОТ
| 2 | ЭМ | 8: 0.97; 9: 1.25; 10: 0.02 | [5 empty] | ЭМ
| 3 | в т.ч. ОТм | 8: 0.26; 9: 1.25; 10: 0.01 | [5 empty] | в т.ч. ОТм
| 4 | М | 8: 0.18; 10: 0 | [5 empty] | М
|  | ЗТ | 4: чел.-ч; 5: 4.65; 6: 1.15; 7: 0.10695 | [6 empty] | ЗТ
|  | ЗТм | 4: чел.-ч; 5: 0.02; 6: 1.25; 7: 0.0005 | [6 empty] | ЗТм
|  | Итого по расценке | 8: 45.88; 10: 1.05 | [7 empty] | Итого по расценке
|  | ФОТ | 10: 1.04 | [6 empty] | ФОТ
| Приказ № 812/пр от 21.12.2020 Прил. п.15, Приказ № 812/пр от 21.12.2020 п.25 | НР Отделочные работы | 4: %; 5: 101; 6: 0.9; 7: 90.9; 10: 0.95 | [6 empty] | НР Отделочные работы
| Приказ № 774/пр от 11.12.2020 Прил. п.15, Приказ № 774/пр от 11.12.2020 п.16 | СП Отделочные работы | 4: %; 5: 49; 6: 0.85; 7: 41.65; 10: 0.43 | [6 empty] | СП Отделочные работы
|  | Всего по позиции | 10: 2.43 | [8 empty] | Всего по позиции
54 | ФССЦ-14.3.01.02-0103 | Грунтовка воднодисперсионная | 4: л; 7: 0.3; 8: 9.14; 10: 2.74 |  |  |  | Грунтовка воднодисперсионная CERESIT CT 17
|  | (Материалы для строительных работ) | [19 empty] | (Материалы для строительных работ)
|  | Объем=2*0,15 | [13 empty] | Объем=2*0,15
|  | Всего по позиции | 10: 2.74 | [8 empty] | Всего по позиции
55 | ФЕР15-04-005-05 Применительно | Окраска поливинилацетатными водоэмульсионными составами улучшенная: по сборным конструкциям стен, подготовленным под окраску (Шпатлевка трещин и раковин, окраска поверхности оконных откосов) | 4: 100 м2; 7: 0.02 |  |  |  | Окраска поливинилацетатными водоэмульсионными составами улучшенная: по сборным конструкциям стен, подготовленным под окраску (Шпатлевка трещин и раковин, окраска поверхности оконных откосов)
|  | Объем=2 / 100 | [13 empty] | Объем=2 / 100
| Приказ от 04.08.2020 № 421/пр п.58б | При применении сметных норм, включенных в сборники ГЭСН (ФЕР, ТЕР), аналогичных технологическим процессам в новом строительстве, в том числе по возведению новых конструктивных элементов ОЗП=1,15; ЭМ=1,25 к расх.; ЗПМ=1,25; ТЗ=1,15; ТЗМ=1,25 | [18 empty] | При применении сметных норм, включенных в сборники ГЭСН (ФЕР, ТЕР), аналогичных технологическим процессам в новом строительстве, в том числе по возведению новых конструктивных элементов ОЗП=1,15; ЭМ=1,25 к расх.; ЗПМ=1,25; ТЗ=1,15; ТЗМ=1,25
| 1 | ОТ | 8: 207.21; 9: 1.15; 10: 4.77 | [5 empty] | ОТ
| 2 | ЭМ | 8: 6.88; 9: 1.25; 10: 0.17 | [5 empty] | ЭМ
| 3 | в т.ч. ОТм | 8: 1.3; 9: 1.25; 10: 0.03 | [5 empty] | в т.ч. ОТм
| 4 | М | 8: 82.78; 10: 1.66 | [5 empty] | М
|  | ЗТ | 4: чел.-ч; 5: 23.1; 6: 1.15; 7: 0.5313 | [6 empty] | ЗТ
|  | ЗТм | 4: чел.-ч; 5: 0.11; 6: 1.25; 7: 0.00275 | [6 empty] | ЗТм
|  | Итого по расценке | 8: 296.87; 10: 6.6 | [7 empty] | Итого по расценке
|  | ФОТ | 10: 4.8 | [6 empty] | ФОТ
| Приказ № 812/пр от 21.12.2020 Прил. п.15, Приказ № 812/пр от 21.12.2020 п.25 | НР Отделочные работы | 4: %; 5: 101; 6: 0.9; 7: 90.9; 10: 4.36 | [6 empty] | НР Отделочные работы
| Приказ № 774/пр от 11.12.2020 Прил. п.15, Приказ № 774/пр от 11.12.2020 п.16 | СП Отделочные работы | 4: %; 5: 49; 6: 0.85; 7: 41.65; 10: 2 | [6 empty] | СП Отделочные работы
|  | Всего по позиции | 10: 12.96 | [8 empty] | Всего по позиции
56 | ФССЦ-14.3.02.01-0219 | Краска универсальная, акриловая для внутренних и наружных работ | 4: т; 7: 0.00126; 8: 15481; 10: 19.51 |  |  |  | Краска универсальная, акриловая для внутренних и наружных работ
|  | (Материалы для строительных работ) | [19 empty] | (Материалы для строительных работ)
|  | Всего по позиции | 10: 19.51 | [8 empty] | Всего по позиции
Монтажные работы - сантехника | [13 empty] | Монтажные работы - сантехника
57 | ФЕР17-01-005-01 | Установка моек: на одно отделение | 4: 10 компл; 7: 0.1 |  |  |  | Установка моек: на одно отделение
|  | Объем=1 / 10 | [13 empty] | Объем=1 / 10
| Приказ от 04.08.2020 № 421/пр п.58б | При применении сметных норм, включенных в сборники ГЭСН (ФЕР, ТЕР), аналогичных технологическим процессам в новом строительстве, в том числе по возведению новых конструктивных элементов ОЗП=1,15; ЭМ=1,25 к расх.; ЗПМ=1,25; ТЗ=1,15; ТЗМ=1,25 | [18 empty] | При применении сметных норм, включенных в сборники ГЭСН (ФЕР, ТЕР), аналогичных технологическим процессам в новом строительстве, в том числе по возведению новых конструктивных элементов ОЗП=1,15; ЭМ=1,25 к расх.; ЗПМ=1,25; ТЗ=1,15; ТЗМ=1,25
| 1 | ОТ | 8: 150.07; 9: 1.15; 10: 17.26 | [5 empty] | ОТ
| 2 | ЭМ | 8: 13.26; 9: 1.25; 10: 1.66 | [5 empty] | ЭМ
| 3 | в т.ч. ОТм | 8: 3.38; 9: 1.25; 10: 0.42 | [5 empty] | в т.ч. ОТм
| 4 | М | 8: 113.54; 10: 11.35 | [5 empty] | М
|  | ЗТ | 4: чел.-ч; 5: 15.6; 6: 1.15; 7: 1.794 | [6 empty] | ЗТ
|  | ЗТм | 4: чел.-ч; 5: 0.27; 6: 1.25; 7: 0.03375 | [6 empty] | ЗТм
|  | Итого по расценке | 8: 276.87; 10: 30.27 | [7 empty] | Итого по расценке
|  | ФОТ | 10: 17.68 | [6 empty] | ФОТ
| Приказ № 812/пр от 21.12.2020 Прил. п.16, Приказ № 812/пр от 21.12.2020 п.25 | НР Сантехнические работы - внутренние (трубопроводы, водопровод, канализация, отопление, газоснабжение, вентиляция и кондиционирование воздуха) | 4: %; 5: 122; 6: 0.9; 7: 109.8; 10: 19.41 | [6 empty] | НР Сантехнические работы - внутренние (трубопроводы, водопровод, канализация, отопление, газоснабжение, вентиляция и кондиционирование воздуха)
| Приказ № 774/пр от 11.12.2020 Прил. п.16, Приказ № 774/пр от 11.12.2020 п.16 | СП Сантехнические работы - внутренние (трубопроводы, водопровод, канализация, отопление, газоснабжение, вентиляция и кондиционирование воздуха) | 4: %; 5: 72; 6: 0.85; 7: 61.2; 10: 10.82 | [6 empty] | СП Сантехнические работы - внутренние (трубопроводы, водопровод, канализация, отопление, газоснабжение, вентиляция и кондиционирование воздуха)
|  | Всего по позиции | 10: 60.5 | [8 empty] | Всего по позиции
58 | ФЕР17-01-002-03 | Установка смесителей | 4: 10 шт; 7: 0.1 |  |  |  | Установка смесителей
|  | Объем=1 / 10 | [13 empty] | Объем=1 / 10
| Приказ от 04.08.2020 № 421/пр п.58б | При применении сметных норм, включенных в сборники ГЭСН (ФЕР, ТЕР), аналогичных технологическим процессам в новом строительстве, в том числе по возведению новых конструктивных элементов ОЗП=1,15; ЭМ=1,25 к расх.; ЗПМ=1,25; ТЗ=1,15; ТЗМ=1,25 | [18 empty] | При применении сметных норм, включенных в сборники ГЭСН (ФЕР, ТЕР), аналогичных технологическим процессам в новом строительстве, в том числе по возведению новых конструктивных элементов ОЗП=1,15; ЭМ=1,25 к расх.; ЗПМ=1,25; ТЗ=1,15; ТЗМ=1,25
| 1 | ОТ | 8: 67.34; 9: 1.15; 10: 7.74 | [5 empty] | ОТ
| 4 | М | 8: 15.42; 10: 1.54 | [5 empty] | М
|  | ЗТ | 4: чел.-ч; 5: 7; 6: 1.15; 7: 0.805 | [6 empty] | ЗТ
|  | Итого по расценке | 8: 82.76; 10: 9.28 | [7 empty] | Итого по расценке
|  | ФОТ | 10: 7.74 | [6 empty] | ФОТ
| Приказ № 812/пр от 21.12.2020 Прил. п.16, Приказ № 812/пр от 21.12.2020 п.25 | НР Сантехнические работы - внутренние (трубопроводы, водопровод, канализация, отопление, газоснабжение, вентиляция и кондиционирование воздуха) | 4: %; 5: 122; 6: 0.9; 7: 109.8; 10: 8.5 | [6 empty] | НР Сантехнические работы - внутренние (трубопроводы, водопровод, канализация, отопление, газоснабжение, вентиляция и кондиционирование воздуха)
| Приказ № 774/пр от 11.12.2020 Прил. п.16, Приказ № 774/пр от 11.12.2020 п.16 | СП Сантехнические работы - внутренние (трубопроводы, водопровод, канализация, отопление, газоснабжение, вентиляция и кондиционирование воздуха) | 4: %; 5: 72; 6: 0.85; 7: 61.2; 10: 4.74 | [6 empty] | СП Сантехнические работы - внутренние (трубопроводы, водопровод, канализация, отопление, газоснабжение, вентиляция и кондиционирование воздуха)
|  | Всего по позиции | 10: 22.52 | [8 empty] | Всего по позиции
59 | ФССЦ-18.2.02.05-0005 | Мойки стальные эмалированные на одно отделение, размер 500х500 мм, в комплекте со смесителем типа СМ-М-ЦАД, с сифоном типа СБП2М, комплектом кронштейнов типа КР МБ | 4: компл; 7: 1; 8: 280; 10: 280 |  |  |  | Мойки стальные эмалированные на одно отделение, размер 500х500 мм, в комплекте со смесителем типа СМ-М-ЦАД, с сифоном типа СБП2М, комплектом кронштейнов типа КР МБ
|  | (Материалы для строительных работ) | [19 empty] | (Материалы для строительных работ)
|  | Всего по позиции | 10: 280 | [8 empty] | Всего по позиции
Монтажные работы - электрика | [13 empty] | Монтажные работы - электрика
60 | ФЕРм08-03-591-08 | Розетка штепсельная: неутопленного типа при открытой проводке | 4: 100 шт; 7: 0.03 |  |  |  | Розетка штепсельная: неутопленного типа при открытой проводке
|  | Объем=3 / 100 | [13 empty] | Объем=3 / 100
| Приказ от 04.09.2019 № 519/пр п.6.7.1 | При ремонтно-строительных работах и работах по реконструкции объектов капитального строительства (аналогичных технологическим процессам в новом строительстве, в том числе по возведению новых конструктивных элементов) ОЗП=1,15; ЭМ=1,25 к расх.; ЗПМ=1,25; ТЗ=1,15; ТЗМ=1,25 | [18 empty] | При ремонтно-строительных работах и работах по реконструкции объектов капитального строительства (аналогичных технологическим процессам в новом строительстве, в том числе по возведению новых конструктивных элементов) ОЗП=1,15; ЭМ=1,25 к расх.; ЗПМ=1,25; ТЗ=1,15; ТЗМ=1,25
| 1 | ОТ | 8: 342.84; 9: 1.15; 10: 11.83 | [5 empty] | ОТ
| 2 | ЭМ | 8: 4.77; 9: 1.25; 10: 0.18 | [5 empty] | ЭМ
| 3 | в т.ч. ОТм | 8: 0.64; 9: 1.25; 10: 0.02 | [5 empty] | в т.ч. ОТм
| 4 | М | 8: 106.42; 10: 3.19 | [5 empty] | М
|  | ЗТ | 4: чел.-ч; 5: 34.56; 6: 1.15; 7: 1.1923 | [6 empty] | ЗТ
|  | ЗТм | 4: чел.-ч; 5: 0.05; 6: 1.25; 7: 0.001875 | [6 empty] | ЗТм
|  | Итого по расценке | 8: 454.03; 10: 15.2 | [7 empty] | Итого по расценке
|  | ФОТ | 10: 11.85 | [6 empty] | ФОТ
| Приказ № 812/пр от 21.12.2020 Прил. п.49.3 | НР Электротехнические установки на других объектах | 4: %; 5: 98; 7: 98; 10: 11.61 | [6 empty] | НР Электротехнические установки на других объектах
| Приказ № 774/пр от 11.12.2020 Прил. п.49.3 | СП Электротехнические установки на других объектах | 4: %; 5: 51; 7: 51; 10: 6.04 | [6 empty] | СП Электротехнические установки на других объектах
|  | Всего по позиции | 10: 32.85 | [8 empty] | Всего по позиции
61 | ФССЦ-20.4.03.05-0001 | Розетка открытой проводки | 4: 100 шт; 7: 0.03; 8: 577; 10: 17.31 |  |  |  | Розетка открытой проводки
|  | (Материалы для строительных работ) | [19 empty] | (Материалы для строительных работ)
|  | Объем=3 / 100 | [13 empty] | Объем=3 / 100
|  | Всего по позиции | 10: 17.31 | [8 empty] | Всего по позиции
62 | ФЕРм08-03-591-01 | Выключатель: одноклавишный неутопленного типа при открытой проводке | 4: 100 шт; 7: 0.01 |  |  |  | Выключатель: одноклавишный неутопленного типа при открытой проводке
|  | Объем=1 / 100 | [13 empty] | Объем=1 / 100
| Приказ от 04.09.2019 № 519/пр п.6.7.1 | При ремонтно-строительных работах и работах по реконструкции объектов капитального строительства (аналогичных технологическим процессам в новом строительстве, в том числе по возведению новых конструктивных элементов) ОЗП=1,15; ЭМ=1,25 к расх.; ЗПМ=1,25; ТЗ=1,15; ТЗМ=1,25 | [18 empty] | При ремонтно-строительных работах и работах по реконструкции объектов капитального строительства (аналогичных технологическим процессам в новом строительстве, в том числе по возведению новых конструктивных элементов) ОЗП=1,15; ЭМ=1,25 к расх.; ЗПМ=1,25; ТЗ=1,15; ТЗМ=1,25
| 1 | ОТ | 8: 313.47; 9: 1.15; 10: 3.6 | [5 empty] | ОТ
| 2 | ЭМ | 8: 4.77; 9: 1.25; 10: 0.06 | [5 empty] | ЭМ
| 3 | в т.ч. ОТм | 8: 0.64; 9: 1.25; 10: 0.01 | [5 empty] | в т.ч. ОТм
| 4 | М | 8: 105.83; 10: 1.06 | [5 empty] | М
|  | ЗТ | 4: чел.-ч; 5: 31.6; 6: 1.15; 7: 0.3634 | [6 empty] | ЗТ
|  | ЗТм | 4: чел.-ч; 5: 0.05; 6: 1.25; 7: 0.000625 | [6 empty] | ЗТм
|  | Итого по расценке | 8: 424.07; 10: 4.72 | [7 empty] | Итого по расценке
|  | ФОТ | 10: 3.61 | [6 empty] | ФОТ
| Приказ № 812/пр от 21.12.2020 Прил. п.49.3 | НР Электротехнические установки на других объектах | 4: %; 5: 98; 7: 98; 10: 3.54 | [6 empty] | НР Электротехнические установки на других объектах
| Приказ № 774/пр от 11.12.2020 Прил. п.49.3 | СП Электротехнические установки на других объектах | 4: %; 5: 51; 7: 51; 10: 1.84 | [6 empty] | СП Электротехнические установки на других объектах
|  | Всего по позиции | 10: 10.1 | [8 empty] | Всего по позиции
63 | ФССЦ-20.4.01.01-0031 | Выключатель одноклавишный для открытой проводки | 4: 10 шт; 7: 0.1; 8: 68; 10: 6.8 |  |  |  | Выключатель одноклавишный для открытой проводки
|  | (Материалы для строительных работ) | [19 empty] | (Материалы для строительных работ)
|  | Объем=1 / 10 | [13 empty] | Объем=1 / 10
|  | Всего по позиции | 10: 6.8 | [8 empty] | Всего по позиции
64 | ФЕРм08-03-591-04 | Выключатель: двухклавишный неутопленного типа при открытой проводке | 4: 100 шт; 7: 0.02 |  |  |  | Выключатель: двухклавишный неутопленного типа при открытой проводке
|  | Объем=2 / 100 | [13 empty] | Объем=2 / 100
| Приказ от 04.09.2019 № 519/пр п.6.7.1 | При ремонтно-строительных работах и работах по реконструкции объектов капитального строительства (аналогичных технологическим процессам в новом строительстве, в том числе по возведению новых конструктивных элементов) ОЗП=1,15; ЭМ=1,25 к расх.; ЗПМ=1,25; ТЗ=1,15; ТЗМ=1,25 | [18 empty] | При ремонтно-строительных работах и работах по реконструкции объектов капитального строительства (аналогичных технологическим процессам в новом строительстве, в том числе по возведению новых конструктивных элементов) ОЗП=1,15; ЭМ=1,25 к расх.; ЗПМ=1,25; ТЗ=1,15; ТЗМ=1,25
| 1 | ОТ | 8: 348.49; 9: 1.15; 10: 8.02 | [5 empty] | ОТ
| 2 | ЭМ | 8: 4.77; 9: 1.25; 10: 0.12 | [5 empty] | ЭМ
| 3 | в т.ч. ОТм | 8: 0.64; 9: 1.25; 10: 0.02 | [5 empty] | в т.ч. ОТм
| 4 | М | 8: 103.19; 10: 2.06 | [5 empty] | М
|  | ЗТ | 4: чел.-ч; 5: 35.13; 6: 1.15; 7: 0.80799 | [6 empty] | ЗТ
|  | ЗТм | 4: чел.-ч; 5: 0.05; 6: 1.25; 7: 0.00125 | [6 empty] | ЗТм
|  | Итого по расценке | 8: 456.45; 10: 10.2 | [7 empty] | Итого по расценке
|  | ФОТ | 10: 8.04 | [6 empty] | ФОТ
| Приказ № 812/пр от 21.12.2020 Прил. п.49.3 | НР Электротехнические установки на других объектах | 4: %; 5: 98; 7: 98; 10: 7.88 | [6 empty] | НР Электротехнические установки на других объектах
| Приказ № 774/пр от 11.12.2020 Прил. п.49.3 | СП Электротехнические установки на других объектах | 4: %; 5: 51; 7: 51; 10: 4.1 | [6 empty] | СП Электротехнические установки на других объектах
|  | Всего по позиции | 10: 22.18 | [8 empty] | Всего по позиции
65 | ФССЦ-20.4.01.01-0014 | Выключатель двухклавишный для открытой проводки серии "Прима", марка: А56-029, цвет белый | 4: 10 шт; 7: 0.2; 8: 50.8; 10: 10.16 |  |  |  | Выключатель двухклавишный для открытой проводки серии "Прима", марка: А56-029, цвет белый
|  | (Материалы для строительных работ) | [19 empty] | (Материалы для строительных работ)
|  | Объем=2 / 10 | [13 empty] | Объем=2 / 10
|  | Всего по позиции | 10: 10.16 | [8 empty] | Всего по позиции
66 | ФЕРм08-02-390-01 | Короба пластмассовые: шириной до 40 мм | 4: 100 м; 7: 0.3 |  |  |  | Короба пластмассовые: шириной до 40 мм
|  | Объем=30 / 100 | [13 empty] | Объем=30 / 100
| Приказ от 04.09.2019 № 519/пр п.6.7.1 | При ремонтно-строительных работах и работах по реконструкции объектов капитального строительства (аналогичных технологическим процессам в новом строительстве, в том числе по возведению новых конструктивных элементов) ОЗП=1,15; ЭМ=1,25 к расх.; ЗПМ=1,25; ТЗ=1,15; ТЗМ=1,25 | [18 empty] | При ремонтно-строительных работах и работах по реконструкции объектов капитального строительства (аналогичных технологическим процессам в новом строительстве, в том числе по возведению новых конструктивных элементов) ОЗП=1,15; ЭМ=1,25 к расх.; ЗПМ=1,25; ТЗ=1,15; ТЗМ=1,25
| 1 | ОТ | 8: 154.92; 9: 1.15; 10: 53.45 | [5 empty] | ОТ
| 2 | ЭМ | 8: 0.31; 9: 1.25; 10: 0.12 | [5 empty] | ЭМ
| 3 | в т.ч. ОТм | 8: 0.14; 9: 1.25; 10: 0.05 | [5 empty] | в т.ч. ОТм
| 4 | М | 8: 51.53; 10: 15.46 | [5 empty] | М
|  | ЗТ | 4: чел.-ч; 5: 16.29; 6: 1.15; 7: 5.62 | [6 empty] | ЗТ
|  | ЗТм | 4: чел.-ч; 5: 0.01; 6: 1.25; 7: 0.00375 | [6 empty] | ЗТм
|  | Итого по расценке | 8: 206.76; 10: 69.03 | [7 empty] | Итого по расценке
|  | ФОТ | 10: 53.5 | [6 empty] | ФОТ
| Приказ № 812/пр от 21.12.2020 Прил. п.49.3 | НР Электротехнические установки на других объектах | 4: %; 5: 98; 7: 98; 10: 52.43 | [6 empty] | НР Электротехнические установки на других объектах
| Приказ № 774/пр от 11.12.2020 Прил. п.49.3 | СП Электротехнические установки на других объектах | 4: %; 5: 51; 7: 51; 10: 27.29 | [6 empty] | СП Электротехнические установки на других объектах
|  | Всего по позиции | 10: 148.75 | [8 empty] | Всего по позиции
67 | ФССЦ-20.2.05.04-0028 | Кабель-канал (короб) 40х25 мм | 4: м; 7: 30; 8: 3.3; 10: 99 |  |  |  | Кабель-канал (короб) 40х25 мм
|  | (Материалы для строительных работ) | [19 empty] | (Материалы для строительных работ)
|  | Всего по позиции | 10: 99 | [8 empty] | Всего по позиции
68 | ФЕРм08-02-399-02 | Провод в коробах, сечением: до 35 мм2 | 4: 100 м; 7: 0.2 |  |  |  | Провод в коробах, сечением: до 35 мм2
|  | Объем=20 / 100 | [13 empty] | Объем=20 / 100
| Приказ от 04.09.2019 № 519/пр п.6.7.1 | При ремонтно-строительных работах и работах по реконструкции объектов капитального строительства (аналогичных технологическим процессам в новом строительстве, в том числе по возведению новых конструктивных элементов) ОЗП=1,15; ЭМ=1,25 к расх.; ЗПМ=1,25; ТЗ=1,15; ТЗМ=1,25 | [18 empty] | При ремонтно-строительных работах и работах по реконструкции объектов капитального строительства (аналогичных технологическим процессам в новом строительстве, в том числе по возведению новых конструктивных элементов) ОЗП=1,15; ЭМ=1,25 к расх.; ЗПМ=1,25; ТЗ=1,15; ТЗМ=1,25
| 1 | ОТ | 8: 35.34; 9: 1.15; 10: 8.13 | [5 empty] | ОТ
| 2 | ЭМ | 8: 1.81; 9: 1.25; 10: 0.45 | [5 empty] | ЭМ
| 3 | в т.ч. ОТм | 8: 0.26; 9: 1.25; 10: 0.07 | [5 empty] | в т.ч. ОТм
| 4 | М | 8: 10.8; 10: 2.16 | [5 empty] | М
|  | ЗТ | 4: чел.-ч; 5: 3.76; 6: 1.15; 7: 0.8648 | [6 empty] | ЗТ
|  | ЗТм | 4: чел.-ч; 5: 0.02; 6: 1.25; 7: 0.005 | [6 empty] | ЗТм
|  | Итого по расценке | 8: 47.95; 10: 10.74 | [7 empty] | Итого по расценке
|  | ФОТ | 10: 8.2 | [6 empty] | ФОТ
| Приказ № 812/пр от 21.12.2020 Прил. п.49.3 | НР Электротехнические установки на других объектах | 4: %; 5: 98; 7: 98; 10: 8.04 | [6 empty] | НР Электротехнические установки на других объектах
| Приказ № 774/пр от 11.12.2020 Прил. п.49.3 | СП Электротехнические установки на других объектах | 4: %; 5: 51; 7: 51; 10: 4.18 | [6 empty] | СП Электротехнические установки на других объектах
|  | Всего по позиции | 10: 22.96 | [8 empty] | Всего по позиции
69 | ФССЦ-21.1.06.09-0056 | Кабель силовой с медными жилами ВВГ 3х2,5+1х1,5-660 | 4: 1000 м; 7: 0.02; 8: 5929.11; 10: 118.58 |  |  |  | Кабель силовой с медными жилами ВВГ 3х2,5+1х1,5-660
|  | (Материалы для строительных работ) | [19 empty] | (Материалы для строительных работ)
|  | Объем=20 / 1000 | [13 empty] | Объем=20 / 1000
|  | Всего по позиции | 10: 118.58 | [8 empty] | Всего по позиции
70 | ФЕРм08-02-399-01 | Провод в коробах, сечением: до 6 мм2 | 4: 100 м; 7: 0.2 |  |  |  | Провод в коробах, сечением: до 6 мм2
|  | Объем=20 / 100 | [13 empty] | Объем=20 / 100
| Приказ от 04.09.2019 № 519/пр п.6.7.1 | При ремонтно-строительных работах и работах по реконструкции объектов капитального строительства (аналогичных технологическим процессам в новом строительстве, в том числе по возведению новых конструктивных элементов) ОЗП=1,15; ЭМ=1,25 к расх.; ЗПМ=1,25; ТЗ=1,15; ТЗМ=1,25 | [18 empty] | При ремонтно-строительных работах и работах по реконструкции объектов капитального строительства (аналогичных технологическим процессам в новом строительстве, в том числе по возведению новых конструктивных элементов) ОЗП=1,15; ЭМ=1,25 к расх.; ЗПМ=1,25; ТЗ=1,15; ТЗМ=1,25
| 1 | ОТ | 8: 26.51; 9: 1.15; 10: 6.1 | [5 empty] | ОТ
| 2 | ЭМ | 8: 1.81; 9: 1.25; 10: 0.45 | [5 empty] | ЭМ
| 3 | в т.ч. ОТм | 8: 0.26; 9: 1.25; 10: 0.07 | [5 empty] | в т.ч. ОТм
| 4 | М | 8: 10.27; 10: 2.05 | [5 empty] | М
|  | ЗТ | 4: чел.-ч; 5: 2.82; 6: 1.15; 7: 0.6486 | [6 empty] | ЗТ
|  | ЗТм | 4: чел.-ч; 5: 0.02; 6: 1.25; 7: 0.005 | [6 empty] | ЗТм
|  | Итого по расценке | 8: 38.59; 10: 8.6 | [7 empty] | Итого по расценке
|  | ФОТ | 10: 6.17 | [6 empty] | ФОТ
| Приказ № 812/пр от 21.12.2020 Прил. п.49.3 | НР Электротехнические установки на других объектах | 4: %; 5: 98; 7: 98; 10: 6.05 | [6 empty] | НР Электротехнические установки на других объектах
| Приказ № 774/пр от 11.12.2020 Прил. п.49.3 | СП Электротехнические установки на других объектах | 4: %; 5: 51; 7: 51; 10: 3.15 | [6 empty] | СП Электротехнические установки на других объектах
|  | Всего по позиции | 10: 17.8 | [8 empty] | Всего по позиции
71 | ФССЦ-21.1.06.09-0054 | Кабель силовой с медными жилами ВВГ 3х1,5-660 | 4: 1000 м; 7: 0.02; 8: 3246.49; 10: 64.93 |  |  |  | Кабель силовой с медными жилами ВВГ 3х1,5-660
|  | (Материалы для строительных работ) | [19 empty] | (Материалы для строительных работ)
|  | Объем=20 / 1000 | [13 empty] | Объем=20 / 1000
|  | Всего по позиции | 10: 64.93 | [8 empty] | Всего по позиции
72 | ФЕРм08-03-593-06 | Светильник потолочный или настенный с креплением винтами или болтами для помещений: с нормальными условиями среды, одноламповый | 4: 100 шт; 7: 0.02 |  |  |  | Светильник потолочный или настенный с креплением винтами или болтами для помещений: с нормальными условиями среды, одноламповый
|  | Объем=2 / 100 | [13 empty] | Объем=2 / 100
| Приказ от 04.08.2020 № 421/пр п.58б | При применении сметных норм, включенных в сборники ГЭСН (ФЕР, ТЕР), аналогичных технологическим процессам в новом строительстве, в том числе по возведению новых конструктивных элементов ОЗП=1,15; ЭМ=1,25 к расх.; ЗПМ=1,25; ТЗ=1,15; ТЗМ=1,25 | [18 empty] | При применении сметных норм, включенных в сборники ГЭСН (ФЕР, ТЕР), аналогичных технологическим процессам в новом строительстве, в том числе по возведению новых конструктивных элементов ОЗП=1,15; ЭМ=1,25 к расх.; ЗПМ=1,25; ТЗ=1,15; ТЗМ=1,25
| 1 | ОТ | 8: 700.75; 9: 1.15; 10: 16.12 | [5 empty] | ОТ
| 2 | ЭМ | 8: 158.72; 9: 1.25; 10: 3.97 | [5 empty] | ЭМ
| 3 | в т.ч. ОТм | 8: 21.97; 9: 1.25; 10: 0.55 | [5 empty] | в т.ч. ОТм
| 4 | М | 8: 514.36; 10: 10.29 | [5 empty] | М
|  | ЗТ | 4: чел.-ч; 5: 70.64; 6: 1.15; 7: 1.6247 | [6 empty] | ЗТ
|  | ЗТм | 4: чел.-ч; 5: 1.75; 6: 1.25; 7: 0.04375 | [6 empty] | ЗТм
|  | Итого по расценке | 8: 1373.83; 10: 30.38 | [7 empty] | Итого по расценке
|  | ФОТ | 10: 16.67 | [6 empty] | ФОТ
| Приказ № 812/пр от 21.12.2020 Прил. п.49.3 | НР Электротехнические установки на других объектах | 4: %; 5: 98; 7: 98; 10: 16.34 | [6 empty] | НР Электротехнические установки на других объектах
| Приказ № 774/пр от 11.12.2020 Прил. п.49.3 | СП Электротехнические установки на других объектах | 4: %; 5: 51; 7: 51; 10: 8.5 | [6 empty] | СП Электротехнические установки на других объектах
|  | Всего по позиции | 10: 55.22 | [8 empty] | Всего по позиции
73 | Прайс-лист | Светильник светодиодный | 4: шт; 7: 2; 8: 1499.17; 10: 170.17 |  |  |  | Светильник светодиодный
|  | (Материалы для строительных работ) | [19 empty] | (Материалы для строительных работ)
|  | Всего по позиции | 10: 170.17 | [8 empty] | Всего по позиции
|  | Итоги по разделу 2 Кухня, коридор : | [20 empty] | Итоги по разделу 2 Кухня, коридор :
|  | Итого прямые затраты (справочно) | 10: 3922.7 | [12 empty] | Итого прямые затраты (справочно)
|  | в том числе: | [21 empty] | в том числе:
|  | Оплата труда рабочих | 10: 653.43 | [12 empty] | Оплата труда рабочих
|  | Эксплуатация машин | 10: 77.22 | [12 empty] | Эксплуатация машин
|  | в том числе оплата труда машинистов (Отм) | 10: 14.99 | [12 empty] | в том числе оплата труда машинистов (Отм)
|  | Материалы | 10: 3192.05 | [12 empty] | Материалы
|  | Строительные работы | 10: 4544.17 | [12 empty] | Строительные работы
|  | в том числе: | [21 empty] | в том числе:
|  | оплата труда | 10: 546.18 | [12 empty] | оплата труда
|  | эксплуатация машин и механизмов | 10: 71.87 | [12 empty] | эксплуатация машин и механизмов
|  | в том числе оплата труда машинистов (ОТм) | 10: 14.2 | [12 empty] | в том числе оплата труда машинистов (ОТм)
|  | материалы | 10: 3155.78 | [12 empty] | материалы
|  | накладные расходы | 10: 515.7 | [12 empty] | накладные расходы
|  | сметная прибыль | 10: 254.64 | [12 empty] | сметная прибыль
|  | Монтажные работы | 10: 309.86 | [12 empty] | Монтажные работы
|  | в том числе: | [21 empty] | в том числе:
|  | оплата труда | 10: 107.25 | [12 empty] | оплата труда
|  | эксплуатация машин и механизмов | 10: 5.35 | [12 empty] | эксплуатация машин и механизмов
|  | в том числе оплата труда машинистов (ОТм) | 10: 0.79 | [12 empty] | в том числе оплата труда машинистов (ОТм)
|  | материалы | 10: 36.27 | [12 empty] | материалы
|  | накладные расходы | 10: 105.89 | [12 empty] | накладные расходы
|  | сметная прибыль | 10: 55.1 | [12 empty] | сметная прибыль
|  | Итого ФОТ (справочно) | 10: 668.42 | [12 empty] | Итого ФОТ (справочно)
|  | Итого накладные расходы (справочно) | 10: 621.59 | [12 empty] | Итого накладные расходы (справочно)
|  | Итого сметная прибыль (справочно) | 10: 309.74 | [12 empty] | Итого сметная прибыль (справочно)
|  | Итого по разделу 2 Кухня, коридор | 10: 4854.03 | [13 empty] | Итого по разделу 2 Кухня, коридор
Раздел 3. Санузел | [12 empty] | Раздел 3. Санузел
Демонтажные работы | [13 empty] | Демонтажные работы
74 | ФЕРр57-2-1 | Разборка покрытий полов: из линолеума и релина | 4: 100 м2; 7: 0.0305 |  |  |  | Разборка покрытий полов: из линолеума и релина
|  | Объем=3,05 / 100 | [13 empty] | Объем=3,05 / 100
| 1 | ОТ | 8: 88.84; 10: 2.71 | [5 empty] | ОТ
| 2 | ЭМ | 8: 4.06; 10: 0.12 | [5 empty] | ЭМ
| 3 | в т.ч. ОТм | 8: 1.76; 10: 0.05 | [5 empty] | в т.ч. ОТм
|  | ЗТ | 4: чел.-ч; 5: 11.39; 7: 0.3474 | [6 empty] | ЗТ
|  | ЗТм | 4: чел.-ч; 5: 0.13; 7: 0.003965 | [6 empty] | ЗТм
|  | Итого по расценке | 8: 92.9; 10: 2.83 | [7 empty] | Итого по расценке
|  | ФОТ | 10: 2.76 | [6 empty] | ФОТ
| Приказ № 812/пр от 21.12.2020 Прил. п.91 | НР Полы (ремонтно-строительные) | 4: %; 5: 90; 7: 90; 10: 2.48 | [6 empty] | НР Полы (ремонтно-строительные)
| Приказ № 774/пр от 11.12.2020 Прил. п.91 | СП Полы (ремонтно-строительные) | 4: %; 5: 49; 7: 49; 10: 1.35 | [6 empty] | СП Полы (ремонтно-строительные)
|  | Всего по позиции | 10: 6.66 | [8 empty] | Всего по позиции
75 | ФЕРр57-3-1 | Разборка плинтусов: деревянных и из пластмассовых материалов | 4: 100 м; 7: 0.072 |  |  |  | Разборка плинтусов: деревянных и из пластмассовых материалов
|  | Объем=7,2 / 100 | [13 empty] | Объем=7,2 / 100
| 1 | ОТ | 8: 29.41; 10: 2.12 | [5 empty] | ОТ
|  | ЗТ | 4: чел.-ч; 5: 3.77; 7: 0.27144 | [6 empty] | ЗТ
|  | Итого по расценке | 8: 29.41; 10: 2.12 | [7 empty] | Итого по расценке
|  | ФОТ | 10: 2.12 | [6 empty] | ФОТ
| Приказ № 812/пр от 21.12.2020 Прил. п.91 | НР Полы (ремонтно-строительные) | 4: %; 5: 90; 7: 90; 10: 1.91 | [6 empty] | НР Полы (ремонтно-строительные)
| Приказ № 774/пр от 11.12.2020 Прил. п.91 | СП Полы (ремонтно-строительные) | 4: %; 5: 49; 7: 49; 10: 1.04 | [6 empty] | СП Полы (ремонтно-строительные)
|  | Всего по позиции | 10: 5.07 | [8 empty] | Всего по позиции
76 | ФЕРр63-10-1 Применительно | Разборка облицовки из гипсокартонных листов: стен и перегородок (Разборка облицовки стен из ПВХ-панелей) | 4: 100 м2; 7: 0.168 |  |  |  | Разборка облицовки из гипсокартонных листов: стен и перегородок (Разборка облицовки стен из ПВХ-панелей)
|  | Объем=16,8 / 100 | [13 empty] | Объем=16,8 / 100
| 1 | ОТ | 8: 63.16; 10: 10.61 | [5 empty] | ОТ
| 2 | ЭМ | 8: 6.25; 10: 1.05 | [5 empty] | ЭМ
| 3 | в т.ч. ОТм | 8: 2.7; 10: 0.45 | [5 empty] | в т.ч. ОТм
|  | ЗТ | 4: чел.-ч; 5: 7.31; 7: 1.2281 | [6 empty] | ЗТ
|  | ЗТм | 4: чел.-ч; 5: 0.2; 7: 0.0336 | [6 empty] | ЗТм
|  | Итого по расценке | 8: 69.41; 10: 11.66 | [7 empty] | Итого по расценке
|  | ФОТ | 10: 11.06 | [6 empty] | ФОТ
| Приказ № 812/пр от 21.12.2020 Прил. п.97 | НР Стекольные, обойные и облицовочные работы (ремонтно-строительные) | 4: %; 5: 91; 7: 91; 10: 10.06 | [6 empty] | НР Стекольные, обойные и облицовочные работы (ремонтно-строительные)
| Приказ № 774/пр от 11.12.2020 Прил. п.97 | СП Стекольные, обойные и облицовочные работы (ремонтно-строительные) | 4: %; 5: 45; 7: 45; 10: 4.98 | [6 empty] | СП Стекольные, обойные и облицовочные работы (ремонтно-строительные)
|  | Всего по позиции | 10: 26.7 | [8 empty] | Всего по позиции
77 | ФЕРр63-10-2 | Разборка облицовки из гипсокартонных листов: потолков (Разборка облицовки потолка из ПВХ-панелей) | 4: 100 м2; 7: 0.0305 |  |  |  | Разборка облицовки из гипсокартонных листов: потолков (Разборка облицовки потолка из ПВХ-панелей)
|  | Объем=3,05 / 100 | [13 empty] | Объем=3,05 / 100
| 1 | ОТ | 8: 82.77; 10: 2.52 | [5 empty] | ОТ
| 2 | ЭМ | 8: 6.25; 10: 0.19 | [5 empty] | ЭМ
| 3 | в т.ч. ОТм | 8: 2.7; 10: 0.08 | [5 empty] | в т.ч. ОТм
|  | ЗТ | 4: чел.-ч; 5: 9.58; 7: 0.29219 | [6 empty] | ЗТ
|  | ЗТм | 4: чел.-ч; 5: 0.2; 7: 0.0061 | [6 empty] | ЗТм
|  | Итого по расценке | 8: 89.02; 10: 2.71 | [7 empty] | Итого по расценке
|  | ФОТ | 10: 2.6 | [6 empty] | ФОТ
| Приказ № 812/пр от 21.12.2020 Прил. п.97 | НР Стекольные, обойные и облицовочные работы (ремонтно-строительные) | 4: %; 5: 91; 7: 91; 10: 2.37 | [6 empty] | НР Стекольные, обойные и облицовочные работы (ремонтно-строительные)
| Приказ № 774/пр от 11.12.2020 Прил. п.97 | СП Стекольные, обойные и облицовочные работы (ремонтно-строительные) | 4: %; 5: 45; 7: 45; 10: 1.17 | [6 empty] | СП Стекольные, обойные и облицовочные работы (ремонтно-строительные)
|  | Всего по позиции | 10: 6.25 | [8 empty] | Всего по позиции
78 | ФЕР46-04-012-03 | Разборка деревянных заполнений проемов: дверных и воротных | 4: 100 м2; 7: 0.0147 |  |  |  | Разборка деревянных заполнений проемов: дверных и воротных
|  | Объем=(2,1*0,7) / 100 | [13 empty] | Объем=(2,1*0,7) / 100
| 1 | ОТ | 8: 737.4; 10: 10.84 | [5 empty] | ОТ
| 2 | ЭМ | 8: 241.95; 10: 3.56 | [5 empty] | ЭМ
| 3 | в т.ч. ОТм | 8: 104.49; 10: 1.54 | [5 empty] | в т.ч. ОТм
|  | ЗТ | 4: чел.-ч; 5: 91.15; 7: 1.3399 | [6 empty] | ЗТ
|  | ЗТм | 4: чел.-ч; 5: 7.74; 7: 0.11378 | [6 empty] | ЗТм
|  | Итого по расценке | 8: 979.35; 10: 14.4 | [7 empty] | Итого по расценке
|  | ФОТ | 10: 12.38 | [6 empty] | ФОТ
| Приказ № 812/пр от 21.12.2020 Прил. п.40.2 | НР Работы по реконструкции зданий и сооружений: разборка отдельных конструктивных элементов здания (сооружения), а также зданий (сооружений) в целом | 4: %; 5: 92; 7: 92; 10: 11.39 | [6 empty] | НР Работы по реконструкции зданий и сооружений: разборка отдельных конструктивных элементов здания (сооружения), а также зданий (сооружений) в целом
| Приказ № 774/пр от 11.12.2020 Прил. п.40.2 | СП Работы по реконструкции зданий и сооружений: разборка отдельных конструктивных элементов здания (сооружения), а также зданий (сооружений) в целом | 4: %; 5: 52; 7: 52; 10: 6.44 | [6 empty] | СП Работы по реконструкции зданий и сооружений: разборка отдельных конструктивных элементов здания (сооружения), а также зданий (сооружений) в целом
|  | Всего по позиции | 10: 32.23 | [8 empty] | Всего по позиции
79 | ФЕРр67-4-2 Применительно | Демонтаж: патронов, подвесов | 4: 100 шт; 7: 0.01 |  |  |  | Демонтаж: патронов, подвесов
|  | Объем=1 / 100 | [13 empty] | Объем=1 / 100
| 1 | ОТ | 8: 29.17; 10: 0.29 | [5 empty] | ОТ
|  | ЗТ | 4: чел.-ч; 5: 3.74; 7: 0.0374 | [6 empty] | ЗТ
|  | Итого по расценке | 8: 29.17; 10: 0.29 | [7 empty] | Итого по расценке
|  | ФОТ | 10: 0.29 | [6 empty] | ФОТ
| Приказ № 812/пр от 21.12.2020 Прил. п.101 | НР Электромонтажные работы (ремонтно-строительные) | 4: %; 5: 92; 7: 92; 10: 0.27 | [6 empty] | НР Электромонтажные работы (ремонтно-строительные)
| Приказ № 774/пр от 11.12.2020 Прил. п.101 | СП Электромонтажные работы (ремонтно-строительные) | 4: %; 5: 48; 7: 48; 10: 0.14 | [6 empty] | СП Электромонтажные работы (ремонтно-строительные)
|  | Всего по позиции | 10: 0.7 | [8 empty] | Всего по позиции
Монтажные работы | [13 empty] | Монтажные работы
80 | ФЕР11-01-036-03 | Устройство покрытий: из линолеума насухо из готовых ковров на комнату | 4: 100 м2; 7: 0.0305 |  |  |  | Устройство покрытий: из линолеума насухо из готовых ковров на комнату
|  | Объем=3,05 / 100 | [13 empty] | Объем=3,05 / 100
| Приказ от 04.08.2020 № 421/пр п.58б | При применении сметных норм, включенных в сборники ГЭСН (ФЕР, ТЕР), аналогичных технологическим процессам в новом строительстве, в том числе по возведению новых конструктивных элементов ОЗП=1,15; ЭМ=1,25 к расх.; ЗПМ=1,25; ТЗ=1,15; ТЗМ=1,25 | [18 empty] | При применении сметных норм, включенных в сборники ГЭСН (ФЕР, ТЕР), аналогичных технологическим процессам в новом строительстве, в том числе по возведению новых конструктивных элементов ОЗП=1,15; ЭМ=1,25 к расх.; ЗПМ=1,25; ТЗ=1,15; ТЗМ=1,25
| 1 | ОТ | 8: 142.93; 9: 1.15; 10: 5.01 | [5 empty] | ОТ
| 2 | ЭМ | 8: 42.17; 9: 1.25; 10: 1.61 | [5 empty] | ЭМ
| 3 | в т.ч. ОТм | 8: 10.16; 9: 1.25; 10: 0.39 | [5 empty] | в т.ч. ОТм
|  | ЗТ | 4: чел.-ч; 5: 17.2; 6: 1.15; 7: 0.60329 | [6 empty] | ЗТ
|  | ЗТм | 4: чел.-ч; 5: 0.82; 6: 1.25; 7: 0.031262 | [6 empty] | ЗТм
|  | Итого по расценке | 8: 185.1; 10: 6.62 | [7 empty] | Итого по расценке
|  | ФОТ | 10: 5.4 | [6 empty] | ФОТ
| Приказ № 812/пр от 21.12.2020 Прил. п.11, Приказ № 812/пр от 21.12.2020 п.25 | НР Полы | 4: %; 5: 113; 6: 0.9; 7: 101.7; 10: 5.49 | [6 empty] | НР Полы
| Приказ № 774/пр от 11.12.2020 Прил. п.11, Приказ № 774/пр от 11.12.2020 п.16 | СП Полы | 4: %; 5: 65; 6: 0.85; 7: 55.25; 10: 2.98 | [6 empty] | СП Полы
|  | Всего по позиции | 10: 15.09 | [8 empty] | Всего по позиции
81 | ФССЦ-01.6.03.04-0081 Применительно | Линолеум ДЕКОР, ПВХ, толщиной 2,0-2,5 мм на утепленной подоснове (Линолеум бытовой) | 4: м2; 7: 3.111; 8: 22.9; 10: 71.24 |  |  |  | Линолеум ДЕКОР, ПВХ, толщиной 2,0-2,5 мм на утепленной подоснове (Линолеум бытовой)
|  | (Материалы для строительных работ) | [19 empty] | (Материалы для строительных работ)
|  | Всего по позиции | 10: 71.24 | [8 empty] | Всего по позиции
82 | ФЕР11-01-040-03 | Устройство плинтусов поливинилхлоридных: на винтах самонарезающих | 4: 100 м; 7: 0.072 |  |  |  | Устройство плинтусов поливинилхлоридных: на винтах самонарезающих
|  | Объем=7,2 / 100 | [13 empty] | Объем=7,2 / 100
| Приказ от 04.08.2020 № 421/пр п.58б | При применении сметных норм, включенных в сборники ГЭСН (ФЕР, ТЕР), аналогичных технологическим процессам в новом строительстве, в том числе по возведению новых конструктивных элементов ОЗП=1,15; ЭМ=1,25 к расх.; ЗПМ=1,25; ТЗ=1,15; ТЗМ=1,25 | [18 empty] | При применении сметных норм, включенных в сборники ГЭСН (ФЕР, ТЕР), аналогичных технологическим процессам в новом строительстве, в том числе по возведению новых конструктивных элементов ОЗП=1,15; ЭМ=1,25 к расх.; ЗПМ=1,25; ТЗ=1,15; ТЗМ=1,25
| 1 | ОТ | 8: 61.32; 9: 1.15; 10: 5.08 | [5 empty] | ОТ
| 2 | ЭМ | 8: 2.13; 9: 1.25; 10: 0.19 | [5 empty] | ЭМ
| 3 | в т.ч. ОТм | 8: 0.42; 9: 1.25; 10: 0.04 | [5 empty] | в т.ч. ОТм
| 4 | М | 8: 152.84; 10: 11 | [5 empty] | М
|  | ЗТ | 4: чел.-ч; 5: 6.68; 6: 1.15; 7: 0.5531 | [6 empty] | ЗТ
|  | ЗТм | 4: чел.-ч; 5: 0.04; 6: 1.25; 7: 0.0036 | [6 empty] | ЗТм
|  | Итого по расценке | 8: 216.29; 10: 16.27 | [7 empty] | Итого по расценке
|  | ФОТ | 10: 5.12 | [6 empty] | ФОТ
| Приказ № 812/пр от 21.12.2020 Прил. п.11, Приказ № 812/пр от 21.12.2020 п.25 | НР Полы | 4: %; 5: 113; 6: 0.9; 7: 101.7; 10: 5.21 | [6 empty] | НР Полы
| Приказ № 774/пр от 11.12.2020 Прил. п.11, Приказ № 774/пр от 11.12.2020 п.16 | СП Полы | 4: %; 5: 65; 6: 0.85; 7: 55.25; 10: 2.83 | [6 empty] | СП Полы
|  | Всего по позиции | 10: 24.31 | [8 empty] | Всего по позиции
83 | ФССЦ-11.3.03.06-0001 | Плинтус для полов из ПВХ, размер 19х48 мм | 4: м; 7: 7.272; 8: 12.3; 10: 89.45 |  |  |  | Плинтус для полов из ПВХ, размер 19х48 мм
|  | (Материалы для строительных работ) | [19 empty] | (Материалы для строительных работ)
|  | Всего по позиции | 10: 89.45 | [8 empty] | Всего по позиции
84 | ФЕР15-01-050-01 Применительно | Облицовка стен декоративным бумажно-слоистым пластиком или листами из синтетических материалов: по деревянной обрешетке (Монтаж облицовки стен ПВХ-панелями) | 4: 100 м2; 7: 0.168 |  |  |  | Облицовка стен декоративным бумажно-слоистым пластиком или листами из синтетических материалов: по деревянной обрешетке (Монтаж облицовки стен ПВХ-панелями)
|  | Объем=16,8 / 100 | [13 empty] | Объем=16,8 / 100
| Приказ от 04.08.2020 № 421/пр п.58б | При применении сметных норм, включенных в сборники ГЭСН (ФЕР, ТЕР), аналогичных технологическим процессам в новом строительстве, в том числе по возведению новых конструктивных элементов ОЗП=1,15; ЭМ=1,25 к расх.; ЗПМ=1,25; ТЗ=1,15; ТЗМ=1,25 | [18 empty] | При применении сметных норм, включенных в сборники ГЭСН (ФЕР, ТЕР), аналогичных технологическим процессам в новом строительстве, в том числе по возведению новых конструктивных элементов ОЗП=1,15; ЭМ=1,25 к расх.; ЗПМ=1,25; ТЗ=1,15; ТЗМ=1,25
| 1 | ОТ | 8: 456.71; 9: 1.15; 10: 88.24 | [5 empty] | ОТ
| 2 | ЭМ | 8: 7.22; 9: 1.25; 10: 1.52 | [5 empty] | ЭМ
| 3 | в т.ч. ОТм | 8: 2.06; 9: 1.25; 10: 0.43 | [5 empty] | в т.ч. ОТм
| 4 | М | 8: 781.89; 10: 0.49 | [5 empty] | М
|  | ЗТ | 4: чел.-ч; 5: 49.75; 6: 1.15; 7: 9.6117 | [6 empty] | ЗТ
|  | ЗТм | 4: чел.-ч; 5: 0.16; 6: 1.25; 7: 0.0336 | [6 empty] | ЗТм
|  | Итого по расценке | 8: 466.83; 10: 90.25 | [7 empty] | Итого по расценке
|  | ФОТ | 10: 88.67 | [6 empty] | ФОТ
| Приказ № 812/пр от 21.12.2020 Прил. п.15, Приказ № 812/пр от 21.12.2020 п.25 | НР Отделочные работы | 4: %; 5: 101; 6: 0.9; 7: 90.9; 10: 80.6 | [6 empty] | НР Отделочные работы
| Приказ № 774/пр от 11.12.2020 Прил. п.15, Приказ № 774/пр от 11.12.2020 п.16 | СП Отделочные работы | 4: %; 5: 49; 6: 0.85; 7: 41.65; 10: 36.93 | [6 empty] | СП Отделочные работы
|  | Всего по позиции | 10: 207.78 | [8 empty] | Всего по позиции
85 | ФССЦ-11.3.03.04-0001 | Панели декоративные пластиковые, размер 2700х250х8 мм | 4: м2; 7: 17.0352; 8: 62.08; 10: 1057.55 |  |  |  | Панели декоративные пластиковые, размер 2700х250х8 мм
|  | (Материалы для строительных работ) | [19 empty] | (Материалы для строительных работ)
|  | Всего по позиции | 10: 1057.55 | [8 empty] | Всего по позиции
86 | ФЕР15-01-050-01 Применительно | Облицовка стен декоративным бумажно-слоистым пластиком или листами из синтетических материалов: по деревянной обрешетке (Монтаж облицовки потолка ПВХ-панелями) | 4: 100 м2; 7: 0.0305 |  |  |  | Облицовка стен декоративным бумажно-слоистым пластиком или листами из синтетических материалов: по деревянной обрешетке (Монтаж облицовки потолка ПВХ-панелями)
|  | Объем=3,05 / 100 | [13 empty] | Объем=3,05 / 100
| Приказ от 04.08.2020 № 421/пр п.58б | При применении сметных норм, включенных в сборники ГЭСН (ФЕР, ТЕР), аналогичных технологическим процессам в новом строительстве, в том числе по возведению новых конструктивных элементов ОЗП=1,15; ЭМ=1,25 к расх.; ЗПМ=1,25; ТЗ=1,15; ТЗМ=1,25 | [18 empty] | При применении сметных норм, включенных в сборники ГЭСН (ФЕР, ТЕР), аналогичных технологическим процессам в новом строительстве, в том числе по возведению новых конструктивных элементов ОЗП=1,15; ЭМ=1,25 к расх.; ЗПМ=1,25; ТЗ=1,15; ТЗМ=1,25
| 1 | ОТ | 8: 456.71; 9: 1.15; 10: 16.02 | [5 empty] | ОТ
| 2 | ЭМ | 8: 7.22; 9: 1.25; 10: 0.28 | [5 empty] | ЭМ
| 3 | в т.ч. ОТм | 8: 2.06; 9: 1.25; 10: 0.08 | [5 empty] | в т.ч. ОТм
| 4 | М | 8: 781.89; 10: 0.09 | [5 empty] | М
|  | ЗТ | 4: чел.-ч; 5: 49.75; 6: 1.15; 7: 1.745 | [6 empty] | ЗТ
|  | ЗТм | 4: чел.-ч; 5: 0.16; 6: 1.25; 7: 0.0061 | [6 empty] | ЗТм
|  | Итого по расценке | 8: 466.83; 10: 16.39 | [7 empty] | Итого по расценке
|  | ФОТ | 10: 16.1 | [6 empty] | ФОТ
| Приказ № 812/пр от 21.12.2020 Прил. п.15, Приказ № 812/пр от 21.12.2020 п.25 | НР Отделочные работы | 4: %; 5: 101; 6: 0.9; 7: 90.9; 10: 14.63 | [6 empty] | НР Отделочные работы
| Приказ № 774/пр от 11.12.2020 Прил. п.15, Приказ № 774/пр от 11.12.2020 п.16 | СП Отделочные работы | 4: %; 5: 49; 6: 0.85; 7: 41.65; 10: 6.71 | [6 empty] | СП Отделочные работы
|  | Всего по позиции | 10: 37.73 | [8 empty] | Всего по позиции
87 | ФССЦ-11.3.03.04-0001 | Панели декоративные пластиковые, размер 2700х250х8 мм | 4: м2; 7: 3.0927; 8: 62.08; 10: 191.99 |  |  |  | Панели декоративные пластиковые, размер 2700х250х8 мм
|  | (Материалы для строительных работ) | [19 empty] | (Материалы для строительных работ)
|  | Всего по позиции | 10: 191.99 | [8 empty] | Всего по позиции
88 | ФЕР10-04-013-01 | Установка: деревянных дверных блоков | 4: 100 м2; 7: 0.0147 |  |  |  | Установка: деревянных дверных блоков
|  | Объем=(2,1*0,7) / 100 | [13 empty] | Объем=(2,1*0,7) / 100
| Приказ от 04.08.2020 № 421/пр п.58б | При применении сметных норм, включенных в сборники ГЭСН (ФЕР, ТЕР), аналогичных технологическим процессам в новом строительстве, в том числе по возведению новых конструктивных элементов ОЗП=1,15; ЭМ=1,25 к расх.; ЗПМ=1,25; ТЗ=1,15; ТЗМ=1,25 | [18 empty] | При применении сметных норм, включенных в сборники ГЭСН (ФЕР, ТЕР), аналогичных технологическим процессам в новом строительстве, в том числе по возведению новых конструктивных элементов ОЗП=1,15; ЭМ=1,25 к расх.; ЗПМ=1,25; ТЗ=1,15; ТЗМ=1,25
| 1 | ОТ | 8: 586.45; 9: 1.15; 10: 9.91 | [5 empty] | ОТ
| 2 | ЭМ | 8: 280.76; 9: 1.25; 10: 5.16 | [5 empty] | ЭМ
| 3 | в т.ч. ОТм | 8: 40.91; 9: 1.25; 10: 0.75 | [5 empty] | в т.ч. ОТм
| 4 | М | 8: 40.73; 10: 0.6 | [5 empty] | М
|  | ЗТ | 4: чел.-ч; 5: 67.1; 6: 1.15; 7: 1.1343 | [6 empty] | ЗТ
|  | ЗТм | 4: чел.-ч; 5: 3.32; 6: 1.25; 7: 0.061005 | [6 empty] | ЗТм
|  | Итого по расценке | 8: 907.94; 10: 15.67 | [7 empty] | Итого по расценке
|  | ФОТ | 10: 10.66 | [6 empty] | ФОТ
| Приказ № 812/пр от 21.12.2020 Прил. п.10, Приказ № 812/пр от 21.12.2020 п.25 | НР Деревянные конструкции | 4: %; 5: 109; 6: 0.9; 7: 98.1; 10: 10.46 | [6 empty] | НР Деревянные конструкции
| Приказ № 774/пр от 11.12.2020 Прил. п.10, Приказ № 774/пр от 11.12.2020 п.16 | СП Деревянные конструкции | 4: %; 5: 55; 6: 0.85; 7: 46.75; 10: 4.98 | [6 empty] | СП Деревянные конструкции
|  | Всего по позиции | 10: 31.11 | [8 empty] | Всего по позиции
89 | Прайс-лист | Дверной блок 700мм с наличниками | 4: компл; 7: 1; 8: 4916.67; 10: 279.04 |  |  |  | Дверной блок 700мм с наличниками
|  | (Материалы для строительных работ) | [19 empty] | (Материалы для строительных работ)
|  | Всего по позиции | 10: 279.04 | [8 empty] | Всего по позиции
90 | Прайс-лист | Ручка межкомнатная с защелкой | 4: шт; 7: 2; 8: 1041.67; 10: 118.24 |  |  |  | Ручка межкомнатная с защелкой
|  | (Материалы для строительных работ) | [19 empty] | (Материалы для строительных работ)
|  | Всего по позиции | 10: 118.24 | [8 empty] | Всего по позиции
91 | ФЕРр67-8-2 | Смена светильников: с люминесцентными лампами | 4: 100 шт; 7: 0.01 |  |  |  | Смена светильников: с люминесцентными лампами
|  | Объем=1 / 100 | [13 empty] | Объем=1 / 100
| 1 | ОТ | 8: 1570.95; 10: 15.71 | [5 empty] | ОТ
| 2 | ЭМ | 8: 2.5; 10: 0.03 | [5 empty] | ЭМ
| 3 | в т.ч. ОТм | 8: 1.08; 10: 0.01 | [5 empty] | в т.ч. ОТм
|  | ЗТ | 4: чел.-ч; 5: 163.3; 7: 1.633 | [6 empty] | ЗТ
|  | ЗТм | 4: чел.-ч; 5: 0.08; 7: 0.0008 | [6 empty] | ЗТм
|  | Итого по расценке | 8: 1573.45; 10: 15.74 | [7 empty] | Итого по расценке
|  | ФОТ | 10: 15.72 | [6 empty] | ФОТ
| Приказ № 812/пр от 21.12.2020 Прил. п.101 | НР Электромонтажные работы (ремонтно-строительные) | 4: %; 5: 92; 7: 92; 10: 14.46 | [6 empty] | НР Электромонтажные работы (ремонтно-строительные)
| Приказ № 774/пр от 11.12.2020 Прил. п.101 | СП Электромонтажные работы (ремонтно-строительные) | 4: %; 5: 48; 7: 48; 10: 7.55 | [6 empty] | СП Электромонтажные работы (ремонтно-строительные)
|  | Всего по позиции | 10: 37.75 | [8 empty] | Всего по позиции
92 | ФЕРм08-03-593-06 | Светильник потолочный или настенный с креплением винтами или болтами для помещений: с нормальными условиями среды, одноламповый | 4: 100 шт; 7: 0.01 |  |  |  | Светильник потолочный или настенный с креплением винтами или болтами для помещений: с нормальными условиями среды, одноламповый
|  | Объем=1 / 100 | [13 empty] | Объем=1 / 100
| Приказ от 04.08.2020 № 421/пр п.58б | При применении сметных норм, включенных в сборники ГЭСН (ФЕР, ТЕР), аналогичных технологическим процессам в новом строительстве, в том числе по возведению новых конструктивных элементов ОЗП=1,15; ЭМ=1,25 к расх.; ЗПМ=1,25; ТЗ=1,15; ТЗМ=1,25 | [18 empty] | При применении сметных норм, включенных в сборники ГЭСН (ФЕР, ТЕР), аналогичных технологическим процессам в новом строительстве, в том числе по возведению новых конструктивных элементов ОЗП=1,15; ЭМ=1,25 к расх.; ЗПМ=1,25; ТЗ=1,15; ТЗМ=1,25
| 1 | ОТ | 8: 700.75; 9: 1.15; 10: 8.06 | [5 empty] | ОТ
| 2 | ЭМ | 8: 158.72; 9: 1.25; 10: 1.98 | [5 empty] | ЭМ
| 3 | в т.ч. ОТм | 8: 21.97; 9: 1.25; 10: 0.27 | [5 empty] | в т.ч. ОТм
| 4 | М | 8: 514.36; 10: 5.14 | [5 empty] | М
|  | ЗТ | 4: чел.-ч; 5: 70.64; 6: 1.15; 7: 0.81236 | [6 empty] | ЗТ
|  | ЗТм | 4: чел.-ч; 5: 1.75; 6: 1.25; 7: 0.021875 | [6 empty] | ЗТм
|  | Итого по расценке | 8: 1373.83; 10: 15.18 | [7 empty] | Итого по расценке
|  | ФОТ | 10: 8.33 | [6 empty] | ФОТ
| Приказ № 812/пр от 21.12.2020 Прил. п.49.3 | НР Электротехнические установки на других объектах | 4: %; 5: 98; 7: 98; 10: 8.16 | [6 empty] | НР Электротехнические установки на других объектах
| Приказ № 774/пр от 11.12.2020 Прил. п.49.3 | СП Электротехнические установки на других объектах | 4: %; 5: 51; 7: 51; 10: 4.25 | [6 empty] | СП Электротехнические установки на других объектах
|  | Всего по позиции | 10: 27.59 | [8 empty] | Всего по позиции
93 | Прайс-лист | Светильник светодиодный | 4: шт; 7: 1; 8: 1499.17; 10: 85.08 |  |  |  | Светильник светодиодный
|  | (Материалы для строительных работ) | [19 empty] | (Материалы для строительных работ)
|  | Всего по позиции | 10: 85.08 | [8 empty] | Всего по позиции
Сантехника | [13 empty] | Сантехника
94 | ФЕРр65-6-18 | Смена: ванн стальных | 4: 100 шт; 7: 0.01 |  |  |  | Смена: ванн стальных
|  | Объем=1 / 100 | [13 empty] | Объем=1 / 100
| 1 | ОТ | 8: 4827.05; 10: 48.27 | [5 empty] | ОТ
| 2 | ЭМ | 8: 329.69; 10: 3.3 | [5 empty] | ЭМ
| 3 | в т.ч. ОТм | 8: 85.34; 10: 0.85 | [5 empty] | в т.ч. ОТм
| 4 | М | 8: 770.11; 10: 7.7 | [5 empty] | М
|  | ЗТ | 4: чел.-ч; 5: 532.2; 7: 5.322 | [6 empty] | ЗТ
|  | ЗТм | 4: чел.-ч; 5: 6.8; 7: 0.068 | [6 empty] | ЗТм
|  | Итого по расценке | 8: 5926.85; 10: 59.27 | [7 empty] | Итого по расценке
|  | ФОТ | 10: 49.12 | [6 empty] | ФОТ
| Приказ № 812/пр от 21.12.2020 Прил. п.99.2 | НР Внутренние санитарно-технические работы: смена труб, санприборов, запорной арматуры и другое (ремонтно-строительные) | 4: %; 5: 104; 7: 104; 10: 51.08 | [6 empty] | НР Внутренние санитарно-технические работы: смена труб, санприборов, запорной арматуры и другое (ремонтно-строительные)
| Приказ № 774/пр от 11.12.2020 Прил. п.99.2 | СП Внутренние санитарно-технические работы: смена труб, санприборов, запорной арматуры и другое (ремонтно-строительные) | 4: %; 5: 52; 7: 52; 10: 25.54 | [6 empty] | СП Внутренние санитарно-технические работы: смена труб, санприборов, запорной арматуры и другое (ремонтно-строительные)
|  | Всего по позиции | 10: 135.89 | [8 empty] | Всего по позиции
95 | Прайс-лист | Ванная стальная 150х70мм | 4: шт; 7: 1; 8: 9816.67; 10: 557.13 |  |  |  | Ванная стальная 150х70мм
|  | (Материалы для строительных работ) | [19 empty] | (Материалы для строительных работ)
|  | Всего по позиции | 10: 557.13 | [8 empty] | Всего по позиции
96 | ФЕРр65-5-6 | Смена смесителей: с душевой сеткой | 4: 100 шт; 7: 0.01 |  |  |  | Смена смесителей: с душевой сеткой
|  | Объем=1 / 100 | [13 empty] | Объем=1 / 100
| 1 | ОТ | 8: 1759.58; 10: 17.6 | [5 empty] | ОТ
| 2 | ЭМ | 8: 9.2; 10: 0.09 | [5 empty] | ЭМ
| 3 | в т.ч. ОТм | 8: 1.62; 10: 0.02 | [5 empty] | в т.ч. ОТм
| 4 | М | 8: 54.53; 10: 0.55 | [5 empty] | М
|  | ЗТ | 4: чел.-ч; 5: 194; 7: 1.94 | [6 empty] | ЗТ
|  | ЗТм | 4: чел.-ч; 5: 0.14; 7: 0.0014 | [6 empty] | ЗТм
|  | Итого по расценке | 8: 1823.31; 10: 18.24 | [7 empty] | Итого по расценке
|  | ФОТ | 10: 17.62 | [6 empty] | ФОТ
| Приказ № 812/пр от 21.12.2020 Прил. п.99.2 | НР Внутренние санитарно-технические работы: смена труб, санприборов, запорной арматуры и другое (ремонтно-строительные) | 4: %; 5: 104; 7: 104; 10: 18.32 | [6 empty] | НР Внутренние санитарно-технические работы: смена труб, санприборов, запорной арматуры и другое (ремонтно-строительные)
| Приказ № 774/пр от 11.12.2020 Прил. п.99.2 | СП Внутренние санитарно-технические работы: смена труб, санприборов, запорной арматуры и другое (ремонтно-строительные) | 4: %; 5: 52; 7: 52; 10: 9.16 | [6 empty] | СП Внутренние санитарно-технические работы: смена труб, санприборов, запорной арматуры и другое (ремонтно-строительные)
|  | Всего по позиции | 10: 45.72 | [8 empty] | Всего по позиции
97 | ФССЦ-18.1.10.10-0013 | Смесители для ванн СМ-В-ШЛБ-ШТР с душевой сеткой на гибком шланге, с кнопочным переключателем, набортные, с латунными маховичками, штангой | 4: компл; 7: 1; 8: 203.07; 10: 203.07 |  |  |  | Смесители для ванн СМ-В-ШЛБ-ШТР с душевой сеткой на гибком шланге, с кнопочным переключателем, набортные, с латунными маховичками, штангой
|  | (Внутренние санитарно-технические работы: смена труб, санприборов, запорной арматуры и другое (ремонтно-строительные)) | [19 empty] | (Внутренние санитарно-технические работы: смена труб, санприборов, запорной арматуры и другое (ремонтно-строительные))
|  | Всего по позиции | 10: 203.07 | [8 empty] | Всего по позиции
98 | ФЕРр65-6-24 | Смена: умывальников (с пьедесталом) | 4: 100 шт; 7: 0.01 |  |  |  | Смена: умывальников (с пьедесталом)
|  | Объем=1 / 100 | [13 empty] | Объем=1 / 100
| 1 | ОТ | 8: 1922.84; 10: 19.23 | [5 empty] | ОТ
| 2 | ЭМ | 8: 67.88; 10: 0.68 | [5 empty] | ЭМ
| 3 | в т.ч. ОТм | 8: 17.57; 10: 0.18 | [5 empty] | в т.ч. ОТм
| 4 | М | 8: 859.23; 10: 8.59 | [5 empty] | М
|  | ЗТ | 4: чел.-ч; 5: 212; 7: 2.12 | [6 empty] | ЗТ
|  | ЗТм | 4: чел.-ч; 5: 1.4; 7: 0.014 | [6 empty] | ЗТм
|  | Итого по расценке | 8: 2849.95; 10: 28.5 | [7 empty] | Итого по расценке
|  | ФОТ | 10: 19.41 | [6 empty] | ФОТ
| Приказ № 812/пр от 21.12.2020 Прил. п.99.2 | НР Внутренние санитарно-технические работы: смена труб, санприборов, запорной арматуры и другое (ремонтно-строительные) | 4: %; 5: 104; 7: 104; 10: 20.19 | [6 empty] | НР Внутренние санитарно-технические работы: смена труб, санприборов, запорной арматуры и другое (ремонтно-строительные)
| Приказ № 774/пр от 11.12.2020 Прил. п.99.2 | СП Внутренние санитарно-технические работы: смена труб, санприборов, запорной арматуры и другое (ремонтно-строительные) | 4: %; 5: 52; 7: 52; 10: 10.09 | [6 empty] | СП Внутренние санитарно-технические работы: смена труб, санприборов, запорной арматуры и другое (ремонтно-строительные)
|  | Всего по позиции | 10: 58.78 | [8 empty] | Всего по позиции
99 | ФССЦ-18.2.01.05-0002 | Умывальники полуфарфоровые и фарфоровые с краном настольным, кронштейнами, сифоном бутылочным латунным и выпуском, овальные с выступающими установочными поверхностями без спинки, размер 550х420х150 мм | 4: компл; 7: 1; 8: 236.62; 10: 236.62 |  |  |  | Умывальники полуфарфоровые и фарфоровые с краном настольным, кронштейнами, сифоном бутылочным латунным и выпуском, овальные с выступающими установочными поверхностями без спинки, размер 550х420х150 мм
|  | (Внутренние санитарно-технические работы: смена труб, санприборов, запорной арматуры и другое (ремонтно-строительные)) | [19 empty] | (Внутренние санитарно-технические работы: смена труб, санприборов, запорной арматуры и другое (ремонтно-строительные))
|  | Всего по позиции | 10: 236.62 | [8 empty] | Всего по позиции
100 | Прайс-лист | Пьедестал для умывальника | 4: шт; 7: 1; 8: 1358.33; 10: 77.09 |  |  |  | Пьедестал для умыввальника
|  | (Материалы для строительных работ) | [19 empty] | (Материалы для строительных работ)
|  | Всего по позиции | 10: 77.09 | [8 empty] | Всего по позиции
101 | ФЕРр65-6-14 | Смена: унитазов | 4: 100 шт; 7: 0.01 |  |  |  | Смена: унитазов
|  | Объем=1 / 100 | [13 empty] | Объем=1 / 100
| 1 | ОТ | 8: 3217.13; 10: 32.17 | [5 empty] | ОТ
| 2 | ЭМ | 8: 38.78; 10: 0.39 | [5 empty] | ЭМ
| 3 | в т.ч. ОТм | 8: 10.04; 10: 0.1 | [5 empty] | в т.ч. ОТм
| 4 | М | 8: 609.93; 10: 6.1 | [5 empty] | М
|  | ЗТ | 4: чел.-ч; 5: 354.7; 7: 3.547 | [6 empty] | ЗТ
|  | ЗТм | 4: чел.-ч; 5: 0.8; 7: 0.008 | [6 empty] | ЗТм
|  | Итого по расценке | 8: 3865.84; 10: 38.66 | [7 empty] | Итого по расценке
|  | ФОТ | 10: 32.27 | [6 empty] | ФОТ
| Приказ № 812/пр от 21.12.2020 Прил. п.99.2 | НР Внутренние санитарно-технические работы: смена труб, санприборов, запорной арматуры и другое (ремонтно-строительные) | 4: %; 5: 104; 7: 104; 10: 33.56 | [6 empty] | НР Внутренние санитарно-технические работы: смена труб, санприборов, запорной арматуры и другое (ремонтно-строительные)
| Приказ № 774/пр от 11.12.2020 Прил. п.99.2 | СП Внутренние санитарно-технические работы: смена труб, санприборов, запорной арматуры и другое (ремонтно-строительные) | 4: %; 5: 52; 7: 52; 10: 16.78 | [6 empty] | СП Внутренние санитарно-технические работы: смена труб, санприборов, запорной арматуры и другое (ремонтно-строительные)
|  | Всего по позиции | 10: 89 | [8 empty] | Всего по позиции
102 | ФССЦ-18.2.01.06-0001 | Унитаз-компакт «Комфорт» | 4: компл; 7: 1; 8: 318; 10: 318 |  |  |  | Унитаз-компакт «Комфорт»
|  | (Материалы для строительных работ) | [19 empty] | (Материалы для строительных работ)
|  | Всего по позиции | 10: 318 | [8 empty] | Всего по позиции
103 | ФЕРр65-3-8 | Снятие водомеров диаметром: до 50 мм | 4: 100 шт; 7: 0.01 |  |  |  | Снятие водомеров диаметром: до 50 мм
|  | Объем=1 / 100 | [13 empty] | Объем=1 / 100
| 1 | ОТ | 8: 237.13; 10: 2.37 | [5 empty] | ОТ
| 2 | ЭМ | 8: 20.4; 10: 0.2 | [5 empty] | ЭМ
| 3 | в т.ч. ОТм | 8: 2.78; 10: 0.03 | [5 empty] | в т.ч. ОТм
|  | ЗТ | 4: чел.-ч; 5: 27.8; 7: 0.278 | [6 empty] | ЗТ
|  | ЗТм | 4: чел.-ч; 5: 0.24; 7: 0.0024 | [6 empty] | ЗТм
|  | Итого по расценке | 8: 257.53; 10: 2.57 | [7 empty] | Итого по расценке
|  | ФОТ | 10: 2.4 | [6 empty] | ФОТ
| Приказ № 812/пр от 21.12.2020 Прил. п.99.1 | НР Внутренние санитарно-технические работы: демонтаж и разборка (ремонтно-строительные) | 4: %; 5: 88; 7: 88; 10: 2.11 | [6 empty] | НР Внутренние санитарно-технические работы: демонтаж и разборка (ремонтно-строительные)
| Приказ № 774/пр от 11.12.2020 Прил. п.99.1 | СП Внутренние санитарно-технические работы: демонтаж и разборка (ремонтно-строительные) | 4: %; 5: 44; 7: 44; 10: 1.06 | [6 empty] | СП Внутренние санитарно-технические работы: демонтаж и разборка (ремонтно-строительные)
|  | Всего по позиции | 10: 5.74 | [8 empty] | Всего по позиции
104 | ФЕР16-06-005-01 | Установка счетчиков (водомеров) диаметром: до 40 мм | [12 empty] | Установка счетчиков (водомеров) диаметром: до 40 мм | bar: 4; 7
| 1 | ОТ | 8: 3.85; 10: 3.85 | [5 empty] | ОТ
| 2 | ЭМ | 8: 0.66; 10: 0.66 | [5 empty] | ЭМ
| 3 | в т.ч. ОТм | 8: 0.12; 10: 0.12 | [5 empty] | в т.ч. ОТм
| 4 | М | 8: 0.84; 10: 0.84 | [5 empty] | М
|  | ЗТ | 4: чел.-ч; 5: 0.41; 7: 0.41 | [6 empty] | ЗТ
|  | ЗТм | 4: чел.-ч; 5: 0.01; 7: 0.01 | [6 empty] | ЗТм
|  | Итого по расценке | 8: 5.35; 10: 5.35 | [7 empty] | Итого по расценке
|  | ФОТ | 10: 3.97 | [6 empty] | ФОТ
| Приказ № 812/пр от 21.12.2020 Прил. п.16, Приказ № 812/пр от 21.12.2020 п.25 | НР Сантехнические работы - внутренние (трубопроводы, водопровод, канализация, отопление, газоснабжение, вентиляция и кондиционирование воздуха) | 4: %; 5: 122; 6: 0.9; 7: 109.8; 10: 4.36 | [6 empty] | НР Сантехнические работы - внутренние (трубопроводы, водопровод, канализация, отопление, газоснабжение, вентиляция и кондиционирование воздуха)
| Приказ № 774/пр от 11.12.2020 Прил. п.16, Приказ № 774/пр от 11.12.2020 п.16 | СП Сантехнические работы - внутренние (трубопроводы, водопровод, канализация, отопление, газоснабжение, вентиляция и кондиционирование воздуха) | 4: %; 5: 72; 6: 0.85; 7: 61.2; 10: 2.43 | [6 empty] | СП Сантехнические работы - внутренние (трубопроводы, водопровод, канализация, отопление, газоснабжение, вентиляция и кондиционирование воздуха)
|  | Всего по позиции | 10: 12.14 | [8 empty] | Всего по позиции
105 | Прайс-лист | Счетчик холодной воды | 4: шт; 7: 1; 8: 549.17; 10: 31.17 |  |  |  | Счетчик холодной воды
|  | (Материалы для строительных работ) | [19 empty] | (Материалы для строительных работ)
|  | Всего по позиции | 10: 31.17 | [8 empty] | Всего по позиции
106 | ФЕР18-02-004-01 | Монтаж водонагревателей электрических накопительных (емкостных) объемом: до 50 л | [12 empty] | Монтаж водонагревателей электрических накопительных (емкостных) объемом: до 50 л | bar: 4; 7
| 1 | ОТ | 8: 3.67; 10: 3.67 | [5 empty] | ОТ
| 4 | М | 8: 0.89; 10: 0.89 | [5 empty] | М
|  | ЗТ | 4: чел.-ч; 5: 0.43; 7: 0.43 | [6 empty] | ЗТ
|  | Итого по расценке | 8: 4.56; 10: 4.56 | [7 empty] | Итого по расценке
|  | ФОТ | 10: 3.67 | [6 empty] | ФОТ
| Приказ № 812/пр от 21.12.2020 Прил. п.16, Приказ № 812/пр от 21.12.2020 п.25 | НР Сантехнические работы - внутренние (трубопроводы, водопровод, канализация, отопление, газоснабжение, вентиляция и кондиционирование воздуха) | 4: %; 5: 122; 6: 0.9; 7: 109.8; 10: 4.03 | [6 empty] | НР Сантехнические работы - внутренние (трубопроводы, водопровод, канализация, отопление, газоснабжение, вентиляция и кондиционирование воздуха)
| Приказ № 774/пр от 11.12.2020 Прил. п.16, Приказ № 774/пр от 11.12.2020 п.16 | СП Сантехнические работы - внутренние (трубопроводы, водопровод, канализация, отопление, газоснабжение, вентиляция и кондиционирование воздуха) | 4: %; 5: 72; 6: 0.85; 7: 61.2; 10: 2.25 | [6 empty] | СП Сантехнические работы - внутренние (трубопроводы, водопровод, канализация, отопление, газоснабжение, вентиляция и кондиционирование воздуха)
|  | Всего по позиции | 10: 10.84 | [8 empty] | Всего по позиции
107 | Прайс-лист | Водонагреватель накопительный 50л | 4: шт; 7: 1; 8: 12682.5; 10: 719.78 |  |  |  | Водонагреватель накопительный 50л
|  | (Материалы для строительных работ) | [19 empty] | (Материалы для строительных работ)
|  | Всего по позиции | 10: 719.78 | [8 empty] | Всего по позиции
|  | Итоги по разделу 3 Санузел : | [20 empty] | Итоги по разделу 3 Санузел :
|  | Итого прямые затраты (справочно) | 10: 4402.73 | [12 empty] | Итого прямые затраты (справочно)
|  | в том числе: | [21 empty] | в том числе:
|  | Оплата труда рабочих | 10: 304.28 | [12 empty] | Оплата труда рабочих
|  | Эксплуатация машин | 10: 21.01 | [12 empty] | Эксплуатация машин
|  | в том числе оплата труда машинистов (Отм) | 10: 5.39 | [12 empty] | в том числе оплата труда машинистов (Отм)
|  | Материалы | 10: 4077.44 | [12 empty] | Материалы
|  | Строительные работы | 10: 4824.94 | [12 empty] | Строительные работы
|  | в том числе: | [21 empty] | в том числе:
|  | оплата труда | 10: 296.22 | [12 empty] | оплата труда
|  | эксплуатация машин и механизмов | 10: 19.03 | [12 empty] | эксплуатация машин и механизмов
|  | в том числе оплата труда машинистов (ОТм) | 10: 5.12 | [12 empty] | в том числе оплата труда машинистов (ОТм)
|  | материалы | 10: 4072.3 | [12 empty] | материалы
|  | накладные расходы | 10: 292.98 | [12 empty] | накладные расходы
|  | сметная прибыль | 10: 144.41 | [12 empty] | сметная прибыль
|  | Монтажные работы | 10: 27.59 | [12 empty] | Монтажные работы
|  | в том числе: | [21 empty] | в том числе:
|  | оплата труда | 10: 8.06 | [12 empty] | оплата труда
|  | эксплуатация машин и механизмов | 10: 1.98 | [12 empty] | эксплуатация машин и механизмов
|  | в том числе оплата труда машинистов (ОТм) | 10: 0.27 | [12 empty] | в том числе оплата труда машинистов (ОТм)
|  | материалы | 10: 5.14 | [12 empty] | материалы
|  | накладные расходы | 10: 8.16 | [12 empty] | накладные расходы
|  | сметная прибыль | 10: 4.25 | [12 empty] | сметная прибыль
|  | Итого ФОТ (справочно) | 10: 309.67 | [12 empty] | Итого ФОТ (справочно)
|  | Итого накладные расходы (справочно) | 10: 301.14 | [12 empty] | Итого накладные расходы (справочно)
|  | Итого сметная прибыль (справочно) | 10: 148.66 | [12 empty] | Итого сметная прибыль (справочно)
|  | Итого по разделу 3 Санузел | 10: 4852.53 | [13 empty] | Итого по разделу 3 Санузел
Раздел 4. Утилизация строительного мусора | [12 empty] | Раздел 4. Утилизация строительного мусора
108 | ФССЦпг-01-01-01-041 | Погрузо-разгрузочные работы при автомобильных перевозках: Погрузка мусора строительного с погрузкой вручную | 4: 1 т груза; 7: 1.5; 8: 42.98; 10: 64.47 |  |  |  | Погрузо-разгрузочные работы при автомобильных перевозках: Погрузка мусора строительного с погрузкой вручную
|  | Всего по позиции | 10: 64.47 | [8 empty] | Всего по позиции
109 | ФССЦпг-03-21-01-005 | Перевозка грузов автомобилями-самосвалами грузоподъемностью 10 т работающих вне карьера на расстояние: I класс груза до 5 км | 4: 1 т груза; 7: 1.5; 8: 6.69; 10: 10.04 |  |  |  | Перевозка грузов автомобилями-самосвалами грузоподъемностью 10 т работающих вне карьера на расстояние: I класс груза до 5 км
|  | Всего по позиции | 10: 10.04 | [8 empty] | Всего по позиции
110 | Калькуляция | Утилизация строительного мусора | 4: м3; 7: 3; 8: 416.67; 10: 70.94 |  |  |  | Утилизация строительного мусора
|  | (Материалы для строительных работ) | [19 empty] | (Материалы для строительных работ)
|  | Всего по позиции | 10: 70.94 | [8 empty] | Всего по позиции
|  | Итоги по разделу 4 Утилизация строительного мусора : | [20 empty] | Итоги по разделу 4 Утилизация строительного мусора :
|  | Итого прямые затраты (справочно) | 10: 145.45 | [12 empty] | Итого прямые затраты (справочно)
|  | в том числе: | [21 empty] | в том числе:
|  | Эксплуатация машин | 10: 74.51 | [12 empty] | Эксплуатация машин
|  | Материалы | 10: 70.94 | [12 empty] | Материалы
|  | Строительные работы | 10: 145.45 | [12 empty] | Строительные работы
|  | Строительные работы | 10: 135.41 | [12 empty] | Строительные работы
|  | в том числе: | [21 empty] | в том числе:
|  | эксплуатация машин и механизмов | 10: 64.47 | [12 empty] | эксплуатация машин и механизмов
|  | материалы | 10: 70.94 | [12 empty] | материалы
|  | Транспортные расходы (перевозка), относимые на стоимость строительных работ | 10: 10.04 | [12 empty] | Транспортные расходы (перевозка), относимые на стоимость строительных работ
|  | Итого по разделу 4 Утилизация строительного мусора | 10: 145.45 | [13 empty] | Итого по разделу 4 Утилизация строительного мусора
|  | Итоги по смете: | [23 empty] | Итоги по смете:
|  | Итого прямые затраты (справочно) | 10: 11404.36 | [15 empty] | Итого прямые затраты (справочно)
|  | в том числе: | [24 empty] | в том числе:
|  | Оплата труда рабочих | 10: 1666.72 | [15 empty] | Оплата труда рабочих
|  | Эксплуатация машин | 10: 212.99 | [15 empty] | Эксплуатация машин
|  | в том числе оплата труда машинистов (Отм) | 10: 32.3 | [15 empty] | в том числе оплата труда машинистов (Отм)
|  | Материалы | 10: 9524.65 | [15 empty] | Материалы
|  | Строительные работы | 10: 13404.42 | [15 empty] | Строительные работы
| (86)-4, ФЕР, 4 кв 2022 (СМР), Письмо Минстроя России от 08.11.2022 г. №58497-ИФ/09 прил.1 | Строительные работы | 10: 13394.38 | [15 empty] | Строительные работы
|  | в том числе: | [24 empty] | в том числе:
|  | оплата труда | 10: 1543.35 | [15 empty] | оплата труда
|  | эксплуатация машин и механизмов | 10: 193.64 | [15 empty] | эксплуатация машин и механизмов
|  | в том числе оплата труда машинистов (ОТм) | 10: 30.97 | [15 empty] | в том числе оплата труда машинистов (ОТм)
|  | материалы | 10: 9478.1 | [15 empty] | материалы
|  | накладные расходы | 10: 1469.8 | [15 empty] | накладные расходы
|  | сметная прибыль | 10: 709.49 | [15 empty] | сметная прибыль
| (86)-4, ФЕР, 4 кв 2022 (СМР), Письмо Минстроя России от 08.11.2022 г. №58497-ИФ/09 прил.1 | Транспортные расходы (перевозка), относимые на стоимость строительных работ | 10: 10.04 | [15 empty] | Транспортные расходы (перевозка), относимые на стоимость строительных работ
| (86)-4, ФЕР, 4 кв 2022 (СМР), Письмо Минстроя России от 08.11.2022 г. №58497-ИФ/09 прил.1 | Монтажные работы | 10: 365.04 | [15 empty] | Монтажные работы
|  | в том числе: | [24 empty] | в том числе:
|  | оплата труда | 10: 123.37 | [15 empty] | оплата труда
|  | эксплуатация машин и механизмов | 10: 9.31 | [15 empty] | эксплуатация машин и механизмов
|  | в том числе оплата труда машинистов (ОТм) | 10: 1.33 | [15 empty] | в том числе оплата труда машинистов (ОТм)
|  | материалы | 10: 46.55 | [15 empty] | материалы
|  | накладные расходы | 10: 122.21 | [15 empty] | накладные расходы
|  | сметная прибыль | 10: 63.6 | [15 empty] | сметная прибыль
|  | Итого | 10: 13769.46 | [16 empty] | Итого
|  | Итого ФОТ (справочно) | 10: 1699.02 | [15 empty] | Итого ФОТ (справочно)
|  | Итого накладные расходы (справочно) | 10: 1592.01 | [15 empty] | Итого накладные расходы (справочно)
|  | Итого сметная прибыль (справочно) | 10: 773.09 | [15 empty] | Итого сметная прибыль (справочно)
|  | НДС 20% | 10: 2753.89 | [17 empty] | НДС 20%
|  | ВСЕГО по смете | 10: 16523.35 | [18 empty] | ВСЕГО по смете
ЛОКАЛЬНЫЙ СМЕТНЫЙ РАСЧЕТ (СМЕТА)
Выполнение работ по ремонту муниципального жилья по адресу ул. Кольцевая, д.13, кв.9 в городе Югорске
(наименование работ и затрат)
Составлен | базисно-индексным | методом
Основание | Дефектный акт
(проектная и (или) иная техническая документация)
№ п/п | Обоснование | Наименование работ и затрат | 4: Единица измерения; 5: Количество; 8: Сметная стоимость в базисном уровне цен (в текущем уровне цен (гр. 8) для ресурсов, отсутствующих в ФРСН), руб.; 11: Индексы; 12: Сметная стоимость в текущем уровне цен, руб.
|  |  |  | на единицу | коэффициенты | всего с учетом коэффициентов | на единицу | коэффициенты | всего
1 | 2 | 3 | 4 | 5 | 6 | 7 | 8 | 9 | 10 | 11 | 12
Раздел 1. Комната
Демонтажные работы
1 | ФЕРр57-3-1 | Разборка плинтусов: деревянных и из пластмассовых материалов | 4: 100 м; 7: 0.14
Объем=14 / 100
| 1 | ОТ | 8: 29.41; 10: 4.12
|  | ЗТ | 4: чел.-ч; 5: 3.77; 7: 0.5278
|  | Итого по расценке | 8: 29.41; 10: 4.12
|  | ФОТ | 10: 4.12
| Приказ № 812/пр от 21.12.2020 Прил. п.91 | НР Полы (ремонтно-строительные) | 4: %; 5: 90; 7: 90; 10: 3.71
| Приказ № 774/пр от 11.12.2020 Прил. п.91 | СП Полы (ремонтно-строительные) | 4: %; 5: 49; 7: 49; 10: 2.02
|  | Всего по позиции | 10: 9.85
2 | ФЕР11-01-034-04 | Устройство покрытий: из досок ламинированных замковым способом (Демонтаж ламината) | 4: 100 м2; 7: 0.1125
Объем=11,25 / 100
| Приказ от 14.07.2022 № 571/пр п.83 табл.2 | Демонтаж (разборка) сборных деревянных конструкций ОЗП=0,8; ЭМ=0,8 к расх.; ЗПМ=0,8; МАТ=0 к расх.; ТЗ=0,8; ТЗМ=0,8
| 1 | ОТ | 8: 192.35; 9: 0.8; 10: 17.31
| 2 | ЭМ | 8: 6.57; 9: 0.8; 10: 0.59
| 3 | в т.ч. ОТм | 8: 1.16; 9: 0.8; 10: 0.1
| 4 | М | 8: 366.45; 9: 0; 10: 0
|  | ЗТ | 4: чел.-ч; 5: 22.55; 6: 0.8; 7: 2.0295
|  | ЗТм | 4: чел.-ч; 5: 0.1; 6: 0.8; 7: 0.009
|  | Итого по расценке | 8: 565.37; 10: 17.9
|  | ФОТ | 10: 17.41
| Приказ № 812/пр от 21.12.2020 Прил. п.11, Приказ № 812/пр от 21.12.2020 п.25 | НР Полы | 4: %; 5: 113; 6: 0.9; 7: 101.7; 10: 17.71
| Приказ № 774/пр от 11.12.2020 Прил. п.11, Приказ № 774/пр от 11.12.2020 п.16 | СП Полы | 4: %; 5: 65; 6: 0.85; 7: 55.25; 10: 9.62
|  | Всего по позиции | 10: 45.23
3 | ФЕРр57-2-5 | Разборка покрытий полов: из древесностружечных плит в один слой (верхний слой) | 4: 100 м2; 7: 0.1125
Объем=11,25 / 100
| 1 | ОТ | 8: 126.13; 10: 14.19
| 2 | ЭМ | 8: 4.69; 10: 0.53
| 3 | в т.ч. ОТм | 8: 2.03; 10: 0.23
|  | ЗТ | 4: чел.-ч; 5: 16.17; 7: 1.8191
|  | ЗТм | 4: чел.-ч; 5: 0.15; 7: 0.016875
|  | Итого по расценке | 8: 130.82; 10: 14.72
|  | ФОТ | 10: 14.42
| Приказ № 812/пр от 21.12.2020 Прил. п.91 | НР Полы (ремонтно-строительные) | 4: %; 5: 90; 7: 90; 10: 12.98
| Приказ № 774/пр от 11.12.2020 Прил. п.91 | СП Полы (ремонтно-строительные) | 4: %; 5: 49; 7: 49; 10: 7.07
|  | Всего по позиции | 10: 34.77
4 | ФЕР11-01-009-01 | Устройство тепло- и звукоизоляции сплошной из плит: или матов минераловатных или стекловолокнистых (Демонтаж минераловатного утеплителя 150мм) | 4: 100 м2; 7: 0.1125
Объем=11,25 / 100
| Приказ от 14.07.2022 № 571/пр п.83 табл.2 | Демонтаж (разборка) металлических, металлокомпозитных, композитных конструкций ОЗП=0,7; ЭМ=0,7 к расх.; ЗПМ=0,7; МАТ=0 к расх.; ТЗ=0,7; ТЗМ=0,7
| 1 | ОТ | 8: 231.43; 9: 0.7; 10: 18.23
| 2 | ЭМ | 8: 64.77; 9: 0.7; 10: 5.1
| 3 | в т.ч. ОТм | 8: 12.87; 9: 0.7; 10: 1.01
|  | ЗТ | 4: чел.-ч; 5: 25.8; 6: 0.7; 7: 2.0318
|  | ЗТм | 4: чел.-ч; 5: 1.08; 6: 0.7; 7: 0.08505
|  | Итого по расценке | 8: 296.2; 10: 23.33
|  | ФОТ | 10: 19.24
| Приказ № 812/пр от 21.12.2020 Прил. п.11, Приказ № 812/пр от 21.12.2020 п.25 | НР Полы | 4: %; 5: 113; 6: 0.9; 7: 101.7; 10: 19.57
| Приказ № 774/пр от 11.12.2020 Прил. п.11, Приказ № 774/пр от 11.12.2020 п.16 | СП Полы | 4: %; 5: 65; 6: 0.85; 7: 55.25; 10: 10.63
|  | Всего по позиции | 10: 53.53
5 | ФЕРр57-1-2 | Разборка оснований покрытия полов: лаг из досок и брусков | 4: 100 м2; 7: 0.1125
Объем=11,25 / 100
| 1 | ОТ | 8: 59.83; 10: 6.73
|  | ЗТ | 4: чел.-ч; 5: 7.67; 7: 0.86287
|  | Итого по расценке | 8: 59.83; 10: 6.73
|  | ФОТ | 10: 6.73
| Приказ № 812/пр от 21.12.2020 Прил. п.91 | НР Полы (ремонтно-строительные) | 4: %; 5: 90; 7: 90; 10: 6.06
| Приказ № 774/пр от 11.12.2020 Прил. п.91 | СП Полы (ремонтно-строительные) | 4: %; 5: 49; 7: 49; 10: 3.3
|  | Всего по позиции | 10: 16.09
6 | ФЕРр57-2-5 | Разборка покрытий полов: из древесностружечных плит в один слой (нижний слой) | 4: 100 м2; 7: 0.1125
Объем=11,25 / 100
| 1 | ОТ | 8: 126.13; 10: 14.19
| 2 | ЭМ | 8: 4.69; 10: 0.53
| 3 | в т.ч. ОТм | 8: 2.03; 10: 0.23
|  | ЗТ | 4: чел.-ч; 5: 16.17; 7: 1.8191
|  | ЗТм | 4: чел.-ч; 5: 0.15; 7: 0.016875
|  | Итого по расценке | 8: 130.82; 10: 14.72
|  | ФОТ | 10: 14.42
| Приказ № 812/пр от 21.12.2020 Прил. п.91 | НР Полы (ремонтно-строительные) | 4: %; 5: 90; 7: 90; 10: 12.98
| Приказ № 774/пр от 11.12.2020 Прил. п.91 | СП Полы (ремонтно-строительные) | 4: %; 5: 49; 7: 49; 10: 7.07
|  | Всего по позиции | 10: 34.77
7 | ФЕРр67-4-2 Применительно | Демонтаж: патронов, подвесов | 4: 100 шт; 7: 0.01
Объем=1 / 100
| 1 | ОТ | 8: 29.17; 10: 0.29
|  | ЗТ | 4: чел.-ч; 5: 3.74; 7: 0.0374
|  | Итого по расценке | 8: 29.17; 10: 0.29
|  | ФОТ | 10: 0.29
| Приказ № 812/пр от 21.12.2020 Прил. п.101 | НР Электромонтажные работы (ремонтно-строительные) | 4: %; 5: 92; 7: 92; 10: 0.27
| Приказ № 774/пр от 11.12.2020 Прил. п.101 | СП Электромонтажные работы (ремонтно-строительные) | 4: %; 5: 48; 7: 48; 10: 0.14
|  | Всего по позиции | 10: 0.7
Монтажные работы - стены
8 | ФЕР15-04-027-05 | Третья шпатлевка при высококачественной окраске по штукатурке и сборным конструкциям: стен, подготовленных под окраску | 4: 100 м2; 7: 0.025
Объем=2,5 / 100
| Приказ от 04.08.2020 № 421/пр п.58б | При применении сметных норм, включенных в сборники ГЭСН (ФЕР, ТЕР), аналогичных технологическим процессам в новом строительстве, в том числе по возведению новых конструктивных элементов ОЗП=1,15; ЭМ=1,25 к расх.; ЗПМ=1,25; ТЗ=1,15; ТЗМ=1,25
| 1 | ОТ | 8: 103.66; 9: 1.15; 10: 2.98
| 2 | ЭМ | 8: 2.28; 9: 1.25; 10: 0.07
| 3 | в т.ч. ОТм | 8: 0.49; 9: 1.25; 10: 0.02
| 4 | М | 8: 402.54; 10: 10.06
|  | ЗТ | 4: чел.-ч; 5: 10.9; 6: 1.15; 7: 0.31338
|  | ЗТм | 4: чел.-ч; 5: 0.04; 6: 1.25; 7: 0.00125
|  | Итого по расценке | 8: 508.48; 10: 13.11
|  | ФОТ | 10: 3
| Приказ № 812/пр от 21.12.2020 Прил. п.15, Приказ № 812/пр от 21.12.2020 п.25 | НР Отделочные работы | 4: %; 5: 101; 6: 0.9; 7: 90.9; 10: 2.73
| Приказ № 774/пр от 11.12.2020 Прил. п.15, Приказ № 774/пр от 11.12.2020 п.16 | СП Отделочные работы | 4: %; 5: 49; 6: 0.85; 7: 41.65; 10: 1.25
|  | Всего по позиции | 10: 17.09
9 | ФЕР15-06-008-01 | Окраска обоев на флизелиновой основе валиком с промазкой труднодоступных мест кистью: первый слой | 4: 100 м2; 7: 0.336
Объем=33,6 / 100
| Приказ от 04.08.2020 № 421/пр п.58б | При применении сметных норм, включенных в сборники ГЭСН (ФЕР, ТЕР), аналогичных технологическим процессам в новом строительстве, в том числе по возведению новых конструктивных элементов ОЗП=1,15; ЭМ=1,25 к расх.; ЗПМ=1,25; ТЗ=1,15; ТЗМ=1,25
| 1 | ОТ | 8: 62.15; 9: 1.15; 10: 24.01
| 2 | ЭМ | 8: 1.31; 9: 1.25; 10: 0.55
| 3 | в т.ч. ОТм | 8: 0.23; 9: 1.25; 10: 0.1
|  | ЗТ | 4: чел.-ч; 5: 6.46; 6: 1.15; 7: 2.4961
|  | ЗТм | 4: чел.-ч; 5: 0.02; 6: 1.25; 7: 0.0084
|  | Итого по расценке | 8: 63.46; 10: 24.56
|  | ФОТ | 10: 24.11
| Приказ № 812/пр от 21.12.2020 Прил. п.15, Приказ № 812/пр от 21.12.2020 п.25 | НР Отделочные работы | 4: %; 5: 101; 6: 0.9; 7: 90.9; 10: 21.92
| Приказ № 774/пр от 11.12.2020 Прил. п.15, Приказ № 774/пр от 11.12.2020 п.16 | СП Отделочные работы | 4: %; 5: 49; 6: 0.85; 7: 41.65; 10: 10.04
|  | Всего по позиции | 10: 56.52
10 | ФССЦ-14.3.02.01-0219 | Краска универсальная, акриловая для внутренних и наружных работ | 4: т; 7: 0.005746; 8: 15481; 10: 88.95
(Материалы для строительных работ)
|  | Всего по позиции | 10: 88.95
Монтажные работы - потолок
11 | ФЕР15-04-005-06 | Окраска поливинилацетатными водоэмульсионными составами улучшенная: по сборным конструкциям потолков, подготовленным под окраску | 4: 100 м2; 7: 0.1125
Объем=11,25 / 100
| Приказ от 04.08.2020 № 421/пр п.58б | При применении сметных норм, включенных в сборники ГЭСН (ФЕР, ТЕР), аналогичных технологическим процессам в новом строительстве, в том числе по возведению новых конструктивных элементов ОЗП=1,15; ЭМ=1,25 к расх.; ЗПМ=1,25; ТЗ=1,15; ТЗМ=1,25
| 1 | ОТ | 8: 233.22; 9: 1.15; 10: 30.17
| 2 | ЭМ | 8: 6.88; 9: 1.25; 10: 0.97
| 3 | в т.ч. ОТм | 8: 1.3; 9: 1.25; 10: 0.18
| 4 | М | 8: 84.93; 10: 9.55
|  | ЗТ | 4: чел.-ч; 5: 26; 6: 1.15; 7: 3.3638
|  | ЗТм | 4: чел.-ч; 5: 0.11; 6: 1.25; 7: 0.015469
|  | Итого по расценке | 8: 325.03; 10: 40.69
|  | ФОТ | 10: 30.35
| Приказ № 812/пр от 21.12.2020 Прил. п.15, Приказ № 812/пр от 21.12.2020 п.25 | НР Отделочные работы | 4: %; 5: 101; 6: 0.9; 7: 90.9; 10: 27.59
| Приказ № 774/пр от 11.12.2020 Прил. п.15, Приказ № 774/пр от 11.12.2020 п.16 | СП Отделочные работы | 4: %; 5: 49; 6: 0.85; 7: 41.65; 10: 12.64
|  | Всего по позиции | 10: 80.92
12 | ФССЦ-14.3.02.01-0219 | Краска универсальная, акриловая для внутренних и наружных работ | 4: т; 7: 0.007088; 8: 15481; 10: 109.73
(Материалы для строительных работ)
|  | Всего по позиции | 10: 109.73
13 | ФЕРм08-03-593-06 | Светильник потолочный или настенный с креплением винтами или болтами для помещений: с нормальными условиями среды, одноламповый | 4: 100 шт; 7: 0.01
Объем=1 / 100
| Приказ от 04.08.2020 № 421/пр п.58б | При применении сметных норм, включенных в сборники ГЭСН (ФЕР, ТЕР), аналогичных технологическим процессам в новом строительстве, в том числе по возведению новых конструктивных элементов ОЗП=1,15; ЭМ=1,25 к расх.; ЗПМ=1,25; ТЗ=1,15; ТЗМ=1,25
| 1 | ОТ | 8: 700.75; 9: 1.15; 10: 8.06
| 2 | ЭМ | 8: 158.72; 9: 1.25; 10: 1.98
| 3 | в т.ч. ОТм | 8: 21.97; 9: 1.25; 10: 0.27
| 4 | М | 8: 514.36; 10: 5.14
|  | ЗТ | 4: чел.-ч; 5: 70.64; 6: 1.15; 7: 0.81236
|  | ЗТм | 4: чел.-ч; 5: 1.75; 6: 1.25; 7: 0.021875
|  | Итого по расценке | 8: 1373.83; 10: 15.18
|  | ФОТ | 10: 8.33
| Приказ № 812/пр от 21.12.2020 Прил. п.49.3 | НР Электротехнические установки на других объектах | 4: %; 5: 98; 7: 98; 10: 8.16
| Приказ № 774/пр от 11.12.2020 Прил. п.49.3 | СП Электротехнические установки на других объектах | 4: %; 5: 51; 7: 51; 10: 4.25
|  | Всего по позиции | 10: 27.59
14 | Прайс-лист | Светильник светодиодный | 4: шт; 7: 1; 8: 1499.17; 10: 85.08
(Материалы для строительных работ)
|  | Всего по позиции | 10: 85.08
Монтажные работы - полы
15 | ФЕР11-01-035-04 | Устройство покрытий: из плит древесностружечных (нижний слой) | 4: 100 м2; 7: 0.1125
Объем=11,25 / 100
| Приказ от 04.08.2020 № 421/пр п.58б | При применении сметных норм, включенных в сборники ГЭСН (ФЕР, ТЕР), аналогичных технологическим процессам в новом строительстве, в том числе по возведению новых конструктивных элементов ОЗП=1,15; ЭМ=1,25 к расх.; ЗПМ=1,25; ТЗ=1,15; ТЗМ=1,25
| 1 | ОТ | 8: 413.34; 9: 1.15; 10: 53.48
| 2 | ЭМ | 8: 72.67; 9: 1.25; 10: 10.22
| 3 | в т.ч. ОТм | 8: 17.46; 9: 1.25; 10: 2.46
| 4 | М | 8: 4001; 10: 7.14
|  | ЗТ | 4: чел.-ч; 5: 47.84; 6: 1.15; 7: 6.1893
|  | ЗТм | 4: чел.-ч; 5: 1.41; 6: 1.25; 7: 0.19828
|  | Итого по расценке | 8: 549.49; 10: 70.84
|  | ФОТ | 10: 55.94
| Приказ № 812/пр от 21.12.2020 Прил. п.11, Приказ № 812/пр от 21.12.2020 п.25 | НР Полы | 4: %; 5: 113; 6: 0.9; 7: 101.7; 10: 56.89
| Приказ № 774/пр от 11.12.2020 Прил. п.11, Приказ № 774/пр от 11.12.2020 п.16 | СП Полы | 4: %; 5: 65; 6: 0.85; 7: 55.25; 10: 30.91
|  | Всего по позиции | 10: 158.64
16 | ФССЦ-11.2.09.02-0001 | Плиты древесностружечные многослойные и трехслойные, марки П-1, толщина 10-12 мм | 4: 100 м2; 7: 0.11554; 8: 1966.2; 10: 227.17
(Материалы для строительных работ)
|  | Всего по позиции | 10: 227.17
17 | ФЕР11-01-012-03 Применительно | Укладка лаг: по плитам перекрытий | 4: 100 м2; 7: 0.1125
Объем=11,25 / 100
| Приказ от 04.08.2020 № 421/пр п.58б | При применении сметных норм, включенных в сборники ГЭСН (ФЕР, ТЕР), аналогичных технологическим процессам в новом строительстве, в том числе по возведению новых конструктивных элементов ОЗП=1,15; ЭМ=1,25 к расх.; ЗПМ=1,25; ТЗ=1,15; ТЗМ=1,25
| 1 | ОТ | 8: 274.67; 9: 1.15; 10: 35.54
| 2 | ЭМ | 8: 22.71; 9: 1.25; 10: 3.19
| 3 | в т.ч. ОТм | 8: 5.45; 9: 1.25; 10: 0.77
| 4 | М | 8: 1772.06; 10: 17.62
|  | ЗТ | 4: чел.-ч; 5: 32.2; 6: 1.15; 7: 4.1659
|  | ЗТм | 4: чел.-ч; 5: 0.44; 6: 1.25; 7: 0.061875
|  | Итого по расценке | 8: 454.04; 10: 56.35
|  | ФОТ | 10: 36.31
| Приказ № 812/пр от 21.12.2020 Прил. п.11, Приказ № 812/пр от 21.12.2020 п.25 | НР Полы | 4: %; 5: 113; 6: 0.9; 7: 101.7; 10: 36.93
| Приказ № 774/пр от 11.12.2020 Прил. п.11, Приказ № 774/пр от 11.12.2020 п.16 | СП Полы | 4: %; 5: 65; 6: 0.85; 7: 55.25; 10: 20.06
|  | Всего по позиции | 10: 113.34
18 | ФССЦ-11.1.03.06-0094 | Доска обрезная, хвойных пород, ширина 75-150 мм, толщина 44 мм и более, длина 4-6,5 м, сорт II | 4: м3; 7: 0.25; 8: 1320; 10: 330
(Материалы для строительных работ)
|  | Всего по позиции | 10: 330
19 | ФЕР11-01-009-01 | Устройство тепло- и звукоизоляции сплошной из плит: или матов минераловатных или стекловолокнистых | 4: 100 м2; 7: 0.1125
Объем=11,25 / 100
| Приказ от 04.08.2020 № 421/пр п.58б | При применении сметных норм, включенных в сборники ГЭСН (ФЕР, ТЕР), аналогичных технологическим процессам в новом строительстве, в том числе по возведению новых конструктивных элементов ОЗП=1,15; ЭМ=1,25 к расх.; ЗПМ=1,25; ТЗ=1,15; ТЗМ=1,25
| 1 | ОТ | 8: 231.43; 9: 1.15; 10: 29.94
| 2 | ЭМ | 8: 64.77; 9: 1.25; 10: 9.11
| 3 | в т.ч. ОТм | 8: 12.87; 9: 1.25; 10: 1.81
|  | ЗТ | 4: чел.-ч; 5: 25.8; 6: 1.15; 7: 3.3379
|  | ЗТм | 4: чел.-ч; 5: 1.08; 6: 1.25; 7: 0.15188
|  | Итого по расценке | 8: 296.2; 10: 39.05
|  | ФОТ | 10: 31.75
| Приказ № 812/пр от 21.12.2020 Прил. п.11, Приказ № 812/пр от 21.12.2020 п.25 | НР Полы | 4: %; 5: 113; 6: 0.9; 7: 101.7; 10: 32.29
| Приказ № 774/пр от 11.12.2020 Прил. п.11, Приказ № 774/пр от 11.12.2020 п.16 | СП Полы | 4: %; 5: 65; 6: 0.85; 7: 55.25; 10: 17.54
|  | Всего по позиции | 10: 88.88
20 | ФССЦ-12.2.05.10-0002 Применительно | Плиты минераловатные | 4: м3; 7: 1.6875; 8: 398.59; 10: 672.62
(Материалы для строительных работ)
Объем=11,25*0,15
|  | Всего по позиции | 10: 672.62
21 | ФЕР11-01-050-01 | Устройство пароизоляции из полиэтиленовой пленки в один слой насухо | 4: 100 м2; 7: 0.1125
Объем=11,25 / 100
| Приказ от 04.08.2020 № 421/пр п.58б | При применении сметных норм, включенных в сборники ГЭСН (ФЕР, ТЕР), аналогичных технологическим процессам в новом строительстве, в том числе по возведению новых конструктивных элементов ОЗП=1,15; ЭМ=1,25 к расх.; ЗПМ=1,25; ТЗ=1,15; ТЗМ=1,25
| 1 | ОТ | 8: 29.43; 9: 1.15; 10: 3.81
| 2 | ЭМ | 8: 1.31; 9: 1.25; 10: 0.18
| 3 | в т.ч. ОТм | 8: 0.23; 9: 1.25; 10: 0.03
| 4 | М | 8: 1492.06; 10: 167.86
|  | ЗТ | 4: чел.-ч; 5: 3.45; 6: 1.15; 7: 0.44634
|  | ЗТм | 4: чел.-ч; 5: 0.02; 6: 1.25; 7: 0.0028125
|  | Итого по расценке | 8: 1522.8; 10: 171.85
|  | ФОТ | 10: 3.84
| Приказ № 812/пр от 21.12.2020 Прил. п.11, Приказ № 812/пр от 21.12.2020 п.25 | НР Полы | 4: %; 5: 113; 6: 0.9; 7: 101.7; 10: 3.91
| Приказ № 774/пр от 11.12.2020 Прил. п.11, Приказ № 774/пр от 11.12.2020 п.16 | СП Полы | 4: %; 5: 65; 6: 0.85; 7: 55.25; 10: 2.12
|  | Всего по позиции | 10: 177.88
22 | ФЕР11-01-035-04 | Устройство покрытий: из плит древесностружечных (верхний слой) | 4: 100 м2; 7: 0.1125
Объем=11,25 / 100
| Приказ от 04.08.2020 № 421/пр п.58б | При применении сметных норм, включенных в сборники ГЭСН (ФЕР, ТЕР), аналогичных технологическим процессам в новом строительстве, в том числе по возведению новых конструктивных элементов ОЗП=1,15; ЭМ=1,25 к расх.; ЗПМ=1,25; ТЗ=1,15; ТЗМ=1,25
| 1 | ОТ | 8: 413.34; 9: 1.15; 10: 53.48
| 2 | ЭМ | 8: 72.67; 9: 1.25; 10: 10.22
| 3 | в т.ч. ОТм | 8: 17.46; 9: 1.25; 10: 2.46
| 4 | М | 8: 4001; 10: 7.14
|  | ЗТ | 4: чел.-ч; 5: 47.84; 6: 1.15; 7: 6.1893
|  | ЗТм | 4: чел.-ч; 5: 1.41; 6: 1.25; 7: 0.19828
|  | Итого по расценке | 8: 549.49; 10: 70.84
|  | ФОТ | 10: 55.94
| Приказ № 812/пр от 21.12.2020 Прил. п.11, Приказ № 812/пр от 21.12.2020 п.25 | НР Полы | 4: %; 5: 113; 6: 0.9; 7: 101.7; 10: 56.89
| Приказ № 774/пр от 11.12.2020 Прил. п.11, Приказ № 774/пр от 11.12.2020 п.16 | СП Полы | 4: %; 5: 65; 6: 0.85; 7: 55.25; 10: 30.91
|  | Всего по позиции | 10: 158.64
23 | ФССЦ-11.2.09.02-0001 | Плиты древесностружечные многослойные и трехслойные, марки П-1, толщина 10-12 мм | 4: 100 м2; 7: 0.11554; 8: 1966.2; 10: 227.17
(Материалы для строительных работ)
|  | Всего по позиции | 10: 227.17
24 | ФЕР11-01-036-03 | Устройство покрытий: из линолеума насухо из готовых ковров на комнату | 4: 100 м2; 7: 0.1125
Объем=11,25 / 100
| Приказ от 04.08.2020 № 421/пр п.58б | При применении сметных норм, включенных в сборники ГЭСН (ФЕР, ТЕР), аналогичных технологическим процессам в новом строительстве, в том числе по возведению новых конструктивных элементов ОЗП=1,15; ЭМ=1,25 к расх.; ЗПМ=1,25; ТЗ=1,15; ТЗМ=1,25
| 1 | ОТ | 8: 142.93; 9: 1.15; 10: 18.49
| 2 | ЭМ | 8: 42.17; 9: 1.25; 10: 5.93
| 3 | в т.ч. ОТм | 8: 10.16; 9: 1.25; 10: 1.43
|  | ЗТ | 4: чел.-ч; 5: 17.2; 6: 1.15; 7: 2.2252
|  | ЗТм | 4: чел.-ч; 5: 0.82; 6: 1.25; 7: 0.11531
|  | Итого по расценке | 8: 185.1; 10: 24.42
|  | ФОТ | 10: 19.92
| Приказ № 812/пр от 21.12.2020 Прил. п.11, Приказ № 812/пр от 21.12.2020 п.25 | НР Полы | 4: %; 5: 113; 6: 0.9; 7: 101.7; 10: 20.26
| Приказ № 774/пр от 11.12.2020 Прил. п.11, Приказ № 774/пр от 11.12.2020 п.16 | СП Полы | 4: %; 5: 65; 6: 0.85; 7: 55.25; 10: 11.01
|  | Всего по позиции | 10: 55.69
25 | ФССЦ-01.6.03.04-0081 Применительно | Линолеум, ПВХ, толщиной 2,0-2,5 мм на утепленной подоснове (Линолеум бытовой) | 4: м2; 7: 11.475; 8: 22.9; 10: 262.78
(Материалы для строительных работ)
|  | Всего по позиции | 10: 262.78
26 | ФЕР11-01-040-03 | Устройство плинтусов поливинилхлоридных: на винтах самонарезающих | 4: 100 м; 7: 0.14
Объем=14 / 100
| Приказ от 04.08.2020 № 421/пр п.58б | При применении сметных норм, включенных в сборники ГЭСН (ФЕР, ТЕР), аналогичных технологическим процессам в новом строительстве, в том числе по возведению новых конструктивных элементов ОЗП=1,15; ЭМ=1,25 к расх.; ЗПМ=1,25; ТЗ=1,15; ТЗМ=1,25
| 1 | ОТ | 8: 61.32; 9: 1.15; 10: 9.87
| 2 | ЭМ | 8: 2.13; 9: 1.25; 10: 0.37
| 3 | в т.ч. ОТм | 8: 0.42; 9: 1.25; 10: 0.07
| 4 | М | 8: 152.84; 10: 21.4
|  | ЗТ | 4: чел.-ч; 5: 6.68; 6: 1.15; 7: 1.0755
|  | ЗТм | 4: чел.-ч; 5: 0.04; 6: 1.25; 7: 0.007
|  | Итого по расценке | 8: 216.29; 10: 31.64
|  | ФОТ | 10: 9.94
| Приказ № 812/пр от 21.12.2020 Прил. п.11, Приказ № 812/пр от 21.12.2020 п.25 | НР Полы | 4: %; 5: 113; 6: 0.9; 7: 101.7; 10: 10.11
| Приказ № 774/пр от 11.12.2020 Прил. п.11, Приказ № 774/пр от 11.12.2020 п.16 | СП Полы | 4: %; 5: 65; 6: 0.85; 7: 55.25; 10: 5.49
|  | Всего по позиции | 10: 47.24
27 | ФССЦ-11.3.03.06-0001 | Плинтус для полов из ПВХ, размер 19х48 мм | 4: м; 7: 14.14; 8: 12.3; 10: 173.92
(Материалы для строительных работ)
|  | Всего по позиции | 10: 173.92
Итоги по разделу 1 Комната :
|  | Итого прямые затраты (справочно) | 10: 2817.76
в том числе:
|  | Оплата труда рабочих | 10: 344.89
|  | Эксплуатация машин | 10: 49.54
|  | в том числе оплата труда машинистов (Отм) | 10: 11.17
|  | Материалы | 10: 2423.33
|  | Строительные работы | 10: 3327.2
в том числе:
|  | оплата труда | 10: 336.83
|  | эксплуатация машин и механизмов | 10: 47.56
|  | в том числе оплата труда машинистов (ОТм) | 10: 10.9
|  | материалы | 10: 2418.19
|  | накладные расходы | 10: 342.8
|  | сметная прибыль | 10: 181.82
|  | Монтажные работы | 10: 27.59
в том числе:
|  | оплата труда | 10: 8.06
|  | эксплуатация машин и механизмов | 10: 1.98
|  | в том числе оплата труда машинистов (ОТм) | 10: 0.27
|  | материалы | 10: 5.14
|  | накладные расходы | 10: 8.16
|  | сметная прибыль | 10: 4.25
|  | Итого ФОТ (справочно) | 10: 356.06
|  | Итого накладные расходы (справочно) | 10: 350.96
|  | Итого сметная прибыль (справочно) | 10: 186.07
|  | Итого по разделу 1 Комната | 10: 3354.79
Раздел 2. Кухня, коридор
Демонтажные работы
28 | ФЕР09-04-012-01 Применительно | Установка металлических дверных блоков в готовые проемы (Демонтаж металлическй входной двери) | 4: м2; 7: 1.68
Объем=0,8*2,1
| Приказ от 14.07.2022 № 571/пр п.83 табл.2 | Демонтаж (разборка) металлических, металлокомпозитных, композитных конструкций ОЗП=0,7; ЭМ=0,7 к расх.; ЗПМ=0,7; МАТ=0 к расх.; ТЗ=0,7; ТЗМ=0,7
| 1 | ОТ | 8: 23.81; 9: 0.7; 10: 28
| 2 | ЭМ | 8: 14.41; 9: 0.7; 10: 16.95
| 3 | в т.ч. ОТм | 8: 1.97; 9: 0.7; 10: 2.32
| 4 | М | 8: 25.72; 9: 0; 10: 0
|  | ЗТ | 4: чел.-ч; 5: 2.4; 6: 0.7; 7: 2.8224
|  | ЗТм | 4: чел.-ч; 5: 0.17; 6: 0.7; 7: 0.19992
|  | Итого по расценке | 8: 63.94; 10: 44.95
|  | ФОТ | 10: 30.32
| Приказ № 812/пр от 21.12.2020 Прил. п.9, Приказ № 812/пр от 21.12.2020 п.25 | НР Строительные металлические конструкции | 4: %; 5: 94; 6: 0.9; 7: 84.6; 10: 25.65
| Приказ № 774/пр от 11.12.2020 Прил. п.9, Приказ № 774/пр от 11.12.2020 п.16 | СП Строительные металлические конструкции | 4: %; 5: 62; 6: 0.85; 7: 52.7; 10: 15.98
|  | Всего по позиции | 10: 86.58
29 | ФЕРр57-2-5 | Разборка покрытий полов: из древесностружечных плит в один слой (верхний слой) | 4: 100 м2; 7: 0.0535
Объем=5,35 / 100
| 1 | ОТ | 8: 126.13; 10: 6.75
| 2 | ЭМ | 8: 4.69; 10: 0.25
| 3 | в т.ч. ОТм | 8: 2.03; 10: 0.11
|  | ЗТ | 4: чел.-ч; 5: 16.17; 7: 0.86509
|  | ЗТм | 4: чел.-ч; 5: 0.15; 7: 0.008025
|  | Итого по расценке | 8: 130.82; 10: 7
|  | ФОТ | 10: 6.86
| Приказ № 812/пр от 21.12.2020 Прил. п.91 | НР Полы (ремонтно-строительные) | 4: %; 5: 90; 7: 90; 10: 6.17
| Приказ № 774/пр от 11.12.2020 Прил. п.91 | СП Полы (ремонтно-строительные) | 4: %; 5: 49; 7: 49; 10: 3.36
|  | Всего по позиции | 10: 16.53
30 | ФЕР11-01-009-01 | Устройство тепло- и звукоизоляции сплошной из плит: или матов минераловатных или стекловолокнистых (Демонтаж минераловатного утеплителя 150мм) | 4: 100 м2; 7: 0.0535
Объем=5,35 / 100
| Приказ от 14.07.2022 № 571/пр п.83 табл.2 | Демонтаж (разборка) металлических, металлокомпозитных, композитных конструкций ОЗП=0,7; ЭМ=0,7 к расх.; ЗПМ=0,7; МАТ=0 к расх.; ТЗ=0,7; ТЗМ=0,7
| 1 | ОТ | 8: 231.43; 9: 0.7; 10: 8.67
| 2 | ЭМ | 8: 64.77; 9: 0.7; 10: 2.43
| 3 | в т.ч. ОТм | 8: 12.87; 9: 0.7; 10: 0.48
|  | ЗТ | 4: чел.-ч; 5: 25.8; 6: 0.7; 7: 0.96621
|  | ЗТм | 4: чел.-ч; 5: 1.08; 6: 0.7; 7: 0.040446
|  | Итого по расценке | 8: 296.2; 10: 11.1
|  | ФОТ | 10: 9.15
| Приказ № 812/пр от 21.12.2020 Прил. п.11, Приказ № 812/пр от 21.12.2020 п.25 | НР Полы | 4: %; 5: 113; 6: 0.9; 7: 101.7; 10: 9.31
| Приказ № 774/пр от 11.12.2020 Прил. п.11, Приказ № 774/пр от 11.12.2020 п.16 | СП Полы | 4: %; 5: 65; 6: 0.85; 7: 55.25; 10: 5.06
|  | Всего по позиции | 10: 25.47
31 | ФЕРр57-1-2 | Разборка оснований покрытия полов: лаг из досок и брусков | 4: 100 м2; 7: 0.0535
Объем=5,35 / 100
| 1 | ОТ | 8: 59.83; 10: 3.2
|  | ЗТ | 4: чел.-ч; 5: 7.67; 7: 0.41035
|  | Итого по расценке | 8: 59.83; 10: 3.2
|  | ФОТ | 10: 3.2
| Приказ № 812/пр от 21.12.2020 Прил. п.91 | НР Полы (ремонтно-строительные) | 4: %; 5: 90; 7: 90; 10: 2.88
| Приказ № 774/пр от 11.12.2020 Прил. п.91 | СП Полы (ремонтно-строительные) | 4: %; 5: 49; 7: 49; 10: 1.57
|  | Всего по позиции | 10: 7.65
32 | ФЕРр57-2-5 | Разборка покрытий полов: из древесностружечных плит в один слой (нижний слой) | 4: 100 м2; 7: 0.0535
Объем=5,35 / 100
| 1 | ОТ | 8: 126.13; 10: 6.75
| 2 | ЭМ | 8: 4.69; 10: 0.25
| 3 | в т.ч. ОТм | 8: 2.03; 10: 0.11
|  | ЗТ | 4: чел.-ч; 5: 16.17; 7: 0.86509
|  | ЗТм | 4: чел.-ч; 5: 0.15; 7: 0.008025
|  | Итого по расценке | 8: 130.82; 10: 7
|  | ФОТ | 10: 6.86
| Приказ № 812/пр от 21.12.2020 Прил. п.91 | НР Полы (ремонтно-строительные) | 4: %; 5: 90; 7: 90; 10: 6.17
| Приказ № 774/пр от 11.12.2020 Прил. п.91 | СП Полы (ремонтно-строительные) | 4: %; 5: 49; 7: 49; 10: 3.36
|  | Всего по позиции | 10: 16.53
33 | ФЕРр57-3-1 | Разборка плинтусов: деревянных и из пластмассовых материалов | 4: 100 м; 7: 0.095
Объем=9,5 / 100
| 1 | ОТ | 8: 29.41; 10: 2.79
|  | ЗТ | 4: чел.-ч; 5: 3.77; 7: 0.35815
|  | Итого по расценке | 8: 29.41; 10: 2.79
|  | ФОТ | 10: 2.79
| Приказ № 812/пр от 21.12.2020 Прил. п.91 | НР Полы (ремонтно-строительные) | 4: %; 5: 90; 7: 90; 10: 2.51
| Приказ № 774/пр от 11.12.2020 Прил. п.91 | СП Полы (ремонтно-строительные) | 4: %; 5: 49; 7: 49; 10: 1.37
|  | Всего по позиции | 10: 6.67
34 | ФЕР11-01-034-04 | Устройство покрытий: из досок ламинированных замковым способом (Демонтаж ламината) | 4: 100 м2; 7: 0.0535
Объем=5,35 / 100
| Приказ от 14.07.2022 № 571/пр п.83 табл.2 | Демонтаж (разборка) сборных деревянных конструкций ОЗП=0,8; ЭМ=0,8 к расх.; ЗПМ=0,8; МАТ=0 к расх.; ТЗ=0,8; ТЗМ=0,8
| 1 | ОТ | 8: 192.35; 9: 0.8; 10: 8.23
| 2 | ЭМ | 8: 6.57; 9: 0.8; 10: 0.28
| 3 | в т.ч. ОТм | 8: 1.16; 9: 0.8; 10: 0.05
| 4 | М | 8: 366.45; 9: 0; 10: 0
|  | ЗТ | 4: чел.-ч; 5: 22.55; 6: 0.8; 7: 0.96514
|  | ЗТм | 4: чел.-ч; 5: 0.1; 6: 0.8; 7: 0.00428
|  | Итого по расценке | 8: 565.37; 10: 8.51
|  | ФОТ | 10: 8.28
| Приказ № 812/пр от 21.12.2020 Прил. п.11, Приказ № 812/пр от 21.12.2020 п.25 | НР Полы | 4: %; 5: 113; 6: 0.9; 7: 101.7; 10: 8.42
| Приказ № 774/пр от 11.12.2020 Прил. п.11, Приказ № 774/пр от 11.12.2020 п.16 | СП Полы | 4: %; 5: 65; 6: 0.85; 7: 55.25; 10: 4.57
|  | Всего по позиции | 10: 21.5
35 | ФЕРр62-47-1 | Расчистка поверхностей шпателем, щетками от старых покрасок (Расчистка поверхности оконных откосов от старой краски) | 4: м2; 7: 2
| 1 | ОТ | 8: 4.38; 10: 8.76
|  | ЗТ | 4: чел.-ч; 5: 0.58; 7: 1.16
|  | Итого по расценке | 8: 4.38; 10: 8.76
|  | ФОТ | 10: 8.76
| Приказ № 812/пр от 21.12.2020 Прил. п.96 | НР Малярные работы (ремонтно-строительные) | 4: %; 5: 91; 7: 91; 10: 7.97
| Приказ № 774/пр от 11.12.2020 Прил. п.96 | СП Малярные работы (ремонтно-строительные) | 4: %; 5: 46; 7: 46; 10: 4.03
|  | Всего по позиции | 10: 20.76
36 | ФЕРр67-4-2 Применительно | Демонтаж: патронов, подвесов | 4: 100 шт; 7: 0.02
Объем=2 / 100
| 1 | ОТ | 8: 29.17; 10: 0.58
|  | ЗТ | 4: чел.-ч; 5: 3.74; 7: 0.0748
|  | Итого по расценке | 8: 29.17; 10: 0.58
|  | ФОТ | 10: 0.58
| Приказ № 812/пр от 21.12.2020 Прил. п.101 | НР Электромонтажные работы (ремонтно-строительные) | 4: %; 5: 92; 7: 92; 10: 0.53
| Приказ № 774/пр от 11.12.2020 Прил. п.101 | СП Электромонтажные работы (ремонтно-строительные) | 4: %; 5: 48; 7: 48; 10: 0.28
|  | Всего по позиции | 10: 1.39
Монтажные работы - стены
37 | ФЕР15-06-008-01 | Окраска обоев на флизелиновой основе валиком с промазкой труднодоступных мест кистью: первый слой | 4: 100 м2; 7: 0.2556
Объем=25,56 / 100
| Приказ от 04.08.2020 № 421/пр п.58б | При применении сметных норм, включенных в сборники ГЭСН (ФЕР, ТЕР), аналогичных технологическим процессам в новом строительстве, в том числе по возведению новых конструктивных элементов ОЗП=1,15; ЭМ=1,25 к расх.; ЗПМ=1,25; ТЗ=1,15; ТЗМ=1,25
| 1 | ОТ | 8: 62.15; 9: 1.15; 10: 18.27
| 2 | ЭМ | 8: 1.31; 9: 1.25; 10: 0.42
| 3 | в т.ч. ОТм | 8: 0.23; 9: 1.25; 10: 0.07
|  | ЗТ | 4: чел.-ч; 5: 6.46; 6: 1.15; 7: 1.8989
|  | ЗТм | 4: чел.-ч; 5: 0.02; 6: 1.25; 7: 0.00639
|  | Итого по расценке | 8: 63.46; 10: 18.69
|  | ФОТ | 10: 18.34
| Приказ № 812/пр от 21.12.2020 Прил. п.15, Приказ № 812/пр от 21.12.2020 п.25 | НР Отделочные работы | 4: %; 5: 101; 6: 0.9; 7: 90.9; 10: 16.67
| Приказ № 774/пр от 11.12.2020 Прил. п.15, Приказ № 774/пр от 11.12.2020 п.16 | СП Отделочные работы | 4: %; 5: 49; 6: 0.85; 7: 41.65; 10: 7.64
|  | Всего по позиции | 10: 43
38 | ФССЦ-14.3.02.01-0219 | Краска универсальная, акриловая для внутренних и наружных работ | 4: т; 7: 0.004371; 8: 15481; 10: 67.67
(Материалы для строительных работ)
|  | Всего по позиции | 10: 67.67
Монтажные работы - потолок
39 | ФЕР15-04-005-06 | Окраска поливинилацетатными водоэмульсионными составами улучшенная: по сборным конструкциям потолков, подготовленным под окраску | 4: 100 м2; 7: 0.0535
Объем=5,35 / 100
| Приказ от 04.08.2020 № 421/пр п.58б | При применении сметных норм, включенных в сборники ГЭСН (ФЕР, ТЕР), аналогичных технологическим процессам в новом строительстве, в том числе по возведению новых конструктивных элементов ОЗП=1,15; ЭМ=1,25 к расх.; ЗПМ=1,25; ТЗ=1,15; ТЗМ=1,25
| 1 | ОТ | 8: 233.22; 9: 1.15; 10: 14.35
| 2 | ЭМ | 8: 6.88; 9: 1.25; 10: 0.46
| 3 | в т.ч. ОТм | 8: 1.3; 9: 1.25; 10: 0.09
| 4 | М | 8: 84.93; 10: 4.54
|  | ЗТ | 4: чел.-ч; 5: 26; 6: 1.15; 7: 1.5997
|  | ЗТм | 4: чел.-ч; 5: 0.11; 6: 1.25; 7: 0.0073563
|  | Итого по расценке | 8: 325.03; 10: 19.35
|  | ФОТ | 10: 14.44
| Приказ № 812/пр от 21.12.2020 Прил. п.15, Приказ № 812/пр от 21.12.2020 п.25 | НР Отделочные работы | 4: %; 5: 101; 6: 0.9; 7: 90.9; 10: 13.13
| Приказ № 774/пр от 11.12.2020 Прил. п.15, Приказ № 774/пр от 11.12.2020 п.16 | СП Отделочные работы | 4: %; 5: 49; 6: 0.85; 7: 41.65; 10: 6.01
|  | Всего по позиции | 10: 38.49
40 | ФССЦ-14.3.02.01-0219 | Краска универсальная, акриловая для внутренних и наружных работ | 4: т; 7: 0.003371; 8: 15481; 10: 52.19
(Материалы для строительных работ)
|  | Всего по позиции | 10: 52.19
Монтажные работы - полы
41 | ФЕР11-01-035-04 | Устройство покрытий: из плит древесностружечных (нижний слой) | 4: 100 м2; 7: 0.0535
Объем=5,35 / 100
| Приказ от 04.08.2020 № 421/пр п.58б | При применении сметных норм, включенных в сборники ГЭСН (ФЕР, ТЕР), аналогичных технологическим процессам в новом строительстве, в том числе по возведению новых конструктивных элементов ОЗП=1,15; ЭМ=1,25 к расх.; ЗПМ=1,25; ТЗ=1,15; ТЗМ=1,25
| 1 | ОТ | 8: 413.34; 9: 1.15; 10: 25.43
| 2 | ЭМ | 8: 72.67; 9: 1.25; 10: 4.86
| 3 | в т.ч. ОТм | 8: 17.46; 9: 1.25; 10: 1.17
| 4 | М | 8: 4001; 10: 3.4
|  | ЗТ | 4: чел.-ч; 5: 47.84; 6: 1.15; 7: 2.9434
|  | ЗТм | 4: чел.-ч; 5: 1.41; 6: 1.25; 7: 0.094294
|  | Итого по расценке | 8: 549.49; 10: 33.69
|  | ФОТ | 10: 26.6
| Приказ № 812/пр от 21.12.2020 Прил. п.11, Приказ № 812/пр от 21.12.2020 п.25 | НР Полы | 4: %; 5: 113; 6: 0.9; 7: 101.7; 10: 27.05
| Приказ № 774/пр от 11.12.2020 Прил. п.11, Приказ № 774/пр от 11.12.2020 п.16 | СП Полы | 4: %; 5: 65; 6: 0.85; 7: 55.25; 10: 14.7
|  | Всего по позиции | 10: 75.44
42 | ФССЦ-11.2.09.02-0001 | Плиты древесностружечные многослойные и трехслойные, марки П-1, толщина 10-12 мм | 4: 100 м2; 7: 0.054945; 8: 1966.2; 10: 108.03
(Материалы для строительных работ)
|  | Всего по позиции | 10: 108.03
43 | ФЕР11-01-012-03 Применительно | Укладка лаг: по плитам перекрытий | 4: 100 м2; 7: 0.0535
Объем=5,35 / 100
| Приказ от 04.08.2020 № 421/пр п.58б | При применении сметных норм, включенных в сборники ГЭСН (ФЕР, ТЕР), аналогичных технологическим процессам в новом строительстве, в том числе по возведению новых конструктивных элементов ОЗП=1,15; ЭМ=1,25 к расх.; ЗПМ=1,25; ТЗ=1,15; ТЗМ=1,25
| 1 | ОТ | 8: 274.67; 9: 1.15; 10: 16.9
| 2 | ЭМ | 8: 22.71; 9: 1.25; 10: 1.52
| 3 | в т.ч. ОТм | 8: 5.45; 9: 1.25; 10: 0.36
| 4 | М | 8: 1772.06; 10: 8.38
|  | ЗТ | 4: чел.-ч; 5: 32.2; 6: 1.15; 7: 1.9811
|  | ЗТм | 4: чел.-ч; 5: 0.44; 6: 1.25; 7: 0.029425
|  | Итого по расценке | 8: 454.04; 10: 26.8
|  | ФОТ | 10: 17.26
| Приказ № 812/пр от 21.12.2020 Прил. п.11, Приказ № 812/пр от 21.12.2020 п.25 | НР Полы | 4: %; 5: 113; 6: 0.9; 7: 101.7; 10: 17.55
| Приказ № 774/пр от 11.12.2020 Прил. п.11, Приказ № 774/пр от 11.12.2020 п.16 | СП Полы | 4: %; 5: 65; 6: 0.85; 7: 55.25; 10: 9.54
|  | Всего по позиции | 10: 53.89
44 | ФССЦ-11.1.03.06-0094 | Доска обрезная, хвойных пород, ширина 75-150 мм, толщина 44 мм и более, длина 4-6,5 м, сорт II | 4: м3; 7: 0.15; 8: 1320; 10: 198
(Материалы для строительных работ)
|  | Всего по позиции | 10: 198
45 | ФЕР11-01-009-01 | Устройство тепло- и звукоизоляции сплошной из плит: или матов минераловатных или стекловолокнистых | 4: 100 м2; 7: 0.0535
Объем=5,35 / 100
| Приказ от 04.08.2020 № 421/пр п.58б | При применении сметных норм, включенных в сборники ГЭСН (ФЕР, ТЕР), аналогичных технологическим процессам в новом строительстве, в том числе по возведению новых конструктивных элементов ОЗП=1,15; ЭМ=1,25 к расх.; ЗПМ=1,25; ТЗ=1,15; ТЗМ=1,25
| 1 | ОТ | 8: 231.43; 9: 1.15; 10: 14.24
| 2 | ЭМ | 8: 64.77; 9: 1.25; 10: 4.33
| 3 | в т.ч. ОТм | 8: 12.87; 9: 1.25; 10: 0.86
|  | ЗТ | 4: чел.-ч; 5: 25.8; 6: 1.15; 7: 1.5873
|  | ЗТм | 4: чел.-ч; 5: 1.08; 6: 1.25; 7: 0.072225
|  | Итого по расценке | 8: 296.2; 10: 18.57
|  | ФОТ | 10: 15.1
| Приказ № 812/пр от 21.12.2020 Прил. п.11, Приказ № 812/пр от 21.12.2020 п.25 | НР Полы | 4: %; 5: 113; 6: 0.9; 7: 101.7; 10: 15.36
| Приказ № 774/пр от 11.12.2020 Прил. п.11, Приказ № 774/пр от 11.12.2020 п.16 | СП Полы | 4: %; 5: 65; 6: 0.85; 7: 55.25; 10: 8.34
|  | Всего по позиции | 10: 42.27
46 | ФССЦ-12.2.05.10-0002 Применительно | Плиты минераловатные | 4: м3; 7: 0.8025; 8: 398.59; 10: 319.87
(Материалы для строительных работ)
Объем=5,35*0,15
|  | Всего по позиции | 10: 319.87
47 | ФЕР11-01-050-01 | Устройство пароизоляции из полиэтиленовой пленки в один слой насухо | 4: 100 м2; 7: 0.0535
Объем=5,35 / 100
| Приказ от 04.08.2020 № 421/пр п.58б | При применении сметных норм, включенных в сборники ГЭСН (ФЕР, ТЕР), аналогичных технологическим процессам в новом строительстве, в том числе по возведению новых конструктивных элементов ОЗП=1,15; ЭМ=1,25 к расх.; ЗПМ=1,25; ТЗ=1,15; ТЗМ=1,25
| 1 | ОТ | 8: 29.43; 9: 1.15; 10: 1.81
| 2 | ЭМ | 8: 1.31; 9: 1.25; 10: 0.09
| 3 | в т.ч. ОТм | 8: 0.23; 9: 1.25; 10: 0.02
| 4 | М | 8: 1492.06; 10: 79.83
|  | ЗТ | 4: чел.-ч; 5: 3.45; 6: 1.15; 7: 0.21226
|  | ЗТм | 4: чел.-ч; 5: 0.02; 6: 1.25; 7: 0.0013375
|  | Итого по расценке | 8: 1522.8; 10: 81.73
|  | ФОТ | 10: 1.83
| Приказ № 812/пр от 21.12.2020 Прил. п.11, Приказ № 812/пр от 21.12.2020 п.25 | НР Полы | 4: %; 5: 113; 6: 0.9; 7: 101.7; 10: 1.86
| Приказ № 774/пр от 11.12.2020 Прил. п.11, Приказ № 774/пр от 11.12.2020 п.16 | СП Полы | 4: %; 5: 65; 6: 0.85; 7: 55.25; 10: 1.01
|  | Всего по позиции | 10: 84.6
48 | ФЕР11-01-035-04 | Устройство покрытий: из плит древесностружечных (верхний слой) | 4: 100 м2; 7: 0.0535
Объем=5,35 / 100
| Приказ от 04.08.2020 № 421/пр п.58б | При применении сметных норм, включенных в сборники ГЭСН (ФЕР, ТЕР), аналогичных технологическим процессам в новом строительстве, в том числе по возведению новых конструктивных элементов ОЗП=1,15; ЭМ=1,25 к расх.; ЗПМ=1,25; ТЗ=1,15; ТЗМ=1,25
| 1 | ОТ | 8: 413.34; 9: 1.15; 10: 25.43
| 2 | ЭМ | 8: 72.67; 9: 1.25; 10: 4.86
| 3 | в т.ч. ОТм | 8: 17.46; 9: 1.25; 10: 1.17
| 4 | М | 8: 4001; 10: 3.4
|  | ЗТ | 4: чел.-ч; 5: 47.84; 6: 1.15; 7: 2.9434
|  | ЗТм | 4: чел.-ч; 5: 1.41; 6: 1.25; 7: 0.094294
|  | Итого по расценке | 8: 549.49; 10: 33.69
|  | ФОТ | 10: 26.6
| Приказ № 812/пр от 21.12.2020 Прил. п.11, Приказ № 812/пр от 21.12.2020 п.25 | НР Полы | 4: %; 5: 113; 6: 0.9; 7: 101.7; 10: 27.05
| Приказ № 774/пр от 11.12.2020 Прил. п.11, Приказ № 774/пр от 11.12.2020 п.16 | СП Полы | 4: %; 5: 65; 6: 0.85; 7: 55.25; 10: 14.7
|  | Всего по позиции | 10: 75.44
49 | ФССЦ-11.2.09.02-0001 | Плиты древесностружечные многослойные и трехслойные, марки П-1, толщина 10-12 мм | 4: 100 м2; 7: 0.054945; 8: 1966.2; 10: 108.03
(Материалы для строительных работ)
|  | Всего по позиции | 10: 108.03
50 | ФЕР11-01-036-03 | Устройство покрытий: из линолеума насухо из готовых ковров на комнату | 4: 100 м2; 7: 0.0535
Объем=5,35 / 100
| Приказ от 04.08.2020 № 421/пр п.58б | При применении сметных норм, включенных в сборники ГЭСН (ФЕР, ТЕР), аналогичных технологическим процессам в новом строительстве, в том числе по возведению новых конструктивных элементов ОЗП=1,15; ЭМ=1,25 к расх.; ЗПМ=1,25; ТЗ=1,15; ТЗМ=1,25
| 1 | ОТ | 8: 142.93; 9: 1.15; 10: 8.79
| 2 | ЭМ | 8: 42.17; 9: 1.25; 10: 2.82
| 3 | в т.ч. ОТм | 8: 10.16; 9: 1.25; 10: 0.68
|  | ЗТ | 4: чел.-ч; 5: 17.2; 6: 1.15; 7: 1.0582
|  | ЗТм | 4: чел.-ч; 5: 0.82; 6: 1.25; 7: 0.054837
|  | Итого по расценке | 8: 185.1; 10: 11.61
|  | ФОТ | 10: 9.47
| Приказ № 812/пр от 21.12.2020 Прил. п.11, Приказ № 812/пр от 21.12.2020 п.25 | НР Полы | 4: %; 5: 113; 6: 0.9; 7: 101.7; 10: 9.63
| Приказ № 774/пр от 11.12.2020 Прил. п.11, Приказ № 774/пр от 11.12.2020 п.16 | СП Полы | 4: %; 5: 65; 6: 0.85; 7: 55.25; 10: 5.23
|  | Всего по позиции | 10: 26.47
51 | ФССЦ-01.6.03.04-0081 Применительно | Линолеум, ПВХ, толщиной 2,0-2,5 мм на утепленной подоснове (Линолеум бытовой) | 4: м2; 7: 5.457; 8: 22.9; 10: 124.97
(Материалы для строительных работ)
|  | Всего по позиции | 10: 124.97
52 | ФЕР11-01-040-03 | Устройство плинтусов поливинилхлоридных: на винтах самонарезающих | 4: 100 м; 7: 0.095
Объем=9,5 / 100
| Приказ от 04.08.2020 № 421/пр п.58б | При применении сметных норм, включенных в сборники ГЭСН (ФЕР, ТЕР), аналогичных технологическим процессам в новом строительстве, в том числе по возведению новых конструктивных элементов ОЗП=1,15; ЭМ=1,25 к расх.; ЗПМ=1,25; ТЗ=1,15; ТЗМ=1,25
| 1 | ОТ | 8: 61.32; 9: 1.15; 10: 6.7
| 2 | ЭМ | 8: 2.13; 9: 1.25; 10: 0.25
| 3 | в т.ч. ОТм | 8: 0.42; 9: 1.25; 10: 0.05
| 4 | М | 8: 152.84; 10: 14.52
|  | ЗТ | 4: чел.-ч; 5: 6.68; 6: 1.15; 7: 0.72979
|  | ЗТм | 4: чел.-ч; 5: 0.04; 6: 1.25; 7: 0.00475
|  | Итого по расценке | 8: 216.29; 10: 21.47
|  | ФОТ | 10: 6.75
| Приказ № 812/пр от 21.12.2020 Прил. п.11, Приказ № 812/пр от 21.12.2020 п.25 | НР Полы | 4: %; 5: 113; 6: 0.9; 7: 101.7; 10: 6.86
| Приказ № 774/пр от 11.12.2020 Прил. п.11, Приказ № 774/пр от 11.12.2020 п.16 | СП Полы | 4: %; 5: 65; 6: 0.85; 7: 55.25; 10: 3.73
|  | Всего по позиции | 10: 32.06
53 | ФССЦ-11.3.03.06-0001 | Плинтус для полов из ПВХ, размер 19х48 мм | 4: м; 7: 9.595; 8: 12.3; 10: 118.02
(Материалы для строительных работ)
|  | Всего по позиции | 10: 118.02
Монтажные работы - проемы
54 | ФЕР09-04-012-01 | Установка металлических дверных блоков в готовые проемы | 4: м2; 7: 1.68
Объем=0,8*2,1
| Приказ от 04.08.2020 № 421/пр п.58б | При применении сметных норм, включенных в сборники ГЭСН (ФЕР, ТЕР), аналогичных технологическим процессам в новом строительстве, в том числе по возведению новых конструктивных элементов ОЗП=1,15; ЭМ=1,25 к расх.; ЗПМ=1,25; ТЗ=1,15; ТЗМ=1,25
| 1 | ОТ | 8: 23.81; 9: 1.15; 10: 46
| 2 | ЭМ | 8: 14.41; 9: 1.25; 10: 30.26
| 3 | в т.ч. ОТм | 8: 1.97; 9: 1.25; 10: 4.14
| 4 | М | 8: 25.72; 10: 43.21
|  | ЗТ | 4: чел.-ч; 5: 2.4; 6: 1.15; 7: 4.6368
|  | ЗТм | 4: чел.-ч; 5: 0.17; 6: 1.25; 7: 0.357
|  | Итого по расценке | 8: 63.94; 10: 119.47
|  | ФОТ | 10: 50.14
| Приказ № 812/пр от 21.12.2020 Прил. п.9, Приказ № 812/пр от 21.12.2020 п.25 | НР Строительные металлические конструкции | 4: %; 5: 94; 6: 0.9; 7: 84.6; 10: 42.42
| Приказ № 774/пр от 11.12.2020 Прил. п.9, Приказ № 774/пр от 11.12.2020 п.16 | СП Строительные металлические конструкции | 4: %; 5: 62; 6: 0.85; 7: 52.7; 10: 26.42
|  | Всего по позиции | 10: 188.31
55 | Прайс-лист | Металлическая входная дверь 800мм | 4: компл; 7: 1; 8: 18000; 10: 1021.57
(Материалы для строительных работ)
|  | Всего по позиции | 10: 1021.57
56 | ФЕР15-04-006-03 | Покрытие поверхностей грунтовкой глубокого проникновения: за 1 раз стен (Огрунтовка поверхности оконных откосов) | 4: 100 м2; 7: 0.02
Объем=2 / 100
| Приказ от 04.08.2020 № 421/пр п.58б | При применении сметных норм, включенных в сборники ГЭСН (ФЕР, ТЕР), аналогичных технологическим процессам в новом строительстве, в том числе по возведению новых конструктивных элементов ОЗП=1,15; ЭМ=1,25 к расх.; ЗПМ=1,25; ТЗ=1,15; ТЗМ=1,25
| 1 | ОТ | 8: 44.73; 9: 1.15; 10: 1.03
| 2 | ЭМ | 8: 0.97; 9: 1.25; 10: 0.02
| 3 | в т.ч. ОТм | 8: 0.26; 9: 1.25; 10: 0.01
| 4 | М | 8: 0.18; 10: 0
|  | ЗТ | 4: чел.-ч; 5: 4.65; 6: 1.15; 7: 0.10695
|  | ЗТм | 4: чел.-ч; 5: 0.02; 6: 1.25; 7: 0.0005
|  | Итого по расценке | 8: 45.88; 10: 1.05
|  | ФОТ | 10: 1.04
| Приказ № 812/пр от 21.12.2020 Прил. п.15, Приказ № 812/пр от 21.12.2020 п.25 | НР Отделочные работы | 4: %; 5: 101; 6: 0.9; 7: 90.9; 10: 0.95
| Приказ № 774/пр от 11.12.2020 Прил. п.15, Приказ № 774/пр от 11.12.2020 п.16 | СП Отделочные работы | 4: %; 5: 49; 6: 0.85; 7: 41.65; 10: 0.43
|  | Всего по позиции | 10: 2.43
57 | ФССЦ-14.3.01.02-0103 | Грунтовка воднодисперсионная | 4: л; 7: 0.3; 8: 9.14; 10: 2.74
(Материалы для строительных работ)
Объем=2*0,15
|  | Всего по позиции | 10: 2.74
58 | ФЕР15-04-005-05 Применительно | Окраска поливинилацетатными водоэмульсионными составами улучшенная: по сборным конструкциям стен, подготовленным под окраску (Шпатлевка трещин и раковин, окраска поверхности оконных откосов) | 4: 100 м2; 7: 0.02
Объем=2 / 100
| Приказ от 04.08.2020 № 421/пр п.58б | При применении сметных норм, включенных в сборники ГЭСН (ФЕР, ТЕР), аналогичных технологическим процессам в новом строительстве, в том числе по возведению новых конструктивных элементов ОЗП=1,15; ЭМ=1,25 к расх.; ЗПМ=1,25; ТЗ=1,15; ТЗМ=1,25
| 1 | ОТ | 8: 207.21; 9: 1.15; 10: 4.77
| 2 | ЭМ | 8: 6.88; 9: 1.25; 10: 0.17
| 3 | в т.ч. ОТм | 8: 1.3; 9: 1.25; 10: 0.03
| 4 | М | 8: 82.78; 10: 1.66
|  | ЗТ | 4: чел.-ч; 5: 23.1; 6: 1.15; 7: 0.5313
|  | ЗТм | 4: чел.-ч; 5: 0.11; 6: 1.25; 7: 0.00275
|  | Итого по расценке | 8: 296.87; 10: 6.6
|  | ФОТ | 10: 4.8
| Приказ № 812/пр от 21.12.2020 Прил. п.15, Приказ № 812/пр от 21.12.2020 п.25 | НР Отделочные работы | 4: %; 5: 101; 6: 0.9; 7: 90.9; 10: 4.36
| Приказ № 774/пр от 11.12.2020 Прил. п.15, Приказ № 774/пр от 11.12.2020 п.16 | СП Отделочные работы | 4: %; 5: 49; 6: 0.85; 7: 41.65; 10: 2
|  | Всего по позиции | 10: 12.96
59 | ФССЦ-14.3.02.01-0219 | Краска универсальная, акриловая для внутренних и наружных работ | 4: т; 7: 0.00126; 8: 15481; 10: 19.51
(Материалы для строительных работ)
|  | Всего по позиции | 10: 19.51
Монтажные работы - сантехника
60 | ФЕР17-01-005-01 | Установка моек: на одно отделение | 4: 10 компл; 7: 0.1
Объем=1 / 10
| Приказ от 04.08.2020 № 421/пр п.58б | При применении сметных норм, включенных в сборники ГЭСН (ФЕР, ТЕР), аналогичных технологическим процессам в новом строительстве, в том числе по возведению новых конструктивных элементов ОЗП=1,15; ЭМ=1,25 к расх.; ЗПМ=1,25; ТЗ=1,15; ТЗМ=1,25
| 1 | ОТ | 8: 150.07; 9: 1.15; 10: 17.26
| 2 | ЭМ | 8: 13.26; 9: 1.25; 10: 1.66
| 3 | в т.ч. ОТм | 8: 3.38; 9: 1.25; 10: 0.42
| 4 | М | 8: 113.54; 10: 11.35
|  | ЗТ | 4: чел.-ч; 5: 15.6; 6: 1.15; 7: 1.794
|  | ЗТм | 4: чел.-ч; 5: 0.27; 6: 1.25; 7: 0.03375
|  | Итого по расценке | 8: 276.87; 10: 30.27
|  | ФОТ | 10: 17.68
| Приказ № 812/пр от 21.12.2020 Прил. п.16, Приказ № 812/пр от 21.12.2020 п.25 | НР Сантехнические работы - внутренние (трубопроводы, водопровод, канализация, отопление, газоснабжение, вентиляция и кондиционирование воздуха) | 4: %; 5: 122; 6: 0.9; 7: 109.8; 10: 19.41
| Приказ № 774/пр от 11.12.2020 Прил. п.16, Приказ № 774/пр от 11.12.2020 п.16 | СП Сантехнические работы - внутренние (трубопроводы, водопровод, канализация, отопление, газоснабжение, вентиляция и кондиционирование воздуха) | 4: %; 5: 72; 6: 0.85; 7: 61.2; 10: 10.82
|  | Всего по позиции | 10: 60.5
61 | ФЕР17-01-002-03 | Установка смесителей | 4: 10 шт; 7: 0.1
Объем=1 / 10
| Приказ от 04.08.2020 № 421/пр п.58б | При применении сметных норм, включенных в сборники ГЭСН (ФЕР, ТЕР), аналогичных технологическим процессам в новом строительстве, в том числе по возведению новых конструктивных элементов ОЗП=1,15; ЭМ=1,25 к расх.; ЗПМ=1,25; ТЗ=1,15; ТЗМ=1,25
| 1 | ОТ | 8: 67.34; 9: 1.15; 10: 7.74
| 4 | М | 8: 15.42; 10: 1.54
|  | ЗТ | 4: чел.-ч; 5: 7; 6: 1.15; 7: 0.805
|  | Итого по расценке | 8: 82.76; 10: 9.28
|  | ФОТ | 10: 7.74
| Приказ № 812/пр от 21.12.2020 Прил. п.16, Приказ № 812/пр от 21.12.2020 п.25 | НР Сантехнические работы - внутренние (трубопроводы, водопровод, канализация, отопление, газоснабжение, вентиляция и кондиционирование воздуха) | 4: %; 5: 122; 6: 0.9; 7: 109.8; 10: 8.5
| Приказ № 774/пр от 11.12.2020 Прил. п.16, Приказ № 774/пр от 11.12.2020 п.16 | СП Сантехнические работы - внутренние (трубопроводы, водопровод, канализация, отопление, газоснабжение, вентиляция и кондиционирование воздуха) | 4: %; 5: 72; 6: 0.85; 7: 61.2; 10: 4.74
|  | Всего по позиции | 10: 22.52
62 | ФССЦ-18.2.02.05-0005 | Мойки стальные эмалированные на одно отделение, размер 500х500 мм, в комплекте со смесителем типа СМ-М-ЦАД, с сифоном типа СБП2М, комплектом кронштейнов типа КР МБ | 4: компл; 7: 1; 8: 280; 10: 280
(Материалы для строительных работ)
|  | Всего по позиции | 10: 280
Монтажные работы - электрика
63 | ФЕРм08-03-593-06 | Светильник потолочный или настенный с креплением винтами или болтами для помещений: с нормальными условиями среды, одноламповый | 4: 100 шт; 7: 0.02
Объем=2 / 100
| Приказ от 04.08.2020 № 421/пр п.58б | При применении сметных норм, включенных в сборники ГЭСН (ФЕР, ТЕР), аналогичных технологическим процессам в новом строительстве, в том числе по возведению новых конструктивных элементов ОЗП=1,15; ЭМ=1,25 к расх.; ЗПМ=1,25; ТЗ=1,15; ТЗМ=1,25
| 1 | ОТ | 8: 700.75; 9: 1.15; 10: 16.12
| 2 | ЭМ | 8: 158.72; 9: 1.25; 10: 3.97
| 3 | в т.ч. ОТм | 8: 21.97; 9: 1.25; 10: 0.55
| 4 | М | 8: 514.36; 10: 10.29
|  | ЗТ | 4: чел.-ч; 5: 70.64; 6: 1.15; 7: 1.6247
|  | ЗТм | 4: чел.-ч; 5: 1.75; 6: 1.25; 7: 0.04375
|  | Итого по расценке | 8: 1373.83; 10: 30.38
|  | ФОТ | 10: 16.67
| Приказ № 812/пр от 21.12.2020 Прил. п.49.3 | НР Электротехнические установки на других объектах | 4: %; 5: 98; 7: 98; 10: 16.34
| Приказ № 774/пр от 11.12.2020 Прил. п.49.3 | СП Электротехнические установки на других объектах | 4: %; 5: 51; 7: 51; 10: 8.5
|  | Всего по позиции | 10: 55.22
64 | Прайс-лист | Светильник светодиодный | 4: шт; 7: 2; 8: 1499.17; 10: 170.17
(Материалы для строительных работ)
|  | Всего по позиции | 10: 170.17
Итоги по разделу 2 Кухня, коридор :
|  | Итого прямые затраты (справочно) | 10: 3147.31
в том числе:
|  | Оплата труда рабочих | 10: 298.57
|  | Эксплуатация машин | 10: 75.85
|  | в том числе оплата труда машинистов (Отм) | 10: 12.69
|  | Материалы | 10: 2772.89
|  | Строительные работы | 10: 3552.23
в том числе:
|  | оплата труда | 10: 282.45
|  | эксплуатация машин и механизмов | 10: 71.88
|  | в том числе оплата труда машинистов (ОТм) | 10: 12.14
|  | материалы | 10: 2762.6
|  | накладные расходы | 10: 280.41
|  | сметная прибыль | 10: 154.89
|  | Монтажные работы | 10: 55.22
в том числе:
|  | оплата труда | 10: 16.12
|  | эксплуатация машин и механизмов | 10: 3.97
|  | в том числе оплата труда машинистов (ОТм) | 10: 0.55
|  | материалы | 10: 10.29
|  | накладные расходы | 10: 16.34
|  | сметная прибыль | 10: 8.5
|  | Итого ФОТ (справочно) | 10: 311.26
|  | Итого накладные расходы (справочно) | 10: 296.75
|  | Итого сметная прибыль (справочно) | 10: 163.39
|  | Итого по разделу 2 Кухня, коридор | 10: 3607.45
Раздел 3. Санузел
Демонтажные работы
65 | ФЕРр63-10-1 Применительно | Разборка облицовки из гипсокартонных листов: стен и перегородок (Разборка облицовки стен из ПВХ-панелей) | 4: 100 м2; 7: 0.168
Объем=16,8 / 100
| 1 | ОТ | 8: 63.16; 10: 10.61
| 2 | ЭМ | 8: 6.25; 10: 1.05
| 3 | в т.ч. ОТм | 8: 2.7; 10: 0.45
|  | ЗТ | 4: чел.-ч; 5: 7.31; 7: 1.2281
|  | ЗТм | 4: чел.-ч; 5: 0.2; 7: 0.0336
|  | Итого по расценке | 8: 69.41; 10: 11.66
|  | ФОТ | 10: 11.06
| Приказ № 812/пр от 21.12.2020 Прил. п.97 | НР Стекольные, обойные и облицовочные работы (ремонтно-строительные) | 4: %; 5: 91; 7: 91; 10: 10.06
| Приказ № 774/пр от 11.12.2020 Прил. п.97 | СП Стекольные, обойные и облицовочные работы (ремонтно-строительные) | 4: %; 5: 45; 7: 45; 10: 4.98
|  | Всего по позиции | 10: 26.7
66 | ФЕРр63-10-2 | Разборка облицовки из гипсокартонных листов: потолков (Разборка облицовки потолка из ПВХ-панелей) | 4: 100 м2; 7: 0.0305
Объем=3,05 / 100
| 1 | ОТ | 8: 82.77; 10: 2.52
| 2 | ЭМ | 8: 6.25; 10: 0.19
| 3 | в т.ч. ОТм | 8: 2.7; 10: 0.08
|  | ЗТ | 4: чел.-ч; 5: 9.58; 7: 0.29219
|  | ЗТм | 4: чел.-ч; 5: 0.2; 7: 0.0061
|  | Итого по расценке | 8: 89.02; 10: 2.71
|  | ФОТ | 10: 2.6
| Приказ № 812/пр от 21.12.2020 Прил. п.97 | НР Стекольные, обойные и облицовочные работы (ремонтно-строительные) | 4: %; 5: 91; 7: 91; 10: 2.37
| Приказ № 774/пр от 11.12.2020 Прил. п.97 | СП Стекольные, обойные и облицовочные работы (ремонтно-строительные) | 4: %; 5: 45; 7: 45; 10: 1.17
|  | Всего по позиции | 10: 6.25
67 | ФЕРр57-2-5 | Разборка покрытий полов: из древесностружечных плит в один слой (верхний слой) | 4: 100 м2; 7: 0.0305
Объем=3,05 / 100
| 1 | ОТ | 8: 126.13; 10: 3.85
| 2 | ЭМ | 8: 4.69; 10: 0.14
| 3 | в т.ч. ОТм | 8: 2.03; 10: 0.06
|  | ЗТ | 4: чел.-ч; 5: 16.17; 7: 0.49318
|  | ЗТм | 4: чел.-ч; 5: 0.15; 7: 0.004575
|  | Итого по расценке | 8: 130.82; 10: 3.99
|  | ФОТ | 10: 3.91
| Приказ № 812/пр от 21.12.2020 Прил. п.91 | НР Полы (ремонтно-строительные) | 4: %; 5: 90; 7: 90; 10: 3.52
| Приказ № 774/пр от 11.12.2020 Прил. п.91 | СП Полы (ремонтно-строительные) | 4: %; 5: 49; 7: 49; 10: 1.92
|  | Всего по позиции | 10: 9.43
68 | ФЕР11-01-009-01 | Устройство тепло- и звукоизоляции сплошной из плит: или матов минераловатных или стекловолокнистых (Демонтаж минераловатного утеплителя 150мм) | 4: 100 м2; 7: 0.0305
Объем=3,05 / 100
| Приказ от 14.07.2022 № 571/пр п.83 табл.2 | Демонтаж (разборка) металлических, металлокомпозитных, композитных конструкций ОЗП=0,7; ЭМ=0,7 к расх.; ЗПМ=0,7; МАТ=0 к расх.; ТЗ=0,7; ТЗМ=0,7
| 1 | ОТ | 8: 231.43; 9: 0.7; 10: 4.94
| 2 | ЭМ | 8: 64.77; 9: 0.7; 10: 1.38
| 3 | в т.ч. ОТм | 8: 12.87; 9: 0.7; 10: 0.27
|  | ЗТ | 4: чел.-ч; 5: 25.8; 6: 0.7; 7: 0.55083
|  | ЗТм | 4: чел.-ч; 5: 1.08; 6: 0.7; 7: 0.023058
|  | Итого по расценке | 8: 296.2; 10: 6.32
|  | ФОТ | 10: 5.21
| Приказ № 812/пр от 21.12.2020 Прил. п.11, Приказ № 812/пр от 21.12.2020 п.25 | НР Полы | 4: %; 5: 113; 6: 0.9; 7: 101.7; 10: 5.3
| Приказ № 774/пр от 11.12.2020 Прил. п.11, Приказ № 774/пр от 11.12.2020 п.16 | СП Полы | 4: %; 5: 65; 6: 0.85; 7: 55.25; 10: 2.88
|  | Всего по позиции | 10: 14.5
69 | ФЕРр57-1-2 | Разборка оснований покрытия полов: лаг из досок и брусков | 4: 100 м2; 7: 0.0305
Объем=3,05 / 100
| 1 | ОТ | 8: 59.83; 10: 1.82
|  | ЗТ | 4: чел.-ч; 5: 7.67; 7: 0.23394
|  | Итого по расценке | 8: 59.83; 10: 1.82
|  | ФОТ | 10: 1.82
| Приказ № 812/пр от 21.12.2020 Прил. п.91 | НР Полы (ремонтно-строительные) | 4: %; 5: 90; 7: 90; 10: 1.64
| Приказ № 774/пр от 11.12.2020 Прил. п.91 | СП Полы (ремонтно-строительные) | 4: %; 5: 49; 7: 49; 10: 0.89
|  | Всего по позиции | 10: 4.35
70 | ФЕРр57-2-5 | Разборка покрытий полов: из древесностружечных плит в один слой (нижний слой) | 4: 100 м2; 7: 0.0305
Объем=3,05 / 100
| 1 | ОТ | 8: 126.13; 10: 3.85
| 2 | ЭМ | 8: 4.69; 10: 0.14
| 3 | в т.ч. ОТм | 8: 2.03; 10: 0.06
|  | ЗТ | 4: чел.-ч; 5: 16.17; 7: 0.49318
|  | ЗТм | 4: чел.-ч; 5: 0.15; 7: 0.004575
|  | Итого по расценке | 8: 130.82; 10: 3.99
|  | ФОТ | 10: 3.91
| Приказ № 812/пр от 21.12.2020 Прил. п.91 | НР Полы (ремонтно-строительные) | 4: %; 5: 90; 7: 90; 10: 3.52
| Приказ № 774/пр от 11.12.2020 Прил. п.91 | СП Полы (ремонтно-строительные) | 4: %; 5: 49; 7: 49; 10: 1.92
|  | Всего по позиции | 10: 9.43
71 | ФЕРр57-2-1 | Разборка покрытий полов: из линолеума и релина | 4: 100 м2; 7: 0.0305
Объем=3,05 / 100
| 1 | ОТ | 8: 88.84; 10: 2.71
| 2 | ЭМ | 8: 4.06; 10: 0.12
| 3 | в т.ч. ОТм | 8: 1.76; 10: 0.05
|  | ЗТ | 4: чел.-ч; 5: 11.39; 7: 0.3474
|  | ЗТм | 4: чел.-ч; 5: 0.13; 7: 0.003965
|  | Итого по расценке | 8: 92.9; 10: 2.83
|  | ФОТ | 10: 2.76
| Приказ № 812/пр от 21.12.2020 Прил. п.91 | НР Полы (ремонтно-строительные) | 4: %; 5: 90; 7: 90; 10: 2.48
| Приказ № 774/пр от 11.12.2020 Прил. п.91 | СП Полы (ремонтно-строительные) | 4: %; 5: 49; 7: 49; 10: 1.35
|  | Всего по позиции | 10: 6.66
72 | ФЕРр57-3-1 | Разборка плинтусов: деревянных и из пластмассовых материалов | 4: 100 м; 7: 0.072
Объем=7,2 / 100
| 1 | ОТ | 8: 29.41; 10: 2.12
|  | ЗТ | 4: чел.-ч; 5: 3.77; 7: 0.27144
|  | Итого по расценке | 8: 29.41; 10: 2.12
|  | ФОТ | 10: 2.12
| Приказ № 812/пр от 21.12.2020 Прил. п.91 | НР Полы (ремонтно-строительные) | 4: %; 5: 90; 7: 90; 10: 1.91
| Приказ № 774/пр от 11.12.2020 Прил. п.91 | СП Полы (ремонтно-строительные) | 4: %; 5: 49; 7: 49; 10: 1.04
|  | Всего по позиции | 10: 5.07
73 | ФЕРр63-10-1 Применительно | Разборка облицовки из гипсокартонных листов: стен и перегородок (Разборка облицовки стен из ПВХ-панелей) | 4: 100 м2; 7: 0.168
Объем=16,8 / 100
| 1 | ОТ | 8: 63.16; 10: 10.61
| 2 | ЭМ | 8: 6.25; 10: 1.05
| 3 | в т.ч. ОТм | 8: 2.7; 10: 0.45
|  | ЗТ | 4: чел.-ч; 5: 7.31; 7: 1.2281
|  | ЗТм | 4: чел.-ч; 5: 0.2; 7: 0.0336
|  | Итого по расценке | 8: 69.41; 10: 11.66
|  | ФОТ | 10: 11.06
| Приказ № 812/пр от 21.12.2020 Прил. п.97 | НР Стекольные, обойные и облицовочные работы (ремонтно-строительные) | 4: %; 5: 91; 7: 91; 10: 10.06
| Приказ № 774/пр от 11.12.2020 Прил. п.97 | СП Стекольные, обойные и облицовочные работы (ремонтно-строительные) | 4: %; 5: 45; 7: 45; 10: 4.98
|  | Всего по позиции | 10: 26.7
74 | ФЕРр63-10-2 | Разборка облицовки из гипсокартонных листов: потолков (Разборка облицовки потолка из ПВХ-панелей) | 4: 100 м2; 7: 0.0305
Объем=3,05 / 100
| 1 | ОТ | 8: 82.77; 10: 2.52
| 2 | ЭМ | 8: 6.25; 10: 0.19
| 3 | в т.ч. ОТм | 8: 2.7; 10: 0.08
|  | ЗТ | 4: чел.-ч; 5: 9.58; 7: 0.29219
|  | ЗТм | 4: чел.-ч; 5: 0.2; 7: 0.0061
|  | Итого по расценке | 8: 89.02; 10: 2.71
|  | ФОТ | 10: 2.6
| Приказ № 812/пр от 21.12.2020 Прил. п.97 | НР Стекольные, обойные и облицовочные работы (ремонтно-строительные) | 4: %; 5: 91; 7: 91; 10: 2.37
| Приказ № 774/пр от 11.12.2020 Прил. п.97 | СП Стекольные, обойные и облицовочные работы (ремонтно-строительные) | 4: %; 5: 45; 7: 45; 10: 1.17
|  | Всего по позиции | 10: 6.25
75 | ФЕР46-04-012-03 | Разборка деревянных заполнений проемов: дверных и воротных | 4: 100 м2; 7: 0.0147
Объем=(2,1*0,7) / 100
| 1 | ОТ | 8: 737.4; 10: 10.84
| 2 | ЭМ | 8: 241.95; 10: 3.56
| 3 | в т.ч. ОТм | 8: 104.49; 10: 1.54
|  | ЗТ | 4: чел.-ч; 5: 91.15; 7: 1.3399
|  | ЗТм | 4: чел.-ч; 5: 7.74; 7: 0.11378
|  | Итого по расценке | 8: 979.35; 10: 14.4
|  | ФОТ | 10: 12.38
| Приказ № 812/пр от 21.12.2020 Прил. п.40.2 | НР Работы по реконструкции зданий и сооружений: разборка отдельных конструктивных элементов здания (сооружения), а также зданий (сооружений) в целом | 4: %; 5: 92; 7: 92; 10: 11.39
| Приказ № 774/пр от 11.12.2020 Прил. п.40.2 | СП Работы по реконструкции зданий и сооружений: разборка отдельных конструктивных элементов здания (сооружения), а также зданий (сооружений) в целом | 4: %; 5: 52; 7: 52; 10: 6.44
|  | Всего по позиции | 10: 32.23
76 | ФЕРр67-4-2 Применительно | Демонтаж: патронов, подвесов | 4: 100 шт; 7: 0.01
Объем=1 / 100
| 1 | ОТ | 8: 29.17; 10: 0.29
|  | ЗТ | 4: чел.-ч; 5: 3.74; 7: 0.0374
|  | Итого по расценке | 8: 29.17; 10: 0.29
|  | ФОТ | 10: 0.29
| Приказ № 812/пр от 21.12.2020 Прил. п.101 | НР Электромонтажные работы (ремонтно-строительные) | 4: %; 5: 92; 7: 92; 10: 0.27
| Приказ № 774/пр от 11.12.2020 Прил. п.101 | СП Электромонтажные работы (ремонтно-строительные) | 4: %; 5: 48; 7: 48; 10: 0.14
|  | Всего по позиции | 10: 0.7
Монтажные работы
77 | ФЕР11-01-035-04 | Устройство покрытий: из плит древесностружечных (нижний слой) | 4: 100 м2; 7: 0.0305
Объем=3,05 / 100
| Приказ от 04.08.2020 № 421/пр п.58б | При применении сметных норм, включенных в сборники ГЭСН (ФЕР, ТЕР), аналогичных технологическим процессам в новом строительстве, в том числе по возведению новых конструктивных элементов ОЗП=1,15; ЭМ=1,25 к расх.; ЗПМ=1,25; ТЗ=1,15; ТЗМ=1,25
| 1 | ОТ | 8: 413.34; 9: 1.15; 10: 14.5
| 2 | ЭМ | 8: 72.67; 9: 1.25; 10: 2.77
| 3 | в т.ч. ОТм | 8: 17.46; 9: 1.25; 10: 0.67
| 4 | М | 8: 4001; 10: 1.94
|  | ЗТ | 4: чел.-ч; 5: 47.84; 6: 1.15; 7: 1.678
|  | ЗТм | 4: чел.-ч; 5: 1.41; 6: 1.25; 7: 0.053756
|  | Итого по расценке | 8: 549.49; 10: 19.21
|  | ФОТ | 10: 15.17
| Приказ № 812/пр от 21.12.2020 Прил. п.11, Приказ № 812/пр от 21.12.2020 п.25 | НР Полы | 4: %; 5: 113; 6: 0.9; 7: 101.7; 10: 15.43
| Приказ № 774/пр от 11.12.2020 Прил. п.11, Приказ № 774/пр от 11.12.2020 п.16 | СП Полы | 4: %; 5: 65; 6: 0.85; 7: 55.25; 10: 8.38
|  | Всего по позиции | 10: 43.02
78 | ФССЦ-11.2.09.02-0001 | Плиты древесностружечные многослойные и трехслойные, марки П-1, толщина 10-12 мм | 4: 100 м2; 7: 0.031324; 8: 1966.2; 10: 61.59
(Материалы для строительных работ)
|  | Всего по позиции | 10: 61.59
79 | ФЕР11-01-012-03 Применительно | Укладка лаг: по плитам перекрытий | 4: 100 м2; 7: 0.0305
Объем=3,05 / 100
| Приказ от 04.08.2020 № 421/пр п.58б | При применении сметных норм, включенных в сборники ГЭСН (ФЕР, ТЕР), аналогичных технологическим процессам в новом строительстве, в том числе по возведению новых конструктивных элементов ОЗП=1,15; ЭМ=1,25 к расх.; ЗПМ=1,25; ТЗ=1,15; ТЗМ=1,25
| 1 | ОТ | 8: 274.67; 9: 1.15; 10: 9.63
| 2 | ЭМ | 8: 22.71; 9: 1.25; 10: 0.87
| 3 | в т.ч. ОТм | 8: 5.45; 9: 1.25; 10: 0.21
| 4 | М | 8: 1772.06; 10: 4.78
|  | ЗТ | 4: чел.-ч; 5: 32.2; 6: 1.15; 7: 1.1294
|  | ЗТм | 4: чел.-ч; 5: 0.44; 6: 1.25; 7: 0.016775
|  | Итого по расценке | 8: 454.04; 10: 15.28
|  | ФОТ | 10: 9.84
| Приказ № 812/пр от 21.12.2020 Прил. п.11, Приказ № 812/пр от 21.12.2020 п.25 | НР Полы | 4: %; 5: 113; 6: 0.9; 7: 101.7; 10: 10.01
| Приказ № 774/пр от 11.12.2020 Прил. п.11, Приказ № 774/пр от 11.12.2020 п.16 | СП Полы | 4: %; 5: 65; 6: 0.85; 7: 55.25; 10: 5.44
|  | Всего по позиции | 10: 30.73
80 | ФССЦ-11.1.03.06-0094 | Доска обрезная, хвойных пород, ширина 75-150 мм, толщина 44 мм и более, длина 4-6,5 м, сорт II | 4: м3; 7: 0.08; 8: 1320; 10: 105.6
(Материалы для строительных работ)
|  | Всего по позиции | 10: 105.6
81 | ФЕР11-01-009-01 | Устройство тепло- и звукоизоляции сплошной из плит: или матов минераловатных или стекловолокнистых | 4: 100 м2; 7: 0.0305
Объем=3,05 / 100
| Приказ от 04.08.2020 № 421/пр п.58б | При применении сметных норм, включенных в сборники ГЭСН (ФЕР, ТЕР), аналогичных технологическим процессам в новом строительстве, в том числе по возведению новых конструктивных элементов ОЗП=1,15; ЭМ=1,25 к расх.; ЗПМ=1,25; ТЗ=1,15; ТЗМ=1,25
| 1 | ОТ | 8: 231.43; 9: 1.15; 10: 8.12
| 2 | ЭМ | 8: 64.77; 9: 1.25; 10: 2.47
| 3 | в т.ч. ОТм | 8: 12.87; 9: 1.25; 10: 0.49
|  | ЗТ | 4: чел.-ч; 5: 25.8; 6: 1.15; 7: 0.90494
|  | ЗТм | 4: чел.-ч; 5: 1.08; 6: 1.25; 7: 0.041175
|  | Итого по расценке | 8: 296.2; 10: 10.59
|  | ФОТ | 10: 8.61
| Приказ № 812/пр от 21.12.2020 Прил. п.11, Приказ № 812/пр от 21.12.2020 п.25 | НР Полы | 4: %; 5: 113; 6: 0.9; 7: 101.7; 10: 8.76
| Приказ № 774/пр от 11.12.2020 Прил. п.11, Приказ № 774/пр от 11.12.2020 п.16 | СП Полы | 4: %; 5: 65; 6: 0.85; 7: 55.25; 10: 4.76
|  | Всего по позиции | 10: 24.11
82 | ФССЦ-12.2.05.10-0002 Применительно | Плиты минераловатные | 4: м3; 7: 0.4575; 8: 398.59; 10: 182.35
(Материалы для строительных работ)
Объем=3,05*0,15
|  | Всего по позиции | 10: 182.35
83 | ФЕР11-01-050-01 | Устройство пароизоляции из полиэтиленовой пленки в один слой насухо | 4: 100 м2; 7: 0.0305
Объем=3,05 / 100
| Приказ от 04.08.2020 № 421/пр п.58б | При применении сметных норм, включенных в сборники ГЭСН (ФЕР, ТЕР), аналогичных технологическим процессам в новом строительстве, в том числе по возведению новых конструктивных элементов ОЗП=1,15; ЭМ=1,25 к расх.; ЗПМ=1,25; ТЗ=1,15; ТЗМ=1,25
| 1 | ОТ | 8: 29.43; 9: 1.15; 10: 1.03
| 2 | ЭМ | 8: 1.31; 9: 1.25; 10: 0.05
| 3 | в т.ч. ОТм | 8: 0.23; 9: 1.25; 10: 0.01
| 4 | М | 8: 1492.06; 10: 45.51
|  | ЗТ | 4: чел.-ч; 5: 3.45; 6: 1.15; 7: 0.12101
|  | ЗТм | 4: чел.-ч; 5: 0.02; 6: 1.25; 7: 0.0007625
|  | Итого по расценке | 8: 1522.8; 10: 46.59
|  | ФОТ | 10: 1.04
| Приказ № 812/пр от 21.12.2020 Прил. п.11, Приказ № 812/пр от 21.12.2020 п.25 | НР Полы | 4: %; 5: 113; 6: 0.9; 7: 101.7; 10: 1.06
| Приказ № 774/пр от 11.12.2020 Прил. п.11, Приказ № 774/пр от 11.12.2020 п.16 | СП Полы | 4: %; 5: 65; 6: 0.85; 7: 55.25; 10: 0.57
|  | Всего по позиции | 10: 48.22
84 | ФЕР11-01-035-04 | Устройство покрытий: из плит древесностружечных (верхний слой) | 4: 100 м2; 7: 0.0305
Объем=3,05 / 100
| Приказ от 04.08.2020 № 421/пр п.58б | При применении сметных норм, включенных в сборники ГЭСН (ФЕР, ТЕР), аналогичных технологическим процессам в новом строительстве, в том числе по возведению новых конструктивных элементов ОЗП=1,15; ЭМ=1,25 к расх.; ЗПМ=1,25; ТЗ=1,15; ТЗМ=1,25
| 1 | ОТ | 8: 413.34; 9: 1.15; 10: 14.5
| 2 | ЭМ | 8: 72.67; 9: 1.25; 10: 2.77
| 3 | в т.ч. ОТм | 8: 17.46; 9: 1.25; 10: 0.67
| 4 | М | 8: 4001; 10: 1.94
|  | ЗТ | 4: чел.-ч; 5: 47.84; 6: 1.15; 7: 1.678
|  | ЗТм | 4: чел.-ч; 5: 1.41; 6: 1.25; 7: 0.053756
|  | Итого по расценке | 8: 549.49; 10: 19.21
|  | ФОТ | 10: 15.17
| Приказ № 812/пр от 21.12.2020 Прил. п.11, Приказ № 812/пр от 21.12.2020 п.25 | НР Полы | 4: %; 5: 113; 6: 0.9; 7: 101.7; 10: 15.43
| Приказ № 774/пр от 11.12.2020 Прил. п.11, Приказ № 774/пр от 11.12.2020 п.16 | СП Полы | 4: %; 5: 65; 6: 0.85; 7: 55.25; 10: 8.38
|  | Всего по позиции | 10: 43.02
85 | ФССЦ-11.2.09.02-0001 | Плиты древесностружечные многослойные и трехслойные, марки П-1, толщина 10-12 мм | 4: 100 м2; 7: 0.031324; 8: 1966.2; 10: 61.59
(Материалы для строительных работ)
|  | Всего по позиции | 10: 61.59
86 | ФЕР11-01-036-03 | Устройство покрытий: из линолеума насухо из готовых ковров на комнату | 4: 100 м2; 7: 0.0305
Объем=3,05 / 100
| Приказ от 04.08.2020 № 421/пр п.58б | При применении сметных норм, включенных в сборники ГЭСН (ФЕР, ТЕР), аналогичных технологическим процессам в новом строительстве, в том числе по возведению новых конструктивных элементов ОЗП=1,15; ЭМ=1,25 к расх.; ЗПМ=1,25; ТЗ=1,15; ТЗМ=1,25
| 1 | ОТ | 8: 142.93; 9: 1.15; 10: 5.01
| 2 | ЭМ | 8: 42.17; 9: 1.25; 10: 1.61
| 3 | в т.ч. ОТм | 8: 10.16; 9: 1.25; 10: 0.39
|  | ЗТ | 4: чел.-ч; 5: 17.2; 6: 1.15; 7: 0.60329
|  | ЗТм | 4: чел.-ч; 5: 0.82; 6: 1.25; 7: 0.031262
|  | Итого по расценке | 8: 185.1; 10: 6.62
|  | ФОТ | 10: 5.4
| Приказ № 812/пр от 21.12.2020 Прил. п.11, Приказ № 812/пр от 21.12.2020 п.25 | НР Полы | 4: %; 5: 113; 6: 0.9; 7: 101.7; 10: 5.49
| Приказ № 774/пр от 11.12.2020 Прил. п.11, Приказ № 774/пр от 11.12.2020 п.16 | СП Полы | 4: %; 5: 65; 6: 0.85; 7: 55.25; 10: 2.98
|  | Всего по позиции | 10: 15.09
87 | ФССЦ-01.6.03.04-0081 Применительно | Линолеум, ПВХ, толщиной 2,0-2,5 мм на утепленной подоснове (Линолеум бытовой) | 4: м2; 7: 3.111; 8: 22.9; 10: 71.24
(Материалы для строительных работ)
|  | Всего по позиции | 10: 71.24
88 | ФЕР11-01-040-03 | Устройство плинтусов поливинилхлоридных: на винтах самонарезающих | 4: 100 м; 7: 0.072
Объем=7,2 / 100
| Приказ от 04.08.2020 № 421/пр п.58б | При применении сметных норм, включенных в сборники ГЭСН (ФЕР, ТЕР), аналогичных технологическим процессам в новом строительстве, в том числе по возведению новых конструктивных элементов ОЗП=1,15; ЭМ=1,25 к расх.; ЗПМ=1,25; ТЗ=1,15; ТЗМ=1,25
| 1 | ОТ | 8: 61.32; 9: 1.15; 10: 5.08
| 2 | ЭМ | 8: 2.13; 9: 1.25; 10: 0.19
| 3 | в т.ч. ОТм | 8: 0.42; 9: 1.25; 10: 0.04
| 4 | М | 8: 152.84; 10: 11
|  | ЗТ | 4: чел.-ч; 5: 6.68; 6: 1.15; 7: 0.5531
|  | ЗТм | 4: чел.-ч; 5: 0.04; 6: 1.25; 7: 0.0036
|  | Итого по расценке | 8: 216.29; 10: 16.27
|  | ФОТ | 10: 5.12
| Приказ № 812/пр от 21.12.2020 Прил. п.11, Приказ № 812/пр от 21.12.2020 п.25 | НР Полы | 4: %; 5: 113; 6: 0.9; 7: 101.7; 10: 5.21
| Приказ № 774/пр от 11.12.2020 Прил. п.11, Приказ № 774/пр от 11.12.2020 п.16 | СП Полы | 4: %; 5: 65; 6: 0.85; 7: 55.25; 10: 2.83
|  | Всего по позиции | 10: 24.31
89 | ФССЦ-11.3.03.06-0001 | Плинтус для полов из ПВХ, размер 19х48 мм | 4: м; 7: 7.272; 8: 12.3; 10: 89.45
(Материалы для строительных работ)
|  | Всего по позиции | 10: 89.45
90 | ФЕР15-01-050-01 Применительно | Облицовка стен декоративным бумажно-слоистым пластиком или листами из синтетических материалов: по деревянной обрешетке (Монтаж облицовки стен ПВХ-панелями) | 4: 100 м2; 7: 0.168
Объем=16,8 / 100
| Приказ от 04.08.2020 № 421/пр п.58б | При применении сметных норм, включенных в сборники ГЭСН (ФЕР, ТЕР), аналогичных технологическим процессам в новом строительстве, в том числе по возведению новых конструктивных элементов ОЗП=1,15; ЭМ=1,25 к расх.; ЗПМ=1,25; ТЗ=1,15; ТЗМ=1,25
| 1 | ОТ | 8: 456.71; 9: 1.15; 10: 88.24
| 2 | ЭМ | 8: 7.22; 9: 1.25; 10: 1.52
| 3 | в т.ч. ОТм | 8: 2.06; 9: 1.25; 10: 0.43
| 4 | М | 8: 781.89; 10: 0.49
|  | ЗТ | 4: чел.-ч; 5: 49.75; 6: 1.15; 7: 9.6117
|  | ЗТм | 4: чел.-ч; 5: 0.16; 6: 1.25; 7: 0.0336
|  | Итого по расценке | 8: 466.83; 10: 90.25
|  | ФОТ | 10: 88.67
| Приказ № 812/пр от 21.12.2020 Прил. п.15, Приказ № 812/пр от 21.12.2020 п.25 | НР Отделочные работы | 4: %; 5: 101; 6: 0.9; 7: 90.9; 10: 80.6
| Приказ № 774/пр от 11.12.2020 Прил. п.15, Приказ № 774/пр от 11.12.2020 п.16 | СП Отделочные работы | 4: %; 5: 49; 6: 0.85; 7: 41.65; 10: 36.93
|  | Всего по позиции | 10: 207.78
91 | ФССЦ-11.3.03.04-0001 | Панели декоративные пластиковые, размер 2700х250х8 мм | 4: м2; 7: 17.0352; 8: 62.08; 10: 1057.55
(Материалы для строительных работ)
|  | Всего по позиции | 10: 1057.55
92 | ФЕР15-01-050-01 Применительно | Облицовка стен декоративным бумажно-слоистым пластиком или листами из синтетических материалов: по деревянной обрешетке (Монтаж облицовки потолка ПВХ-панелями) | 4: 100 м2; 7: 0.0305
Объем=3,05 / 100
| Приказ от 04.08.2020 № 421/пр п.58б | При применении сметных норм, включенных в сборники ГЭСН (ФЕР, ТЕР), аналогичных технологическим процессам в новом строительстве, в том числе по возведению новых конструктивных элементов ОЗП=1,15; ЭМ=1,25 к расх.; ЗПМ=1,25; ТЗ=1,15; ТЗМ=1,25
| 1 | ОТ | 8: 456.71; 9: 1.15; 10: 16.02
| 2 | ЭМ | 8: 7.22; 9: 1.25; 10: 0.28
| 3 | в т.ч. ОТм | 8: 2.06; 9: 1.25; 10: 0.08
| 4 | М | 8: 781.89; 10: 0.09
|  | ЗТ | 4: чел.-ч; 5: 49.75; 6: 1.15; 7: 1.745
|  | ЗТм | 4: чел.-ч; 5: 0.16; 6: 1.25; 7: 0.0061
|  | Итого по расценке | 8: 466.83; 10: 16.39
|  | ФОТ | 10: 16.1
| Приказ № 812/пр от 21.12.2020 Прил. п.15, Приказ № 812/пр от 21.12.2020 п.25 | НР Отделочные работы | 4: %; 5: 101; 6: 0.9; 7: 90.9; 10: 14.63
| Приказ № 774/пр от 11.12.2020 Прил. п.15, Приказ № 774/пр от 11.12.2020 п.16 | СП Отделочные работы | 4: %; 5: 49; 6: 0.85; 7: 41.65; 10: 6.71
|  | Всего по позиции | 10: 37.73
93 | ФССЦ-11.3.03.04-0001 | Панели декоративные пластиковые, размер 2700х250х8 мм | 4: м2; 7: 3.0927; 8: 62.08; 10: 191.99
(Материалы для строительных работ)
|  | Всего по позиции | 10: 191.99
94 | ФЕР10-04-013-01 | Установка: деревянных дверных блоков | 4: 100 м2; 7: 0.0147
Объем=(2,1*0,7) / 100
| Приказ от 04.08.2020 № 421/пр п.58б | При применении сметных норм, включенных в сборники ГЭСН (ФЕР, ТЕР), аналогичных технологическим процессам в новом строительстве, в том числе по возведению новых конструктивных элементов ОЗП=1,15; ЭМ=1,25 к расх.; ЗПМ=1,25; ТЗ=1,15; ТЗМ=1,25
| 1 | ОТ | 8: 586.45; 9: 1.15; 10: 9.91
| 2 | ЭМ | 8: 280.76; 9: 1.25; 10: 5.16
| 3 | в т.ч. ОТм | 8: 40.91; 9: 1.25; 10: 0.75
| 4 | М | 8: 40.73; 10: 0.6
|  | ЗТ | 4: чел.-ч; 5: 67.1; 6: 1.15; 7: 1.1343
|  | ЗТм | 4: чел.-ч; 5: 3.32; 6: 1.25; 7: 0.061005
|  | Итого по расценке | 8: 907.94; 10: 15.67
|  | ФОТ | 10: 10.66
| Приказ № 812/пр от 21.12.2020 Прил. п.10, Приказ № 812/пр от 21.12.2020 п.25 | НР Деревянные конструкции | 4: %; 5: 109; 6: 0.9; 7: 98.1; 10: 10.46
| Приказ № 774/пр от 11.12.2020 Прил. п.10, Приказ № 774/пр от 11.12.2020 п.16 | СП Деревянные конструкции | 4: %; 5: 55; 6: 0.85; 7: 46.75; 10: 4.98
|  | Всего по позиции | 10: 31.11
95 | Прайс-лист | Дверной блок 700мм с наличниками | 4: компл; 7: 1; 8: 4916.67; 10: 279.04
(Материалы для строительных работ)
|  | Всего по позиции | 10: 279.04
96 | Прайс-лист | Ручка межкомнатная с защелкой | 4: шт; 7: 2; 8: 1041.67; 10: 118.24
(Материалы для строительных работ)
|  | Всего по позиции | 10: 118.24
97 | ФЕРм08-03-593-06 | Светильник потолочный или настенный с креплением винтами или болтами для помещений: с нормальными условиями среды, одноламповый | 4: 100 шт; 7: 0.01
Объем=1 / 100
| Приказ от 04.08.2020 № 421/пр п.58б | При применении сметных норм, включенных в сборники ГЭСН (ФЕР, ТЕР), аналогичных технологическим процессам в новом строительстве, в том числе по возведению новых конструктивных элементов ОЗП=1,15; ЭМ=1,25 к расх.; ЗПМ=1,25; ТЗ=1,15; ТЗМ=1,25
| 1 | ОТ | 8: 700.75; 9: 1.15; 10: 8.06
| 2 | ЭМ | 8: 158.72; 9: 1.25; 10: 1.98
| 3 | в т.ч. ОТм | 8: 21.97; 9: 1.25; 10: 0.27
| 4 | М | 8: 514.36; 10: 5.14
|  | ЗТ | 4: чел.-ч; 5: 70.64; 6: 1.15; 7: 0.81236
|  | ЗТм | 4: чел.-ч; 5: 1.75; 6: 1.25; 7: 0.021875
|  | Итого по расценке | 8: 1373.83; 10: 15.18
|  | ФОТ | 10: 8.33
| Приказ № 812/пр от 21.12.2020 Прил. п.49.3 | НР Электротехнические установки на других объектах | 4: %; 5: 98; 7: 98; 10: 8.16
| Приказ № 774/пр от 11.12.2020 Прил. п.49.3 | СП Электротехнические установки на других объектах | 4: %; 5: 51; 7: 51; 10: 4.25
|  | Всего по позиции | 10: 27.59
98 | Прайс-лист | Светильник светодиодный | 4: шт; 7: 1; 8: 1499.17; 10: 85.08
(Материалы для строительных работ)
|  | Всего по позиции | 10: 85.08
Сантехника
99 | ФЕРр65-6-18 | Смена: ванн стальных | 4: 100 шт; 7: 0.01
Объем=1 / 100
| 1 | ОТ | 8: 4827.05; 10: 48.27
| 2 | ЭМ | 8: 329.69; 10: 3.3
| 3 | в т.ч. ОТм | 8: 85.34; 10: 0.85
| 4 | М | 8: 770.11; 10: 7.7
|  | ЗТ | 4: чел.-ч; 5: 532.2; 7: 5.322
|  | ЗТм | 4: чел.-ч; 5: 6.8; 7: 0.068
|  | Итого по расценке | 8: 5926.85; 10: 59.27
|  | ФОТ | 10: 49.12
| Приказ № 812/пр от 21.12.2020 Прил. п.99.2 | НР Внутренние санитарно-технические работы: смена труб, санприборов, запорной арматуры и другое (ремонтно-строительные) | 4: %; 5: 104; 7: 104; 10: 51.08
| Приказ № 774/пр от 11.12.2020 Прил. п.99.2 | СП Внутренние санитарно-технические работы: смена труб, санприборов, запорной арматуры и другое (ремонтно-строительные) | 4: %; 5: 52; 7: 52; 10: 25.54
|  | Всего по позиции | 10: 135.89
100 | Прайс-лист | Ванная стальная 150х70мм | 4: шт; 7: 1; 8: 9816.67; 10: 557.13
(Материалы для строительных работ)
|  | Всего по позиции | 10: 557.13
101 | ФЕРр65-5-6 | Смена смесителей: с душевой сеткой | 4: 100 шт; 7: 0.01
Объем=1 / 100
| 1 | ОТ | 8: 1759.58; 10: 17.6
| 2 | ЭМ | 8: 9.2; 10: 0.09
| 3 | в т.ч. ОТм | 8: 1.62; 10: 0.02
| 4 | М | 8: 54.53; 10: 0.55
|  | ЗТ | 4: чел.-ч; 5: 194; 7: 1.94
|  | ЗТм | 4: чел.-ч; 5: 0.14; 7: 0.0014
|  | Итого по расценке | 8: 1823.31; 10: 18.24
|  | ФОТ | 10: 17.62
| Приказ № 812/пр от 21.12.2020 Прил. п.99.2 | НР Внутренние санитарно-технические работы: смена труб, санприборов, запорной арматуры и другое (ремонтно-строительные) | 4: %; 5: 104; 7: 104; 10: 18.32
| Приказ № 774/пр от 11.12.2020 Прил. п.99.2 | СП Внутренние санитарно-технические работы: смена труб, санприборов, запорной арматуры и другое (ремонтно-строительные) | 4: %; 5: 52; 7: 52; 10: 9.16
|  | Всего по позиции | 10: 45.72
102 | ФССЦ-18.1.10.10-0013 | Смесители для ванн СМ-В-ШЛБ-ШТР с душевой сеткой на гибком шланге, с кнопочным переключателем, набортные, с латунными маховичками, штангой | 4: компл; 7: 1; 8: 203.07; 10: 203.07
(Материалы для строительных работ)
|  | Всего по позиции | 10: 203.07
103 | ФЕРр65-6-24 | Смена: умывальников (с пьедесталом) | 4: 100 шт; 7: 0.01
Объем=1 / 100
| 1 | ОТ | 8: 1922.84; 10: 19.23
| 2 | ЭМ | 8: 67.88; 10: 0.68
| 3 | в т.ч. ОТм | 8: 17.57; 10: 0.18
| 4 | М | 8: 859.23; 10: 8.59
|  | ЗТ | 4: чел.-ч; 5: 212; 7: 2.12
|  | ЗТм | 4: чел.-ч; 5: 1.4; 7: 0.014
|  | Итого по расценке | 8: 2849.95; 10: 28.5
|  | ФОТ | 10: 19.41
| Приказ № 812/пр от 21.12.2020 Прил. п.99.2 | НР Внутренние санитарно-технические работы: смена труб, санприборов, запорной арматуры и другое (ремонтно-строительные) | 4: %; 5: 104; 7: 104; 10: 20.19
| Приказ № 774/пр от 11.12.2020 Прил. п.99.2 | СП Внутренние санитарно-технические работы: смена труб, санприборов, запорной арматуры и другое (ремонтно-строительные) | 4: %; 5: 52; 7: 52; 10: 10.09
|  | Всего по позиции | 10: 58.78
104 | ФССЦ-18.2.01.05-0002 | Умывальники полуфарфоровые и фарфоровые с краном настольным, кронштейнами, сифоном бутылочным латунным и выпуском, овальные с выступающими установочными поверхностями без спинки, размер 550х420х150 мм | 4: компл; 7: 1; 8: 236.62; 10: 236.62
(Материалы для строительных работ)
|  | Всего по позиции | 10: 236.62
105 | Прайс-лист | Пьедестал для умывальника | 4: шт; 7: 1; 8: 1358.33; 10: 77.09
(Материалы для строительных работ)
|  | Всего по позиции | 10: 77.09
106 | ФЕРр65-6-14 | Смена: унитазов | 4: 100 шт; 7: 0.01
Объем=1 / 100
| 1 | ОТ | 8: 3217.13; 10: 32.17
| 2 | ЭМ | 8: 38.78; 10: 0.39
| 3 | в т.ч. ОТм | 8: 10.04; 10: 0.1
| 4 | М | 8: 609.93; 10: 6.1
|  | ЗТ | 4: чел.-ч; 5: 354.7; 7: 3.547
|  | ЗТм | 4: чел.-ч; 5: 0.8; 7: 0.008
|  | Итого по расценке | 8: 3865.84; 10: 38.66
|  | ФОТ | 10: 32.27
| Приказ № 812/пр от 21.12.2020 Прил. п.99.2 | НР Внутренние санитарно-технические работы: смена труб, санприборов, запорной арматуры и другое (ремонтно-строительные) | 4: %; 5: 104; 7: 104; 10: 33.56
| Приказ № 774/пр от 11.12.2020 Прил. п.99.2 | СП Внутренние санитарно-технические работы: смена труб, санприборов, запорной арматуры и другое (ремонтно-строительные) | 4: %; 5: 52; 7: 52; 10: 16.78
|  | Всего по позиции | 10: 89
107 | ФССЦ-18.2.01.06-0001 | Унитаз-компакт «Комфорт» | 4: компл; 7: 1; 8: 318; 10: 318
(Материалы для строительных работ)
|  | Всего по позиции | 10: 318
108 | ФЕРр65-3-8 | Снятие водомеров диаметром: до 50 мм | 4: 100 шт; 7: 0.01
Объем=1 / 100
| 1 | ОТ | 8: 237.13; 10: 2.37
| 2 | ЭМ | 8: 20.4; 10: 0.2
| 3 | в т.ч. ОТм | 8: 2.78; 10: 0.03
|  | ЗТ | 4: чел.-ч; 5: 27.8; 7: 0.278
|  | ЗТм | 4: чел.-ч; 5: 0.24; 7: 0.0024
|  | Итого по расценке | 8: 257.53; 10: 2.57
|  | ФОТ | 10: 2.4
| Приказ № 812/пр от 21.12.2020 Прил. п.99.1 | НР Внутренние санитарно-технические работы: демонтаж и разборка (ремонтно-строительные) | 4: %; 5: 88; 7: 88; 10: 2.11
| Приказ № 774/пр от 11.12.2020 Прил. п.99.1 | СП Внутренние санитарно-технические работы: демонтаж и разборка (ремонтно-строительные) | 4: %; 5: 44; 7: 44; 10: 1.06
|  | Всего по позиции | 10: 5.74
109 | ФЕР16-06-005-01 | Установка счетчиков (водомеров) диаметром: до 40 мм | bar: 4; 7
| 1 | ОТ | 8: 3.85; 10: 3.85
| 2 | ЭМ | 8: 0.66; 10: 0.66
| 3 | в т.ч. ОТм | 8: 0.12; 10: 0.12
| 4 | М | 8: 0.84; 10: 0.84
|  | ЗТ | 4: чел.-ч; 5: 0.41; 7: 0.41
|  | ЗТм | 4: чел.-ч; 5: 0.01; 7: 0.01
|  | Итого по расценке | 8: 5.35; 10: 5.35
|  | ФОТ | 10: 3.97
| Приказ № 812/пр от 21.12.2020 Прил. п.16, Приказ № 812/пр от 21.12.2020 п.25 | НР Сантехнические работы - внутренние (трубопроводы, водопровод, канализация, отопление, газоснабжение, вентиляция и кондиционирование воздуха) | 4: %; 5: 122; 6: 0.9; 7: 109.8; 10: 4.36
| Приказ № 774/пр от 11.12.2020 Прил. п.16, Приказ № 774/пр от 11.12.2020 п.16 | СП Сантехнические работы - внутренние (трубопроводы, водопровод, канализация, отопление, газоснабжение, вентиляция и кондиционирование воздуха) | 4: %; 5: 72; 6: 0.85; 7: 61.2; 10: 2.43
|  | Всего по позиции | 10: 12.14
110 | Прайс-лист | Счетчик холодной воды | 4: шт; 7: 1; 8: 549.17; 10: 31.17
(Материалы для строительных работ)
|  | Всего по позиции | 10: 31.17
111 | ФЕР18-02-004-01 | Монтаж водонагревателей электрических накопительных (емкостных) объемом: до 50 л | bar: 4; 7
| 1 | ОТ | 8: 3.67; 10: 3.67
| 4 | М | 8: 0.89; 10: 0.89
|  | ЗТ | 4: чел.-ч; 5: 0.43; 7: 0.43
|  | Итого по расценке | 8: 4.56; 10: 4.56
|  | ФОТ | 10: 3.67
| Приказ № 812/пр от 21.12.2020 Прил. п.16, Приказ № 812/пр от 21.12.2020 п.25 | НР Сантехнические работы - внутренние (трубопроводы, водопровод, канализация, отопление, газоснабжение, вентиляция и кондиционирование воздуха) | 4: %; 5: 122; 6: 0.9; 7: 109.8; 10: 4.03
| Приказ № 774/пр от 11.12.2020 Прил. п.16, Приказ № 774/пр от 11.12.2020 п.16 | СП Сантехнические работы - внутренние (трубопроводы, водопровод, канализация, отопление, газоснабжение, вентиляция и кондиционирование воздуха) | 4: %; 5: 72; 6: 0.85; 7: 61.2; 10: 2.25
|  | Всего по позиции | 10: 10.84
112 | Прайс-лист | Водонагреватель накопительный 50л | 4: шт; 7: 1; 8: 12682.5; 10: 719.78
(Материалы для строительных работ)
|  | Всего по позиции | 10: 719.78
Итоги по разделу 3 Санузел :
|  | Итого прямые затраты (справочно) | 10: 4939.49
в том числе:
|  | Оплата труда рабочих | 10: 363.94
|  | Эксплуатация машин | 10: 32.81
|  | в том числе оплата труда машинистов (Отм) | 10: 8.35
|  | Материалы | 10: 4542.74
|  | Строительные работы | 10: 5458.08
в том числе:
|  | оплата труда | 10: 355.88
|  | эксплуатация машин и механизмов | 10: 30.83
|  | в том числе оплата труда машинистов (ОТм) | 10: 8.08
|  | материалы | 10: 4537.6
|  | накладные расходы | 10: 355.62
|  | сметная прибыль | 10: 178.15
|  | Монтажные работы | 10: 27.59
в том числе:
|  | оплата труда | 10: 8.06
|  | эксплуатация машин и механизмов | 10: 1.98
|  | в том числе оплата труда машинистов (ОТм) | 10: 0.27
|  | материалы | 10: 5.14
|  | накладные расходы | 10: 8.16
|  | сметная прибыль | 10: 4.25
|  | Итого ФОТ (справочно) | 10: 372.29
|  | Итого накладные расходы (справочно) | 10: 363.78
|  | Итого сметная прибыль (справочно) | 10: 182.4
|  | Итого по разделу 3 Санузел | 10: 5485.67
Раздел 4. Утилизация строительного мусора
113 | ФССЦпг-01-01-01-041 | Погрузо-разгрузочные работы при автомобильных перевозках: Погрузка мусора строительного с погрузкой вручную | 4: 1 т груза; 7: 2; 8: 42.98; 10: 85.96
|  | Всего по позиции | 10: 85.96
114 | ФССЦпг-03-21-01-005 | Перевозка грузов автомобилями-самосвалами грузоподъемностью 10 т работающих вне карьера на расстояние: I класс груза до 5 км | 4: 1 т груза; 7: 2; 8: 6.69; 10: 13.38
|  | Всего по позиции | 10: 13.38
115 | Калькуляция | Утилизация строительного мусора | 4: м3; 7: 10; 8: 416.67; 10: 236.48
(Материалы для строительных работ)
|  | Всего по позиции | 10: 236.48
Итоги по разделу 4 Утилизация строительного мусора :
|  | Итого прямые затраты (справочно) | 10: 335.82
в том числе:
|  | Эксплуатация машин | 10: 99.34
|  | Материалы | 10: 236.48
|  | Строительные работы | 10: 335.82
|  | Строительные работы | 10: 322.44
в том числе:
|  | эксплуатация машин и механизмов | 10: 85.96
|  | материалы | 10: 236.48
|  | Транспортные расходы (перевозка), относимые на стоимость строительных работ | 10: 13.38
|  | Итого по разделу 4 Утилизация строительного мусора | 10: 335.82
Итоги по смете:
|  | Итого прямые затраты (справочно) | 10: 11240.38
в том числе:
|  | Оплата труда рабочих | 10: 1007.4
|  | Эксплуатация машин | 10: 257.54
|  | в том числе оплата труда машинистов (Отм) | 10: 32.21
|  | Материалы | 10: 9975.44
|  | Строительные работы | 10: 12673.33
| (86)-4, ФЕР, 4 кв 2022 (СМР), Письмо Минстроя России от 08.11.2022 г. №58497-ИФ/09 прил.1 | Строительные работы | 10: 12659.95
в том числе:
|  | оплата труда | 10: 975.16
|  | эксплуатация машин и механизмов | 10: 236.23
|  | в том числе оплата труда машинистов (ОТм) | 10: 31.12
|  | материалы | 10: 9954.87
|  | накладные расходы | 10: 978.83
|  | сметная прибыль | 10: 514.86
| (86)-4, ФЕР, 4 кв 2022 (СМР), Письмо Минстроя России от 08.11.2022 г. №58497-ИФ/09 прил.1 | Транспортные расходы (перевозка), относимые на стоимость строительных работ | 10: 13.38
| (86)-4, ФЕР, 4 кв 2022 (СМР), Письмо Минстроя России от 08.11.2022 г. №58497-ИФ/09 прил.1 | Монтажные работы | 10: 110.4
в том числе:
|  | оплата труда | 10: 32.24
|  | эксплуатация машин и механизмов | 10: 7.93
|  | в том числе оплата труда машинистов (ОТм) | 10: 1.09
|  | материалы | 10: 20.57
|  | накладные расходы | 10: 32.66
|  | сметная прибыль | 10: 17
|  | Итого | 10: 12783.73
|  | Итого ФОТ (справочно) | 10: 1039.61
|  | Итого накладные расходы (справочно) | 10: 1011.49
|  | Итого сметная прибыль (справочно) | 10: 531.86
|  | НДС 20% | 10: 2556.75
|  | ВСЕГО по смете | 10: 15340.48
ЛОКАЛЬНЫЙ СМЕТНЫЙ РАСЧЕТ (СМЕТА)
Выполнение работ по ремонту муниципального жилья по адресу ул.Кольцевая д.13 кв.43 в городе Югорске
(наименование работ и затрат)
Составлен | базисно-индексным | методом
Основание
(проектная и (или) иная техническая документация)
№ п/п | Обоснование | Наименование работ и затрат | 4: Единица измерения; 5: Количество; 8: Сметная стоимость в базисном уровне цен (в текущем уровне цен (гр. 8) для ресурсов, отсутствующих в ФРСН), руб.; 11: Индексы; 12: Сметная стоимость в текущем уровне цен, руб.
|  |  |  | на единицу | коэффициенты | всего с учетом коэффициентов | на единицу | коэффициенты | всего
1 | 2 | 3 | 4 | 5 | 6 | 7 | 8 | 9 | 10 | 11 | 12
Раздел 1. Коридор
Демонтажные работы
1 | ФЕР09-04-012-01 применительно | Демонтаж//Установка металлических дверных блоков в готовые проемы | 4: м2; 7: 1.68
Объем=2,1*0,8
| Приказ от 04.09.2019 № 519/пр табл.2 п.4 | Демонтаж (разборка) металлических конструкций ОЗП=0,7; ЭМ=0,7 к расх.; ЗПМ=0,7; МАТ=0 к расх.; ТЗ=0,7; ТЗМ=0,7
| 1 | ОТ | 8: 23.81; 9: 0.7; 10: 28
| 2 | ЭМ | 8: 14.41; 9: 0.7; 10: 16.95
| 3 | в т.ч. ОТм | 8: 1.97; 9: 0.7; 10: 2.32
| 4 | М | 8: 25.72; 9: 0; 10: 0
|  | ЗТ | 4: чел.-ч; 5: 2.4; 6: 0.7; 7: 2.8224
|  | ЗТм | 4: чел.-ч; 5: 0.17; 6: 0.7; 7: 0.19992
|  | Итого по расценке | 8: 63.94; 10: 44.95
|  | ФОТ | 10: 30.32
| Приказ № 812/пр от 21.12.2020 Прил. п.9, Приказ № 812/пр от 21.12.2020 п.25 | НР Строительные металлические конструкции | 4: %; 5: 94; 6: 0.9; 7: 84.6; 10: 25.65
| Приказ № 774/пр от 11.12.2020 Прил. п.9, Приказ № 774/пр от 11.12.2020 п.16 | СП Строительные металлические конструкции | 4: %; 5: 62; 6: 0.85; 7: 52.7; 10: 15.98
|  | Всего по позиции | 10: 86.58
2 | ФЕР46-04-012-03 | Разборка деревянных заполнений проемов: дверных и воротных | 4: 100 м2; 7: 0.0147
Объем=(2,1*0,7) / 100
| 1 | ОТ | 8: 737.4; 10: 10.84
| 2 | ЭМ | 8: 241.95; 10: 3.56
| 3 | в т.ч. ОТм | 8: 104.49; 10: 1.54
|  | ЗТ | 4: чел.-ч; 5: 91.15; 7: 1.3399
|  | ЗТм | 4: чел.-ч; 5: 7.74; 7: 0.11378
|  | Итого по расценке | 8: 979.35; 10: 14.4
|  | ФОТ | 10: 12.38
| Приказ № 812/пр от 21.12.2020 Прил. п.40.2 | НР Работы по реконструкции зданий и сооружений: разборка отдельных конструктивных элементов здания (сооружения), а также зданий (сооружений) в целом | 4: %; 5: 92; 7: 92; 10: 11.39
| Приказ № 774/пр от 11.12.2020 Прил. п.40.2 | СП Работы по реконструкции зданий и сооружений: разборка отдельных конструктивных элементов здания (сооружения), а также зданий (сооружений) в целом | 4: %; 5: 52; 7: 52; 10: 6.44
|  | Всего по позиции | 10: 32.23
3 | ФЕРр63-5-1 | Снятие обоев: простых и улучшенных | 4: 100 м2; 7: 0.145
Объем=14,5 / 100
| 1 | ОТ | 8: 81.12; 10: 11.76
|  | ЗТ | 4: чел.-ч; 5: 10.4; 7: 1.508
|  | Итого по расценке | 8: 81.12; 10: 11.76
|  | ФОТ | 10: 11.76
| Приказ № 812/пр от 21.12.2020 Прил. п.97 | НР Стекольные, обойные и облицовочные работы (ремонтно-строительные) | 4: %; 5: 91; 7: 91; 10: 10.7
| Приказ № 774/пр от 11.12.2020 Прил. п.97 | СП Стекольные, обойные и облицовочные работы (ремонтно-строительные) | 4: %; 5: 45; 7: 45; 10: 5.29
|  | Всего по позиции | 10: 27.75
4 | ФЕРр57-3-1 | Разборка плинтусов: деревянных и из пластмассовых материалов | 4: 100 м; 7: 0.072
Объем=7,2 / 100
| 1 | ОТ | 8: 29.41; 10: 2.12
|  | ЗТ | 4: чел.-ч; 5: 3.77; 7: 0.27144
|  | Итого по расценке | 8: 29.41; 10: 2.12
|  | ФОТ | 10: 2.12
| Приказ № 812/пр от 21.12.2020 Прил. п.91 | НР Полы (ремонтно-строительные) | 4: %; 5: 90; 7: 90; 10: 1.91
| Приказ № 774/пр от 11.12.2020 Прил. п.91 | СП Полы (ремонтно-строительные) | 4: %; 5: 49; 7: 49; 10: 1.04
|  | Всего по позиции | 10: 5.07
5 | ФЕР11-01-034-04 применительно | Демонтаж ламината//Устройство покрытий: из досок ламинированных замковым способом | 4: 100 м2; 7: 0.029
Объем=2,9 / 100
| Приказ от 04.09.2019 № 519/пр табл.2 п.2 | Демонтаж (разборка) сборных деревянных конструкций ОЗП=0,8; ЭМ=0,8 к расх.; ЗПМ=0,8; МАТ=0 к расх.; ТЗ=0,8; ТЗМ=0,8
| 1 | ОТ | 8: 192.35; 9: 0.8; 10: 4.46
| 2 | ЭМ | 8: 6.57; 9: 0.8; 10: 0.15
| 3 | в т.ч. ОТм | 8: 1.16; 9: 0.8; 10: 0.03
| 4 | М | 8: 366.45; 9: 0; 10: 0
|  | ЗТ | 4: чел.-ч; 5: 22.55; 6: 0.8; 7: 0.52316
|  | ЗТм | 4: чел.-ч; 5: 0.1; 6: 0.8; 7: 0.00232
|  | Итого по расценке | 8: 565.37; 10: 4.61
|  | ФОТ | 10: 4.49
| Приказ № 812/пр от 21.12.2020 Прил. п.11, Приказ № 812/пр от 21.12.2020 п.25 | НР Полы | 4: %; 5: 113; 6: 0.9; 7: 101.7; 10: 4.57
| Приказ № 774/пр от 11.12.2020 Прил. п.11, Приказ № 774/пр от 11.12.2020 п.16 | СП Полы | 4: %; 5: 65; 6: 0.85; 7: 55.25; 10: 2.48
|  | Всего по позиции | 10: 11.66
Монтажные работы
6 | ФЕР09-04-012-01 | Установка металлических дверных блоков в готовые проемы | 4: м2; 7: 1.68
Объем=2,1*0,8
| Приказ от 04.08.2020 № 421/пр п.58б | При применении сметных норм, включенных в сборники ГЭСН (ФЕР, ТЕР), аналогичных технологическим процессам в новом строительстве, в том числе по возведению новых конструктивных элементов ОЗП=1,15; ЭМ=1,25 к расх.; ЗПМ=1,25; ТЗ=1,15; ТЗМ=1,25
| 1 | ОТ | 8: 23.81; 9: 1.15; 10: 46
| 2 | ЭМ | 8: 14.41; 9: 1.25; 10: 30.26
| 3 | в т.ч. ОТм | 8: 1.97; 9: 1.25; 10: 4.14
| 4 | М | 8: 25.72; 10: 43.21
|  | ЗТ | 4: чел.-ч; 5: 2.4; 6: 1.15; 7: 4.6368
|  | ЗТм | 4: чел.-ч; 5: 0.17; 6: 1.25; 7: 0.357
|  | Итого по расценке | 8: 63.94; 10: 119.47
|  | ФОТ | 10: 50.14
| Приказ № 812/пр от 21.12.2020 Прил. п.9, Приказ № 812/пр от 21.12.2020 п.25 | НР Строительные металлические конструкции | 4: %; 5: 94; 6: 0.9; 7: 84.6; 10: 42.42
| Приказ № 774/пр от 11.12.2020 Прил. п.9, Приказ № 774/пр от 11.12.2020 п.16 | СП Строительные металлические конструкции | 4: %; 5: 62; 6: 0.85; 7: 52.7; 10: 26.42
|  | Всего по позиции | 10: 188.31
7 | Прайс-лист | Дверь входная металлическая (2,1х0,8) | 4: шт; 7: 1; 8: 18000; 10: 1021.57
(Материалы для строительных работ)
Цена=21600,00/1,2
|  | Всего по позиции | 10: 1021.57
8 | ФЕР15-06-007-02 | Оклейка стен стеклообоями с окраской поливинилацетатными красками за один раз: без подготовки | 4: 100 м2; 7: 0.145
Объем=14,5 / 100
| Приказ от 04.08.2020 № 421/пр п.58б | При применении сметных норм, включенных в сборники ГЭСН (ФЕР, ТЕР), аналогичных технологическим процессам в новом строительстве, в том числе по возведению новых конструктивных элементов ОЗП=1,15; ЭМ=1,25 к расх.; ЗПМ=1,25; ТЗ=1,15; ТЗМ=1,25
| 1 | ОТ | 8: 794.78; 9: 1.15; 10: 132.53
| 2 | ЭМ | 8: 5.57; 9: 1.25; 10: 1.01
| 3 | в т.ч. ОТм | 8: 1.07; 9: 1.25; 10: 0.19
| 4 | М | 8: 12.87; 10: 1.87
|  | ЗТ | 4: чел.-ч; 5: 76.79; 6: 1.15; 7: 12.8047
|  | ЗТм | 4: чел.-ч; 5: 0.09; 6: 1.25; 7: 0.016313
|  | Итого по расценке | 8: 813.22; 10: 135.41
|  | ФОТ | 10: 132.72
| Приказ № 812/пр от 21.12.2020 Прил. п.15, Приказ № 812/пр от 21.12.2020 п.25 | НР Отделочные работы | 4: %; 5: 101; 6: 0.9; 7: 90.9; 10: 120.64
| Приказ № 774/пр от 11.12.2020 Прил. п.15, Приказ № 774/пр от 11.12.2020 п.16 | СП Отделочные работы | 4: %; 5: 49; 6: 0.85; 7: 41.65; 10: 55.28
|  | Всего по позиции | 10: 311.33
9 | ФССЦ-14.1.03.02-0102 | Клей для обоев | 4: кг; 7: 3.9875; 8: 29.68; 10: 118.35
(Материалы для строительных работ)
|  | Всего по позиции | 10: 118.35
10 | ФССЦ-01.6.02.02-0008 | Стеклообои: рогожка средняя | 4: 10 м2; 7: 1.5225; 8: 65.13; 10: 99.16
(Материалы для строительных работ)
Объем=15,225 / 10
|  | Всего по позиции | 10: 99.16
11 | ФССЦ-14.3.02.01-0206 | Краска водно-дисперсионная, тон светлый | 4: т; 7: 0.002712; 8: 20388.6; 10: 55.29
(Материалы для строительных работ)
|  | Всего по позиции | 10: 55.29
12 | ФЕР15-04-005-04 | Окраска поливинилацетатными водоэмульсионными составами улучшенная: по штукатурке потолков | 4: 100 м2; 7: 0.029
Объем=2,9 / 100
| Приказ от 04.08.2020 № 421/пр п.58б | При применении сметных норм, включенных в сборники ГЭСН (ФЕР, ТЕР), аналогичных технологическим процессам в новом строительстве, в том числе по возведению новых конструктивных элементов ОЗП=1,15; ЭМ=1,25 к расх.; ЗПМ=1,25; ТЗ=1,15; ТЗМ=1,25
| 1 | ОТ | 8: 439.53; 9: 1.15; 10: 14.66
| 2 | ЭМ | 8: 11.14; 9: 1.25; 10: 0.4
| 3 | в т.ч. ОТм | 8: 2.13; 9: 1.25; 10: 0.08
| 4 | М | 8: 297.48; 10: 8.63
|  | ЗТ | 4: чел.-ч; 5: 49; 6: 1.15; 7: 1.6341
|  | ЗТм | 4: чел.-ч; 5: 0.18; 6: 1.25; 7: 0.006525
|  | Итого по расценке | 8: 748.15; 10: 23.69
|  | ФОТ | 10: 14.74
| Приказ № 812/пр от 21.12.2020 Прил. п.15, Приказ № 812/пр от 21.12.2020 п.25 | НР Отделочные работы | 4: %; 5: 101; 6: 0.9; 7: 90.9; 10: 13.4
| Приказ № 774/пр от 11.12.2020 Прил. п.15, Приказ № 774/пр от 11.12.2020 п.16 | СП Отделочные работы | 4: %; 5: 49; 6: 0.85; 7: 41.65; 10: 6.14
|  | Всего по позиции | 10: 43.23
13 | ФССЦ-14.3.02.01-0222 | Краска водоэмульсионная для внутренних работ универсальная латексная полиакрилатная | 4: т; 7: 0.001827; 8: 18883.39; 10: 34.5
(Материалы для строительных работ)
|  | Всего по позиции | 10: 34.5
14 | ФЕР11-01-036-03 | Устройство покрытий: из линолеума насухо из готовых ковров на комнату | 4: 100 м2; 7: 0.029
Объем=2,9 / 100
| Приказ от 04.08.2020 № 421/пр п.58б | При применении сметных норм, включенных в сборники ГЭСН (ФЕР, ТЕР), аналогичных технологическим процессам в новом строительстве, в том числе по возведению новых конструктивных элементов ОЗП=1,15; ЭМ=1,25 к расх.; ЗПМ=1,25; ТЗ=1,15; ТЗМ=1,25
| 1 | ОТ | 8: 142.93; 9: 1.15; 10: 4.77
| 2 | ЭМ | 8: 42.17; 9: 1.25; 10: 1.53
| 3 | в т.ч. ОТм | 8: 10.16; 9: 1.25; 10: 0.37
|  | ЗТ | 4: чел.-ч; 5: 17.2; 6: 1.15; 7: 0.57362
|  | ЗТм | 4: чел.-ч; 5: 0.82; 6: 1.25; 7: 0.029725
|  | Итого по расценке | 8: 185.1; 10: 6.3
|  | ФОТ | 10: 5.14
| Приказ № 812/пр от 21.12.2020 Прил. п.11, Приказ № 812/пр от 21.12.2020 п.25 | НР Полы | 4: %; 5: 113; 6: 0.9; 7: 101.7; 10: 5.23
| Приказ № 774/пр от 11.12.2020 Прил. п.11, Приказ № 774/пр от 11.12.2020 п.16 | СП Полы | 4: %; 5: 65; 6: 0.85; 7: 55.25; 10: 2.84
|  | Всего по позиции | 10: 14.37
15 | ФССЦ-01.6.03.04-0081 | Линолеум, ПВХ, толщиной 2,0-2,5 мм на утепленной подоснове | 4: м2; 7: 2.9; 8: 22.9; 10: 66.41
(Материалы для строительных работ)
|  | Всего по позиции | 10: 66.41
16 | ФЕР11-01-040-03 | Устройство плинтусов поливинилхлоридных: на винтах самонарезающих | 4: 100 м; 7: 0.072
Объем=7,2 / 100
| Приказ от 04.08.2020 № 421/пр п.58б | При применении сметных норм, включенных в сборники ГЭСН (ФЕР, ТЕР), аналогичных технологическим процессам в новом строительстве, в том числе по возведению новых конструктивных элементов ОЗП=1,15; ЭМ=1,25 к расх.; ЗПМ=1,25; ТЗ=1,15; ТЗМ=1,25
| 1 | ОТ | 8: 61.32; 9: 1.15; 10: 5.08
| 2 | ЭМ | 8: 2.13; 9: 1.25; 10: 0.19
| 3 | в т.ч. ОТм | 8: 0.42; 9: 1.25; 10: 0.04
| 4 | М | 8: 152.84; 10: 11
|  | ЗТ | 4: чел.-ч; 5: 6.68; 6: 1.15; 7: 0.5531
|  | ЗТм | 4: чел.-ч; 5: 0.04; 6: 1.25; 7: 0.0036
|  | Итого по расценке | 8: 216.29; 10: 16.27
|  | ФОТ | 10: 5.12
| Приказ № 812/пр от 21.12.2020 Прил. п.11, Приказ № 812/пр от 21.12.2020 п.25 | НР Полы | 4: %; 5: 113; 6: 0.9; 7: 101.7; 10: 5.21
| Приказ № 774/пр от 11.12.2020 Прил. п.11, Приказ № 774/пр от 11.12.2020 п.16 | СП Полы | 4: %; 5: 65; 6: 0.85; 7: 55.25; 10: 2.83
|  | Всего по позиции | 10: 24.31
17 | ФССЦ-11.3.03.06-0001 | Плинтус для полов из ПВХ, размер 19х48 мм | 4: м; 7: 7.272; 8: 12.3; 10: 89.45
(Материалы для строительных работ)
|  | Всего по позиции | 10: 89.45
18 | ФЕР10-04-013-01 | Установка: деревянных дверных блоков | 4: 100 м2; 7: 0.0147
Объем=(2,1*0,7) / 100
| Приказ от 04.08.2020 № 421/пр п.58б | При применении сметных норм, включенных в сборники ГЭСН (ФЕР, ТЕР), аналогичных технологическим процессам в новом строительстве, в том числе по возведению новых конструктивных элементов ОЗП=1,15; ЭМ=1,25 к расх.; ЗПМ=1,25; ТЗ=1,15; ТЗМ=1,25
| 1 | ОТ | 8: 586.45; 9: 1.15; 10: 9.91
| 2 | ЭМ | 8: 280.76; 9: 1.25; 10: 5.16
| 3 | в т.ч. ОТм | 8: 40.91; 9: 1.25; 10: 0.75
| 4 | М | 8: 40.73; 10: 0.6
|  | ЗТ | 4: чел.-ч; 5: 67.1; 6: 1.15; 7: 1.1343
|  | ЗТм | 4: чел.-ч; 5: 3.32; 6: 1.25; 7: 0.061005
|  | Итого по расценке | 8: 907.94; 10: 15.67
|  | ФОТ | 10: 10.66
| Приказ № 812/пр от 21.12.2020 Прил. п.10, Приказ № 812/пр от 21.12.2020 п.25 | НР Деревянные конструкции | 4: %; 5: 109; 6: 0.9; 7: 98.1; 10: 10.46
| Приказ № 774/пр от 11.12.2020 Прил. п.10, Приказ № 774/пр от 11.12.2020 п.16 | СП Деревянные конструкции | 4: %; 5: 55; 6: 0.85; 7: 46.75; 10: 4.98
|  | Всего по позиции | 10: 31.11
19 | Прайс-лист | Дверь межкомнатная 0,7х2,1м | 4: шт; 7: 1; 8: 4916.67; 10: 279.04
(Материалы для строительных работ)
Цена=5900,00/1,2
|  | Всего по позиции | 10: 279.04
20 | Прайс-лист | Ручка межкомнатная (с защелкой) | 4: шт; 7: 2; 8: 1041.67; 10: 118.24
(Материалы для строительных работ)
Цена=1250,00/1,2
|  | Всего по позиции | 10: 118.24
Итоги по разделу 1 Коридор :
|  | Итого прямые затраты (справочно) | 10: 2276.66
|  | Итого накладные расходы (справочно) | 10: 251.58
|  | Итого сметная прибыль (справочно) | 10: 129.72
|  | Итого по разделу 1 Коридор | 10: 2657.96
Раздел 2. Кухня,зал
Демонтажные работы
21 | ФЕРр63-10-1 применительно | Разборка облицовки стен из ПВХ панелей//Разборка облицовки из гипсокартонных листов: стен и перегородок | 4: 100 м2; 7: 0.096
Объем=9,6 / 100
| 1 | ОТ | 8: 63.16; 10: 6.06
| 2 | ЭМ | 8: 6.25; 10: 0.6
| 3 | в т.ч. ОТм | 8: 2.7; 10: 0.26
|  | ЗТ | 4: чел.-ч; 5: 7.31; 7: 0.70176
|  | ЗТм | 4: чел.-ч; 5: 0.2; 7: 0.0192
|  | Итого по расценке | 8: 69.41; 10: 6.66
|  | ФОТ | 10: 6.32
| Приказ № 812/пр от 21.12.2020 Прил. п.97 | НР Стекольные, обойные и облицовочные работы (ремонтно-строительные) | 4: %; 5: 91; 7: 91; 10: 5.75
| Приказ № 774/пр от 11.12.2020 Прил. п.97 | СП Стекольные, обойные и облицовочные работы (ремонтно-строительные) | 4: %; 5: 45; 7: 45; 10: 2.84
|  | Всего по позиции | 10: 15.25
22 | ФЕРр63-5-1 | Снятие обоев: простых и улучшенных | 4: 100 м2; 7: 0.662
Объем=66,2 / 100
| 1 | ОТ | 8: 81.12; 10: 53.7
|  | ЗТ | 4: чел.-ч; 5: 10.4; 7: 6.8848
|  | Итого по расценке | 8: 81.12; 10: 53.7
|  | ФОТ | 10: 53.7
| Приказ № 812/пр от 21.12.2020 Прил. п.97 | НР Стекольные, обойные и облицовочные работы (ремонтно-строительные) | 4: %; 5: 91; 7: 91; 10: 48.87
| Приказ № 774/пр от 11.12.2020 Прил. п.97 | СП Стекольные, обойные и облицовочные работы (ремонтно-строительные) | 4: %; 5: 45; 7: 45; 10: 24.17
|  | Всего по позиции | 10: 126.74
23 | ФЕРр57-3-1 | Разборка плинтусов: деревянных и из пластмассовых материалов | 4: 100 м; 7: 0.236
Объем=23,6 / 100
| 1 | ОТ | 8: 29.41; 10: 6.94
|  | ЗТ | 4: чел.-ч; 5: 3.77; 7: 0.88972
|  | Итого по расценке | 8: 29.41; 10: 6.94
|  | ФОТ | 10: 6.94
| Приказ № 812/пр от 21.12.2020 Прил. п.91 | НР Полы (ремонтно-строительные) | 4: %; 5: 90; 7: 90; 10: 6.25
| Приказ № 774/пр от 11.12.2020 Прил. п.91 | СП Полы (ремонтно-строительные) | 4: %; 5: 49; 7: 49; 10: 3.4
|  | Всего по позиции | 10: 16.59
24 | ФЕР11-01-034-04 применительно | Демонтаж ламината//Устройство покрытий: из досок ламинированных замковым способом | 4: 100 м2; 7: 0.348
Объем=34,8 / 100
| Приказ от 04.09.2019 № 519/пр табл.2 п.2 | Демонтаж (разборка) сборных деревянных конструкций ОЗП=0,8; ЭМ=0,8 к расх.; ЗПМ=0,8; МАТ=0 к расх.; ТЗ=0,8; ТЗМ=0,8
| 1 | ОТ | 8: 192.35; 9: 0.8; 10: 53.55
| 2 | ЭМ | 8: 6.57; 9: 0.8; 10: 1.83
| 3 | в т.ч. ОТм | 8: 1.16; 9: 0.8; 10: 0.32
| 4 | М | 8: 366.45; 9: 0; 10: 0
|  | ЗТ | 4: чел.-ч; 5: 22.55; 6: 0.8; 7: 6.2779
|  | ЗТм | 4: чел.-ч; 5: 0.1; 6: 0.8; 7: 0.02784
|  | Итого по расценке | 8: 565.37; 10: 55.38
|  | ФОТ | 10: 53.87
| Приказ № 812/пр от 21.12.2020 Прил. п.11, Приказ № 812/пр от 21.12.2020 п.25 | НР Полы | 4: %; 5: 113; 6: 0.9; 7: 101.7; 10: 54.79
| Приказ № 774/пр от 11.12.2020 Прил. п.11, Приказ № 774/пр от 11.12.2020 п.16 | СП Полы | 4: %; 5: 65; 6: 0.85; 7: 55.25; 10: 29.76
|  | Всего по позиции | 10: 139.93
25 | ФЕРр65-3-7 | Снятие смесителя: без душевой сетки | 4: 100 шт; 7: 0.01
Объем=1 / 100
| 1 | ОТ | 8: 313.14; 10: 3.13
| 2 | ЭМ | 8: 2.19; 10: 0.02
| 3 | в т.ч. ОТм | 8: 0.95; 10: 0.01
|  | ЗТ | 4: чел.-ч; 5: 36.71; 7: 0.3671
|  | ЗТм | 4: чел.-ч; 5: 0.07; 7: 0.0007
|  | Итого по расценке | 8: 315.33; 10: 3.15
|  | ФОТ | 10: 3.14
| Приказ № 812/пр от 21.12.2020 Прил. п.99.1 | НР Внутренние санитарно-технические работы: демонтаж и разборка (ремонтно-строительные) | 4: %; 5: 88; 7: 88; 10: 2.76
| Приказ № 774/пр от 11.12.2020 Прил. п.99.1 | СП Внутренние санитарно-технические работы: демонтаж и разборка (ремонтно-строительные) | 4: %; 5: 44; 7: 44; 10: 1.38
|  | Всего по позиции | 10: 7.29
26 | ФЕРр65-4-3 | Демонтаж: моек | 4: 100 шт; 7: 0.01
Объем=1 / 100
| 1 | ОТ | 8: 841.06; 10: 8.41
| 2 | ЭМ | 8: 24.7; 10: 0.25
| 3 | в т.ч. ОТм | 8: 10.67; 10: 0.11
|  | ЗТ | 4: чел.-ч; 5: 98.6; 7: 0.986
|  | ЗТм | 4: чел.-ч; 5: 0.79; 7: 0.0079
|  | Итого по расценке | 8: 865.76; 10: 8.66
|  | ФОТ | 10: 8.52
| Приказ № 812/пр от 21.12.2020 Прил. п.99.1 | НР Внутренние санитарно-технические работы: демонтаж и разборка (ремонтно-строительные) | 4: %; 5: 88; 7: 88; 10: 7.5
| Приказ № 774/пр от 11.12.2020 Прил. п.99.1 | СП Внутренние санитарно-технические работы: демонтаж и разборка (ремонтно-строительные) | 4: %; 5: 44; 7: 44; 10: 3.75
|  | Всего по позиции | 10: 19.91
27 | ФЕРр65-4-7 | Демонтаж: сифонов | 4: 100 шт; 7: 0.01
Объем=1 / 100
| 1 | ОТ | 8: 502.5; 10: 5.03
| 2 | ЭМ | 8: 0.94; 10: 0.01
| 3 | в т.ч. ОТм | 8: 0.41; 10: 0
|  | ЗТ | 4: чел.-ч; 5: 58.91; 7: 0.5891
|  | ЗТм | 4: чел.-ч; 5: 0.03; 7: 0.0003
|  | Итого по расценке | 8: 503.44; 10: 5.04
|  | ФОТ | 10: 5.03
| Приказ № 812/пр от 21.12.2020 Прил. п.99.1 | НР Внутренние санитарно-технические работы: демонтаж и разборка (ремонтно-строительные) | 4: %; 5: 88; 7: 88; 10: 4.43
| Приказ № 774/пр от 11.12.2020 Прил. п.99.1 | СП Внутренние санитарно-технические работы: демонтаж и разборка (ремонтно-строительные) | 4: %; 5: 44; 7: 44; 10: 2.21
|  | Всего по позиции | 10: 11.68
Монтажные работы
28 | ФЕР15-06-007-02 | Оклейка стен стеклообоями с окраской поливинилацетатными красками за один раз: без подготовки | 4: 100 м2; 7: 0.662
Объем=66,2 / 100
| Приказ от 04.08.2020 № 421/пр п.58б | При применении сметных норм, включенных в сборники ГЭСН (ФЕР, ТЕР), аналогичных технологическим процессам в новом строительстве, в том числе по возведению новых конструктивных элементов ОЗП=1,15; ЭМ=1,25 к расх.; ЗПМ=1,25; ТЗ=1,15; ТЗМ=1,25
| 1 | ОТ | 8: 794.78; 9: 1.15; 10: 605.07
| 2 | ЭМ | 8: 5.57; 9: 1.25; 10: 4.61
| 3 | в т.ч. ОТм | 8: 1.07; 9: 1.25; 10: 0.89
| 4 | М | 8: 12.87; 10: 8.52
|  | ЗТ | 4: чел.-ч; 5: 76.79; 6: 1.15; 7: 58.4602
|  | ЗТм | 4: чел.-ч; 5: 0.09; 6: 1.25; 7: 0.074475
|  | Итого по расценке | 8: 813.22; 10: 618.2
|  | ФОТ | 10: 605.96
| Приказ № 812/пр от 21.12.2020 Прил. п.15, Приказ № 812/пр от 21.12.2020 п.25 | НР Отделочные работы | 4: %; 5: 101; 6: 0.9; 7: 90.9; 10: 550.82
| Приказ № 774/пр от 11.12.2020 Прил. п.15, Приказ № 774/пр от 11.12.2020 п.16 | СП Отделочные работы | 4: %; 5: 49; 6: 0.85; 7: 41.65; 10: 252.38
|  | Всего по позиции | 10: 1421.4
29 | ФССЦ-14.1.03.02-0102 | Клей для обоев | 4: кг; 7: 18.205; 8: 29.68; 10: 540.32
(Материалы для строительных работ)
|  | Всего по позиции | 10: 540.32
30 | ФССЦ-01.6.02.02-0002 | Стеклообои, елочка | 4: 10 м2; 7: 6.951; 8: 110.35; 10: 767.04
(Материалы для строительных работ)
Объем=69,51 / 10
|  | Всего по позиции | 10: 767.04
31 | ФССЦ-14.3.02.01-0206 | Краска водно-дисперсионная, тон светлый | 4: т; 7: 0.012379; 8: 20388.6; 10: 252.4
(Материалы для строительных работ)
|  | Всего по позиции | 10: 252.4
32 | ФЕР15-04-005-04 | Окраска поливинилацетатными водоэмульсионными составами улучшенная: по штукатурке потолков | 4: 100 м2; 7: 0.348
Объем=34,8 / 100
| Приказ от 04.08.2020 № 421/пр п.58б | При применении сметных норм, включенных в сборники ГЭСН (ФЕР, ТЕР), аналогичных технологическим процессам в новом строительстве, в том числе по возведению новых конструктивных элементов ОЗП=1,15; ЭМ=1,25 к расх.; ЗПМ=1,25; ТЗ=1,15; ТЗМ=1,25
| 1 | ОТ | 8: 439.53; 9: 1.15; 10: 175.9
| 2 | ЭМ | 8: 11.14; 9: 1.25; 10: 4.85
| 3 | в т.ч. ОТм | 8: 2.13; 9: 1.25; 10: 0.93
| 4 | М | 8: 297.48; 10: 103.52
|  | ЗТ | 4: чел.-ч; 5: 49; 6: 1.15; 7: 19.6098
|  | ЗТм | 4: чел.-ч; 5: 0.18; 6: 1.25; 7: 0.0783
|  | Итого по расценке | 8: 748.15; 10: 284.27
|  | ФОТ | 10: 176.83
| Приказ № 812/пр от 21.12.2020 Прил. п.15, Приказ № 812/пр от 21.12.2020 п.25 | НР Отделочные работы | 4: %; 5: 101; 6: 0.9; 7: 90.9; 10: 160.74
| Приказ № 774/пр от 11.12.2020 Прил. п.15, Приказ № 774/пр от 11.12.2020 п.16 | СП Отделочные работы | 4: %; 5: 49; 6: 0.85; 7: 41.65; 10: 73.65
|  | Всего по позиции | 10: 518.66
33 | ФССЦ-14.3.02.01-0222 | Краска водоэмульсионная для внутренних работ универсальная латексная полиакрилатная | 4: т; 7: 0.021924; 8: 18883.39; 10: 414
(Материалы для строительных работ)
|  | Всего по позиции | 10: 414
34 | ФЕР11-01-036-03 | Устройство покрытий: из линолеума насухо из готовых ковров на комнату | 4: 100 м2; 7: 0.348
Объем=34,8 / 100
| Приказ от 04.08.2020 № 421/пр п.58б | При применении сметных норм, включенных в сборники ГЭСН (ФЕР, ТЕР), аналогичных технологическим процессам в новом строительстве, в том числе по возведению новых конструктивных элементов ОЗП=1,15; ЭМ=1,25 к расх.; ЗПМ=1,25; ТЗ=1,15; ТЗМ=1,25
| 1 | ОТ | 8: 142.93; 9: 1.15; 10: 57.2
| 2 | ЭМ | 8: 42.17; 9: 1.25; 10: 18.34
| 3 | в т.ч. ОТм | 8: 10.16; 9: 1.25; 10: 4.42
|  | ЗТ | 4: чел.-ч; 5: 17.2; 6: 1.15; 7: 6.8834
|  | ЗТм | 4: чел.-ч; 5: 0.82; 6: 1.25; 7: 0.3567
|  | Итого по расценке | 8: 185.1; 10: 75.54
|  | ФОТ | 10: 61.62
| Приказ № 812/пр от 21.12.2020 Прил. п.11, Приказ № 812/пр от 21.12.2020 п.25 | НР Полы | 4: %; 5: 113; 6: 0.9; 7: 101.7; 10: 62.67
| Приказ № 774/пр от 11.12.2020 Прил. п.11, Приказ № 774/пр от 11.12.2020 п.16 | СП Полы | 4: %; 5: 65; 6: 0.85; 7: 55.25; 10: 34.05
|  | Всего по позиции | 10: 172.26
35 | ФССЦ-01.6.03.04-0081 | Линолеум, ПВХ, толщиной 2,0-2,5 мм на утепленной подоснове | 4: м2; 7: 35.496; 8: 22.9; 10: 812.86
(Материалы для строительных работ)
|  | Всего по позиции | 10: 812.86
36 | ФЕР11-01-040-03 | Устройство плинтусов поливинилхлоридных: на винтах самонарезающих | 4: 100 м; 7: 0.236
Объем=23,6 / 100
| Приказ от 04.08.2020 № 421/пр п.58б | При применении сметных норм, включенных в сборники ГЭСН (ФЕР, ТЕР), аналогичных технологическим процессам в новом строительстве, в том числе по возведению новых конструктивных элементов ОЗП=1,15; ЭМ=1,25 к расх.; ЗПМ=1,25; ТЗ=1,15; ТЗМ=1,25
| 1 | ОТ | 8: 61.32; 9: 1.15; 10: 16.64
| 2 | ЭМ | 8: 2.13; 9: 1.25; 10: 0.63
| 3 | в т.ч. ОТм | 8: 0.42; 9: 1.25; 10: 0.12
| 4 | М | 8: 152.84; 10: 36.07
|  | ЗТ | 4: чел.-ч; 5: 6.68; 6: 1.15; 7: 1.813
|  | ЗТм | 4: чел.-ч; 5: 0.04; 6: 1.25; 7: 0.0118
|  | Итого по расценке | 8: 216.29; 10: 53.34
|  | ФОТ | 10: 16.76
| Приказ № 812/пр от 21.12.2020 Прил. п.11, Приказ № 812/пр от 21.12.2020 п.25 | НР Полы | 4: %; 5: 113; 6: 0.9; 7: 101.7; 10: 17.04
| Приказ № 774/пр от 11.12.2020 Прил. п.11, Приказ № 774/пр от 11.12.2020 п.16 | СП Полы | 4: %; 5: 65; 6: 0.85; 7: 55.25; 10: 9.26
|  | Всего по позиции | 10: 79.64
37 | ФССЦ-11.3.03.06-0001 | Плинтус для полов из ПВХ, размер 19х48 мм | 4: м; 7: 23.836; 8: 12.3; 10: 293.18
(Материалы для строительных работ)
|  | Всего по позиции | 10: 293.18
38 | ФЕР15-04-005-05 | Окраска поливинилацетатными водоэмульсионными составами улучшенная: по сборным конструкциям стен, подготовленным под окраску (Нанесение шпатлевки на трещины и раковины,окраска поверхностей оконных откосов) | 4: 100 м2; 7: 0.02
Объем=2 / 100
| Приказ от 04.08.2020 № 421/пр п.58б | При применении сметных норм, включенных в сборники ГЭСН (ФЕР, ТЕР), аналогичных технологическим процессам в новом строительстве, в том числе по возведению новых конструктивных элементов ОЗП=1,15; ЭМ=1,25 к расх.; ЗПМ=1,25; ТЗ=1,15; ТЗМ=1,25
| 1 | ОТ | 8: 207.21; 9: 1.15; 10: 4.77
| 2 | ЭМ | 8: 6.88; 9: 1.25; 10: 0.17
| 3 | в т.ч. ОТм | 8: 1.3; 9: 1.25; 10: 0.03
| 4 | М | 8: 82.78; 10: 1.66
|  | ЗТ | 4: чел.-ч; 5: 23.1; 6: 1.15; 7: 0.5313
|  | ЗТм | 4: чел.-ч; 5: 0.11; 6: 1.25; 7: 0.00275
|  | Итого по расценке | 8: 296.87; 10: 6.6
|  | ФОТ | 10: 4.8
| Приказ № 812/пр от 21.12.2020 Прил. п.15, Приказ № 812/пр от 21.12.2020 п.25 | НР Отделочные работы | 4: %; 5: 101; 6: 0.9; 7: 90.9; 10: 4.36
| Приказ № 774/пр от 11.12.2020 Прил. п.15, Приказ № 774/пр от 11.12.2020 п.16 | СП Отделочные работы | 4: %; 5: 49; 6: 0.85; 7: 41.65; 10: 2
|  | Всего по позиции | 10: 12.96
39 | ФССЦ-14.3.02.01-0222 | Краска водоэмульсионная для внутренних работ универсальная латексная полиакрилатная | 4: т; 7: 0.00126; 8: 18883.39; 10: 23.79
(Материалы для строительных работ)
|  | Всего по позиции | 10: 23.79
40 | ФЕР17-01-005-01 | Установка моек: на одно отделение | 4: 10 компл; 7: 0.1
Объем=1 / 10
| Приказ от 04.08.2020 № 421/пр п.58б | При применении сметных норм, включенных в сборники ГЭСН (ФЕР, ТЕР), аналогичных технологическим процессам в новом строительстве, в том числе по возведению новых конструктивных элементов ОЗП=1,15; ЭМ=1,25 к расх.; ЗПМ=1,25; ТЗ=1,15; ТЗМ=1,25
| 1 | ОТ | 8: 150.07; 9: 1.15; 10: 17.26
| 2 | ЭМ | 8: 13.26; 9: 1.25; 10: 1.66
| 3 | в т.ч. ОТм | 8: 3.38; 9: 1.25; 10: 0.42
| 4 | М | 8: 113.54; 10: 11.35
|  | ЗТ | 4: чел.-ч; 5: 15.6; 6: 1.15; 7: 1.794
|  | ЗТм | 4: чел.-ч; 5: 0.27; 6: 1.25; 7: 0.03375
|  | Итого по расценке | 8: 276.87; 10: 30.27
|  | ФОТ | 10: 17.68
| Приказ № 812/пр от 21.12.2020 Прил. п.16, Приказ № 812/пр от 21.12.2020 п.25 | НР Сантехнические работы - внутренние (трубопроводы, водопровод, канализация, отопление, газоснабжение, вентиляция и кондиционирование воздуха) | 4: %; 5: 122; 6: 0.9; 7: 109.8; 10: 19.41
| Приказ № 774/пр от 11.12.2020 Прил. п.16, Приказ № 774/пр от 11.12.2020 п.16 | СП Сантехнические работы - внутренние (трубопроводы, водопровод, канализация, отопление, газоснабжение, вентиляция и кондиционирование воздуха) | 4: %; 5: 72; 6: 0.85; 7: 61.2; 10: 10.82
|  | Всего по позиции | 10: 60.5
41 | ФССЦ-18.2.02.05-0005 | Мойки стальные эмалированные на одно отделение, размер 500х500 мм, в комплекте со смесителем типа СМ-М-ЦАД, с сифоном типа СБП2М, комплектом кронштейнов типа КР МБ | 4: компл; 7: 1; 8: 280; 10: 280
(Материалы для строительных работ)
|  | Всего по позиции | 10: 280
Итоги по разделу 2 Кухня,зал :
|  | Итого прямые затраты (справочно) | 10: 4591.34
|  | Итого накладные расходы (справочно) | 10: 945.39
|  | Итого сметная прибыль (справочно) | 10: 449.67
|  | Итого по разделу 2 Кухня,зал | 10: 5986.4
Раздел 3. Санузел
Демонтажные работы
42 | ФЕРр63-10-1 применительно | Демонтаж облицовки стен из ПВХ панелей// Разборка облицовки из гипсокартонных листов: стен и перегородок | 4: 100 м2; 7: 0.175
Объем=17,5 / 100
| 1 | ОТ | 8: 63.16; 10: 11.05
| 2 | ЭМ | 8: 6.25; 10: 1.09
| 3 | в т.ч. ОТм | 8: 2.7; 10: 0.47
|  | ЗТ | 4: чел.-ч; 5: 7.31; 7: 1.2792
|  | ЗТм | 4: чел.-ч; 5: 0.2; 7: 0.035
|  | Итого по расценке | 8: 69.41; 10: 12.14
|  | ФОТ | 10: 11.52
| Приказ № 812/пр от 21.12.2020 Прил. п.97 | НР Стекольные, обойные и облицовочные работы (ремонтно-строительные) | 4: %; 5: 91; 7: 91; 10: 10.48
| Приказ № 774/пр от 11.12.2020 Прил. п.97 | СП Стекольные, обойные и облицовочные работы (ремонтно-строительные) | 4: %; 5: 45; 7: 45; 10: 5.18
|  | Всего по позиции | 10: 27.8
43 | ФЕРр63-10-2 применительно | Демонтаж облицовки потолков из ПВХ панелей//Разборка облицовки из гипсокартонных листов: потолков | 4: 100 м2; 7: 0.032
Объем=3,2 / 100
| 1 | ОТ | 8: 82.77; 10: 2.65
| 2 | ЭМ | 8: 6.25; 10: 0.2
| 3 | в т.ч. ОТм | 8: 2.7; 10: 0.09
|  | ЗТ | 4: чел.-ч; 5: 9.58; 7: 0.30656
|  | ЗТм | 4: чел.-ч; 5: 0.2; 7: 0.0064
|  | Итого по расценке | 8: 89.02; 10: 2.85
|  | ФОТ | 10: 2.74
| Приказ № 812/пр от 21.12.2020 Прил. п.97 | НР Стекольные, обойные и облицовочные работы (ремонтно-строительные) | 4: %; 5: 91; 7: 91; 10: 2.49
| Приказ № 774/пр от 11.12.2020 Прил. п.97 | СП Стекольные, обойные и облицовочные работы (ремонтно-строительные) | 4: %; 5: 45; 7: 45; 10: 1.23
|  | Всего по позиции | 10: 6.57
44 | ФЕР46-04-012-03 | Разборка деревянных заполнений проемов: дверных и воротных | 4: 100 м2; 7: 0.0147
Объем=(2,1*0,7) / 100
| 1 | ОТ | 8: 737.4; 10: 10.84
| 2 | ЭМ | 8: 241.95; 10: 3.56
| 3 | в т.ч. ОТм | 8: 104.49; 10: 1.54
|  | ЗТ | 4: чел.-ч; 5: 91.15; 7: 1.3399
|  | ЗТм | 4: чел.-ч; 5: 7.74; 7: 0.11378
|  | Итого по расценке | 8: 979.35; 10: 14.4
|  | ФОТ | 10: 12.38
| Приказ № 812/пр от 21.12.2020 Прил. п.40.2 | НР Работы по реконструкции зданий и сооружений: разборка отдельных конструктивных элементов здания (сооружения), а также зданий (сооружений) в целом | 4: %; 5: 92; 7: 92; 10: 11.39
| Приказ № 774/пр от 11.12.2020 Прил. п.40.2 | СП Работы по реконструкции зданий и сооружений: разборка отдельных конструктивных элементов здания (сооружения), а также зданий (сооружений) в целом | 4: %; 5: 52; 7: 52; 10: 6.44
|  | Всего по позиции | 10: 32.23
45 | ФЕРр57-2-1 | Разборка покрытий полов: из линолеума и релина | 4: 100 м2; 7: 0.032
Объем=3,2 / 100
| 1 | ОТ | 8: 88.84; 10: 2.84
| 2 | ЭМ | 8: 4.06; 10: 0.13
| 3 | в т.ч. ОТм | 8: 1.76; 10: 0.06
|  | ЗТ | 4: чел.-ч; 5: 11.39; 7: 0.36448
|  | ЗТм | 4: чел.-ч; 5: 0.13; 7: 0.00416
|  | Итого по расценке | 8: 92.9; 10: 2.97
|  | ФОТ | 10: 2.9
| Приказ № 812/пр от 21.12.2020 Прил. п.91 | НР Полы (ремонтно-строительные) | 4: %; 5: 90; 7: 90; 10: 2.61
| Приказ № 774/пр от 11.12.2020 Прил. п.91 | СП Полы (ремонтно-строительные) | 4: %; 5: 49; 7: 49; 10: 1.42
|  | Всего по позиции | 10: 7
46 | ФЕРр57-3-1 | Разборка плинтусов: деревянных и из пластмассовых материалов | 4: 100 м; 7: 0.072
Объем=7,2 / 100
| 1 | ОТ | 8: 29.41; 10: 2.12
|  | ЗТ | 4: чел.-ч; 5: 3.77; 7: 0.27144
|  | Итого по расценке | 8: 29.41; 10: 2.12
|  | ФОТ | 10: 2.12
| Приказ № 812/пр от 21.12.2020 Прил. п.91 | НР Полы (ремонтно-строительные) | 4: %; 5: 90; 7: 90; 10: 1.91
| Приказ № 774/пр от 11.12.2020 Прил. п.91 | СП Полы (ремонтно-строительные) | 4: %; 5: 49; 7: 49; 10: 1.04
|  | Всего по позиции | 10: 5.07
47 | ФЕРр65-3-7 | Снятие смесителя: без душевой сетки | 4: 100 шт; 7: 0.01
Объем=1 / 100
| 1 | ОТ | 8: 313.14; 10: 3.13
| 2 | ЭМ | 8: 2.19; 10: 0.02
| 3 | в т.ч. ОТм | 8: 0.95; 10: 0.01
|  | ЗТ | 4: чел.-ч; 5: 36.71; 7: 0.3671
|  | ЗТм | 4: чел.-ч; 5: 0.07; 7: 0.0007
|  | Итого по расценке | 8: 315.33; 10: 3.15
|  | ФОТ | 10: 3.14
| Приказ № 812/пр от 21.12.2020 Прил. п.99.1 | НР Внутренние санитарно-технические работы: демонтаж и разборка (ремонтно-строительные) | 4: %; 5: 88; 7: 88; 10: 2.76
| Приказ № 774/пр от 11.12.2020 Прил. п.99.1 | СП Внутренние санитарно-технические работы: демонтаж и разборка (ремонтно-строительные) | 4: %; 5: 44; 7: 44; 10: 1.38
|  | Всего по позиции | 10: 7.29
48 | ФЕРр65-4-7 | Демонтаж: сифонов | 4: 100 шт; 7: 0.02
Объем=2 / 100
| 1 | ОТ | 8: 502.5; 10: 10.05
| 2 | ЭМ | 8: 0.94; 10: 0.02
| 3 | в т.ч. ОТм | 8: 0.41; 10: 0.01
|  | ЗТ | 4: чел.-ч; 5: 58.91; 7: 1.1782
|  | ЗТм | 4: чел.-ч; 5: 0.03; 7: 0.0006
|  | Итого по расценке | 8: 503.44; 10: 10.07
|  | ФОТ | 10: 10.06
| Приказ № 812/пр от 21.12.2020 Прил. п.99.1 | НР Внутренние санитарно-технические работы: демонтаж и разборка (ремонтно-строительные) | 4: %; 5: 88; 7: 88; 10: 8.85
| Приказ № 774/пр от 11.12.2020 Прил. п.99.1 | СП Внутренние санитарно-технические работы: демонтаж и разборка (ремонтно-строительные) | 4: %; 5: 44; 7: 44; 10: 4.43
|  | Всего по позиции | 10: 23.35
49 | ФЕРр65-3-8 | Снятие водомеров диаметром: до 50 мм | 4: 100 шт; 7: 0.01
Объем=1 / 100
| 1 | ОТ | 8: 237.13; 10: 2.37
| 2 | ЭМ | 8: 20.4; 10: 0.2
| 3 | в т.ч. ОТм | 8: 2.78; 10: 0.03
|  | ЗТ | 4: чел.-ч; 5: 27.8; 7: 0.278
|  | ЗТм | 4: чел.-ч; 5: 0.24; 7: 0.0024
|  | Итого по расценке | 8: 257.53; 10: 2.57
|  | ФОТ | 10: 2.4
| Приказ № 812/пр от 21.12.2020 Прил. п.99.1 | НР Внутренние санитарно-технические работы: демонтаж и разборка (ремонтно-строительные) | 4: %; 5: 88; 7: 88; 10: 2.11
| Приказ № 774/пр от 11.12.2020 Прил. п.99.1 | СП Внутренние санитарно-технические работы: демонтаж и разборка (ремонтно-строительные) | 4: %; 5: 44; 7: 44; 10: 1.06
|  | Всего по позиции | 10: 5.74
Монтажные работы
50 | ФЕРр65-6-18 | Смена: ванн стальных | 4: 100 шт; 7: 0.01
Объем=1 / 100
| 1 | ОТ | 8: 4827.05; 10: 48.27
| 2 | ЭМ | 8: 329.69; 10: 3.3
| 3 | в т.ч. ОТм | 8: 85.34; 10: 0.85
| 4 | М | 8: 770.11; 10: 7.7
|  | ЗТ | 4: чел.-ч; 5: 532.2; 7: 5.322
|  | ЗТм | 4: чел.-ч; 5: 6.8; 7: 0.068
|  | Итого по расценке | 8: 5926.85; 10: 59.27
|  | ФОТ | 10: 49.12
| Приказ № 812/пр от 21.12.2020 Прил. п.99.2 | НР Внутренние санитарно-технические работы: смена труб, санприборов, запорной арматуры и другое (ремонтно-строительные) | 4: %; 5: 104; 7: 104; 10: 51.08
| Приказ № 774/пр от 11.12.2020 Прил. п.99.2 | СП Внутренние санитарно-технические работы: смена труб, санприборов, запорной арматуры и другое (ремонтно-строительные) | 4: %; 5: 52; 7: 52; 10: 25.54
|  | Всего по позиции | 10: 135.89
51 | ФССЦ-18.2.02.01-0021 | Ванны купальные прямобортные стальные эмалированные с 2-мя стальными подставками, с прокладками, уравнителем электрических потенциалов, с пластмассовыми выпуском, сифоном, переливной трубой и переливом, ВСТ размер 1500х700х560 мм | 4: компл; 7: 1; 8: 960.5; 10: 960.5
(Материалы для строительных работ)
|  | Всего по позиции | 10: 960.5
52 | ФЕРр65-5-6 | Смена смесителей: с душевой сеткой | 4: 100 шт; 7: 0.01
Объем=1 / 100
| 1 | ОТ | 8: 1759.58; 10: 17.6
| 2 | ЭМ | 8: 9.2; 10: 0.09
| 3 | в т.ч. ОТм | 8: 1.62; 10: 0.02
| 4 | М | 8: 54.53; 10: 0.55
|  | ЗТ | 4: чел.-ч; 5: 194; 7: 1.94
|  | ЗТм | 4: чел.-ч; 5: 0.14; 7: 0.0014
|  | Итого по расценке | 8: 1823.31; 10: 18.24
|  | ФОТ | 10: 17.62
| Приказ № 812/пр от 21.12.2020 Прил. п.99.2 | НР Внутренние санитарно-технические работы: смена труб, санприборов, запорной арматуры и другое (ремонтно-строительные) | 4: %; 5: 104; 7: 104; 10: 18.32
| Приказ № 774/пр от 11.12.2020 Прил. п.99.2 | СП Внутренние санитарно-технические работы: смена труб, санприборов, запорной арматуры и другое (ремонтно-строительные) | 4: %; 5: 52; 7: 52; 10: 9.16
|  | Всего по позиции | 10: 45.72
53 | ФССЦ-18.1.10.10-0013 | Смесители для ванн СМ-В-ШЛБ-ШТР с душевой сеткой на гибком шланге, с кнопочным переключателем, набортные, с латунными маховичками, штангой | 4: компл; 7: 1; 8: 203.07; 10: 203.07
(Материалы для строительных работ)
|  | Всего по позиции | 10: 203.07
54 | ФЕРр65-6-24 | Смена: умывальников (с пьедисталом) | 4: 100 шт; 7: 0.01
Объем=1 / 100
| 1 | ОТ | 8: 1922.84; 10: 19.23
| 2 | ЭМ | 8: 67.88; 10: 0.68
| 3 | в т.ч. ОТм | 8: 17.57; 10: 0.18
| 4 | М | 8: 859.23; 10: 8.59
|  | ЗТ | 4: чел.-ч; 5: 212; 7: 2.12
|  | ЗТм | 4: чел.-ч; 5: 1.4; 7: 0.014
|  | Итого по расценке | 8: 2849.95; 10: 28.5
|  | ФОТ | 10: 19.41
| Приказ № 812/пр от 21.12.2020 Прил. п.99.2 | НР Внутренние санитарно-технические работы: смена труб, санприборов, запорной арматуры и другое (ремонтно-строительные) | 4: %; 5: 104; 7: 104; 10: 20.19
| Приказ № 774/пр от 11.12.2020 Прил. п.99.2 | СП Внутренние санитарно-технические работы: смена труб, санприборов, запорной арматуры и другое (ремонтно-строительные) | 4: %; 5: 52; 7: 52; 10: 10.09
|  | Всего по позиции | 10: 58.78
55 | ФССЦ-18.2.01.05-0002 | Умывальники полуфарфоровые и фарфоровые с краном настольным, кронштейнами, сифоном бутылочным латунным и выпуском, овальные с выступающими установочными поверхностями без спинки, размер 550х420х150 мм | 4: компл; 7: 1; 8: 236.62; 10: 236.62
(Материалы для строительных работ)
|  | Всего по позиции | 10: 236.62
56 | ФССЦ-18.2.06.12-0021 применительно | Пьедесталы под умывальники//Пьедесталы под умывальники прямоугольные | 4: шт; 7: 1; 8: 130.53; 10: 130.53
(Материалы для строительных работ)
|  | Всего по позиции | 10: 130.53
57 | ФЕРр65-6-14 | Смена: унитазов | 4: 100 шт; 7: 0.01
Объем=1 / 100
| 1 | ОТ | 8: 3217.13; 10: 32.17
| 2 | ЭМ | 8: 38.78; 10: 0.39
| 3 | в т.ч. ОТм | 8: 10.04; 10: 0.1
| 4 | М | 8: 609.93; 10: 6.1
|  | ЗТ | 4: чел.-ч; 5: 354.7; 7: 3.547
|  | ЗТм | 4: чел.-ч; 5: 0.8; 7: 0.008
|  | Итого по расценке | 8: 3865.84; 10: 38.66
|  | ФОТ | 10: 32.27
| Приказ № 812/пр от 21.12.2020 Прил. п.99.2 | НР Внутренние санитарно-технические работы: смена труб, санприборов, запорной арматуры и другое (ремонтно-строительные) | 4: %; 5: 104; 7: 104; 10: 33.56
| Приказ № 774/пр от 11.12.2020 Прил. п.99.2 | СП Внутренние санитарно-технические работы: смена труб, санприборов, запорной арматуры и другое (ремонтно-строительные) | 4: %; 5: 52; 7: 52; 10: 16.78
|  | Всего по позиции | 10: 89
58 | ФССЦ-18.2.01.06-0001 | Унитаз-компакт «Комфорт» | 4: компл; 7: 1; 8: 318; 10: 318
(Материалы для строительных работ)
|  | Всего по позиции | 10: 318
59 | ФЕР16-06-005-01 | Установка счетчиков (водомеров) диаметром: до 40 мм | bar: 4; 7
| Приказ от 04.08.2020 № 421/пр п.58б | При применении сметных норм, включенных в сборники ГЭСН (ФЕР, ТЕР), аналогичных технологическим процессам в новом строительстве, в том числе по возведению новых конструктивных элементов ОЗП=1,15; ЭМ=1,25 к расх.; ЗПМ=1,25; ТЗ=1,15; ТЗМ=1,25
| 1 | ОТ | 8: 3.85; 9: 1.15; 10: 4.43
| 2 | ЭМ | 8: 0.66; 9: 1.25; 10: 0.83
| 3 | в т.ч. ОТм | 8: 0.12; 9: 1.25; 10: 0.15
| 4 | М | 8: 0.84; 10: 0.84
|  | ЗТ | 4: чел.-ч; 5: 0.41; 6: 1.15; 7: 0.4715
|  | ЗТм | 4: чел.-ч; 5: 0.01; 6: 1.25; 7: 0.0125
|  | Итого по расценке | 8: 5.35; 10: 6.1
|  | ФОТ | 10: 4.58
| Приказ № 812/пр от 21.12.2020 Прил. п.16, Приказ № 812/пр от 21.12.2020 п.25 | НР Сантехнические работы - внутренние (трубопроводы, водопровод, канализация, отопление, газоснабжение, вентиляция и кондиционирование воздуха) | 4: %; 5: 122; 6: 0.9; 7: 109.8; 10: 5.03
| Приказ № 774/пр от 11.12.2020 Прил. п.16, Приказ № 774/пр от 11.12.2020 п.16 | СП Сантехнические работы - внутренние (трубопроводы, водопровод, канализация, отопление, газоснабжение, вентиляция и кондиционирование воздуха) | 4: %; 5: 72; 6: 0.85; 7: 61.2; 10: 2.8
|  | Всего по позиции | 10: 13.93
60 | Прайс-лист | счетчик воды универсальный | 4: шт; 7: 1; 8: 549.17; 10: 31.17
(Материалы для строительных работ)
Цена=659,00/1,2
|  | Всего по позиции | 10: 31.17
61 | ФЕР18-02-004-01 | Монтаж водонагревателей электрических накопительных (емкостных) объемом: до 50 л | bar: 4; 7
| Приказ от 04.08.2020 № 421/пр п.58б | При применении сметных норм, включенных в сборники ГЭСН (ФЕР, ТЕР), аналогичных технологическим процессам в новом строительстве, в том числе по возведению новых конструктивных элементов ОЗП=1,15; ЭМ=1,25 к расх.; ЗПМ=1,25; ТЗ=1,15; ТЗМ=1,25
| 1 | ОТ | 8: 3.67; 9: 1.15; 10: 4.22
| 4 | М | 8: 0.89; 10: 0.89
|  | ЗТ | 4: чел.-ч; 5: 0.43; 6: 1.15; 7: 0.4945
|  | Итого по расценке | 8: 4.56; 10: 5.11
|  | ФОТ | 10: 4.22
| Приказ № 812/пр от 21.12.2020 Прил. п.16, Приказ № 812/пр от 21.12.2020 п.25 | НР Сантехнические работы - внутренние (трубопроводы, водопровод, канализация, отопление, газоснабжение, вентиляция и кондиционирование воздуха) | 4: %; 5: 122; 6: 0.9; 7: 109.8; 10: 4.63
| Приказ № 774/пр от 11.12.2020 Прил. п.16, Приказ № 774/пр от 11.12.2020 п.16 | СП Сантехнические работы - внутренние (трубопроводы, водопровод, канализация, отопление, газоснабжение, вентиляция и кондиционирование воздуха) | 4: %; 5: 72; 6: 0.85; 7: 61.2; 10: 2.58
|  | Всего по позиции | 10: 12.32
62 | Прайс-лист | электрический водонагреватель до 50л (накопительный) | 4: шт; 7: 1; 8: 12682.5; 10: 719.78
(Материалы для строительных работ)
Цена=15219,00/1,2
|  | Всего по позиции | 10: 719.78
63 | ФЕР15-01-050-03 применительно | Облицовка стен ПВХ панелями//Облицовка стен декоративным бумажно-слоистым пластиком или листами из синтетических материалов: по сплошному основанию на клее | 4: 100 м2; 7: 0.175
Объем=17,5 / 100
| Приказ от 04.08.2020 № 421/пр п.58б | При применении сметных норм, включенных в сборники ГЭСН (ФЕР, ТЕР), аналогичных технологическим процессам в новом строительстве, в том числе по возведению новых конструктивных элементов ОЗП=1,15; ЭМ=1,25 к расх.; ЗПМ=1,25; ТЗ=1,15; ТЗМ=1,25
| 1 | ОТ | 8: 357.63; 9: 1.15; 10: 71.97
| 2 | ЭМ | 8: 5.03; 9: 1.25; 10: 1.1
| 3 | в т.ч. ОТм | 8: 1.56; 9: 1.25; 10: 0.34
| 4 | М | 8: 462.69; 10: 0
|  | ЗТ | 4: чел.-ч; 5: 39.43; 6: 1.15; 7: 7.9353
|  | ЗТм | 4: чел.-ч; 5: 0.12; 6: 1.25; 7: 0.02625
|  | Итого по расценке | 8: 362.66; 10: 73.07
|  | ФОТ | 10: 72.31
| Приказ № 812/пр от 21.12.2020 Прил. п.15, Приказ № 812/пр от 21.12.2020 п.25 | НР Отделочные работы | 4: %; 5: 101; 6: 0.9; 7: 90.9; 10: 65.73
| Приказ № 774/пр от 11.12.2020 Прил. п.15, Приказ № 774/пр от 11.12.2020 п.16 | СП Отделочные работы | 4: %; 5: 49; 6: 0.85; 7: 41.65; 10: 30.12
|  | Всего по позиции | 10: 168.92
64 | ФССЦ-11.3.03.04-0001 | Панели декоративные пластиковые, размер 2700х250х8 мм | 4: м2; 7: 17.815; 8: 62.08; 10: 1105.96
(Материалы для строительных работ)
|  | Всего по позиции | 10: 1105.96
65 | ФССЦ-14.1.05.01-0001 | Клеи жидкие гвозди | 4: кг; 7: 7; 8: 58.58; 10: 410.06
(Материалы для строительных работ)
Объем=17,5*0,4
|  | Всего по позиции | 10: 410.06
66 | ФЕР15-01-050-03 применительно | Облицовка потолков ПВХ панелями//Облицовка стен декоративным бумажно-слоистым пластиком или листами из синтетических материалов: по сплошному основанию на клее | 4: 100 м2; 7: 0.032
Объем=3,2 / 100
| Приказ от 04.08.2020 № 421/пр п.58б | При применении сметных норм, включенных в сборники ГЭСН (ФЕР, ТЕР), аналогичных технологическим процессам в новом строительстве, в том числе по возведению новых конструктивных элементов ОЗП=1,15; ЭМ=1,25 к расх.; ЗПМ=1,25; ТЗ=1,15; ТЗМ=1,25
| 1 | ОТ | 8: 357.63; 9: 1.15; 10: 13.16
| 2 | ЭМ | 8: 5.03; 9: 1.25; 10: 0.2
| 3 | в т.ч. ОТм | 8: 1.56; 9: 1.25; 10: 0.06
| 4 | М | 8: 462.69; 10: 0
|  | ЗТ | 4: чел.-ч; 5: 39.43; 6: 1.15; 7: 1.451
|  | ЗТм | 4: чел.-ч; 5: 0.12; 6: 1.25; 7: 0.0048
|  | Итого по расценке | 8: 362.66; 10: 13.36
|  | ФОТ | 10: 13.22
| Приказ № 812/пр от 21.12.2020 Прил. п.15, Приказ № 812/пр от 21.12.2020 п.25 | НР Отделочные работы | 4: %; 5: 101; 6: 0.9; 7: 90.9; 10: 12.02
| Приказ № 774/пр от 11.12.2020 Прил. п.15, Приказ № 774/пр от 11.12.2020 п.16 | СП Отделочные работы | 4: %; 5: 49; 6: 0.85; 7: 41.65; 10: 5.51
|  | Всего по позиции | 10: 30.89
67 | ФССЦ-11.3.03.04-0001 | Панели декоративные пластиковые, размер 2700х250х8 мм | 4: м2; 7: 3.2576; 8: 62.08; 10: 202.23
(Материалы для строительных работ)
|  | Всего по позиции | 10: 202.23
68 | ФССЦ-14.1.05.01-0001 | Клеи жидкие гвозди | 4: кг; 7: 1.28; 8: 58.58; 10: 74.98
(Материалы для строительных работ)
Объем=3,2*0,4
|  | Всего по позиции | 10: 74.98
69 | ФЕР11-01-036-03 | Устройство покрытий: из линолеума насухо из готовых ковров на комнату | 4: 100 м2; 7: 0.032
Объем=3,2 / 100
| Приказ от 04.08.2020 № 421/пр п.58б | При применении сметных норм, включенных в сборники ГЭСН (ФЕР, ТЕР), аналогичных технологическим процессам в новом строительстве, в том числе по возведению новых конструктивных элементов ОЗП=1,15; ЭМ=1,25 к расх.; ЗПМ=1,25; ТЗ=1,15; ТЗМ=1,25
| 1 | ОТ | 8: 142.93; 9: 1.15; 10: 5.26
| 2 | ЭМ | 8: 42.17; 9: 1.25; 10: 1.69
| 3 | в т.ч. ОТм | 8: 10.16; 9: 1.25; 10: 0.41
|  | ЗТ | 4: чел.-ч; 5: 17.2; 6: 1.15; 7: 0.63296
|  | ЗТм | 4: чел.-ч; 5: 0.82; 6: 1.25; 7: 0.0328
|  | Итого по расценке | 8: 185.1; 10: 6.95
|  | ФОТ | 10: 5.67
| Приказ № 812/пр от 21.12.2020 Прил. п.11, Приказ № 812/пр от 21.12.2020 п.25 | НР Полы | 4: %; 5: 113; 6: 0.9; 7: 101.7; 10: 5.77
| Приказ № 774/пр от 11.12.2020 Прил. п.11, Приказ № 774/пр от 11.12.2020 п.16 | СП Полы | 4: %; 5: 65; 6: 0.85; 7: 55.25; 10: 3.13
|  | Всего по позиции | 10: 15.85
70 | ФССЦ-01.6.03.04-0081 | Линолеум, ПВХ, толщиной 2,0-2,5 мм на утепленной подоснове | 4: м2; 7: 3.264; 8: 22.9; 10: 74.75
(Материалы для строительных работ)
|  | Всего по позиции | 10: 74.75
71 | ФЕР11-01-040-03 | Устройство плинтусов поливинилхлоридных: на винтах самонарезающих | 4: 100 м; 7: 0.072
Объем=7,2 / 100
| Приказ от 04.08.2020 № 421/пр п.58б | При применении сметных норм, включенных в сборники ГЭСН (ФЕР, ТЕР), аналогичных технологическим процессам в новом строительстве, в том числе по возведению новых конструктивных элементов ОЗП=1,15; ЭМ=1,25 к расх.; ЗПМ=1,25; ТЗ=1,15; ТЗМ=1,25
| 1 | ОТ | 8: 61.32; 9: 1.15; 10: 5.08
| 2 | ЭМ | 8: 2.13; 9: 1.25; 10: 0.19
| 3 | в т.ч. ОТм | 8: 0.42; 9: 1.25; 10: 0.04
| 4 | М | 8: 152.84; 10: 11
|  | ЗТ | 4: чел.-ч; 5: 6.68; 6: 1.15; 7: 0.5531
|  | ЗТм | 4: чел.-ч; 5: 0.04; 6: 1.25; 7: 0.0036
|  | Итого по расценке | 8: 216.29; 10: 16.27
|  | ФОТ | 10: 5.12
| Приказ № 812/пр от 21.12.2020 Прил. п.11, Приказ № 812/пр от 21.12.2020 п.25 | НР Полы | 4: %; 5: 113; 6: 0.9; 7: 101.7; 10: 5.21
| Приказ № 774/пр от 11.12.2020 Прил. п.11, Приказ № 774/пр от 11.12.2020 п.16 | СП Полы | 4: %; 5: 65; 6: 0.85; 7: 55.25; 10: 2.83
|  | Всего по позиции | 10: 24.31
72 | ФССЦ-11.3.03.06-0001 | Плинтус для полов из ПВХ, размер 19х48 мм | 4: м; 7: 7.272; 8: 12.3; 10: 89.45
(Материалы для строительных работ)
|  | Всего по позиции | 10: 89.45
73 | ФЕР10-04-013-01 | Установка: деревянных дверных блоков | 4: 100 м2; 7: 0.0147
Объем=(2,1*0,7) / 100
| Приказ от 04.08.2020 № 421/пр п.58б | При применении сметных норм, включенных в сборники ГЭСН (ФЕР, ТЕР), аналогичных технологическим процессам в новом строительстве, в том числе по возведению новых конструктивных элементов ОЗП=1,15; ЭМ=1,25 к расх.; ЗПМ=1,25; ТЗ=1,15; ТЗМ=1,25
| 1 | ОТ | 8: 586.45; 9: 1.15; 10: 9.91
| 2 | ЭМ | 8: 280.76; 9: 1.25; 10: 5.16
| 3 | в т.ч. ОТм | 8: 40.91; 9: 1.25; 10: 0.75
| 4 | М | 8: 40.73; 10: 0.6
|  | ЗТ | 4: чел.-ч; 5: 67.1; 6: 1.15; 7: 1.1343
|  | ЗТм | 4: чел.-ч; 5: 3.32; 6: 1.25; 7: 0.061005
|  | Итого по расценке | 8: 907.94; 10: 15.67
|  | ФОТ | 10: 10.66
| Приказ № 812/пр от 21.12.2020 Прил. п.10, Приказ № 812/пр от 21.12.2020 п.25 | НР Деревянные конструкции | 4: %; 5: 109; 6: 0.9; 7: 98.1; 10: 10.46
| Приказ № 774/пр от 11.12.2020 Прил. п.10, Приказ № 774/пр от 11.12.2020 п.16 | СП Деревянные конструкции | 4: %; 5: 55; 6: 0.85; 7: 46.75; 10: 4.98
|  | Всего по позиции | 10: 31.11
74 | Прайс-лист | Дверь межкомнатная 0,7х2,1м | 4: шт; 7: 1; 8: 4916.67; 10: 279.04
(Материалы для строительных работ)
Цена=5900,00/1,2
|  | Всего по позиции | 10: 279.04
75 | Прайс-лист | Ручка межкомнатная (с защелкой) | 4: шт; 7: 2; 8: 1041.67; 10: 118.24
(Материалы для строительных работ)
Цена=1250,00/1,2
|  | Всего по позиции | 10: 118.24
76 | ФЕРр67-8-2 | Смена светильников: с люминесцентными лампами | 4: 100 шт; 7: 0.01
Объем=1 / 100
| 1 | ОТ | 8: 1570.95; 10: 15.71
| 2 | ЭМ | 8: 2.5; 10: 0.03
| 3 | в т.ч. ОТм | 8: 1.08; 10: 0.01
|  | ЗТ | 4: чел.-ч; 5: 163.3; 7: 1.633
|  | ЗТм | 4: чел.-ч; 5: 0.08; 7: 0.0008
|  | Итого по расценке | 8: 1573.45; 10: 15.74
|  | ФОТ | 10: 15.72
| Приказ № 812/пр от 21.12.2020 Прил. п.101 | НР Электромонтажные работы (ремонтно-строительные) | 4: %; 5: 92; 7: 92; 10: 14.46
| Приказ № 774/пр от 11.12.2020 Прил. п.101 | СП Электромонтажные работы (ремонтно-строительные) | 4: %; 5: 48; 7: 48; 10: 7.55
|  | Всего по позиции | 10: 37.75
77 | Прайс-лист | Светодиодный пылевлагозащищённый светильник в пластиковом корпусе | 4: шт; 7: 1; 8: 715.83; 10: 40.63
(Материалы для строительных работ)
Цена=859,00/1,2
|  | Всего по позиции | 10: 40.63
Вывоз мусора
78 | ФЕРр69-9-1 | Очистка помещений от строительного мусора | 4: 100 т; 7: 0.012
Объем=1,2 / 100
| 1 | ОТ | 8: 1363; 10: 16.36
|  | ЗТ | 4: чел.-ч; 5: 188; 7: 2.256
|  | Итого по расценке | 8: 1363; 10: 16.36
|  | ФОТ | 10: 16.36
| Приказ № 812/пр от 21.12.2020 Прил. п.103 | НР Прочие ремонтно-строительные работы | 4: %; 5: 93; 7: 93; 10: 15.21
| Приказ № 774/пр от 11.12.2020 Прил. п.103 | СП Прочие ремонтно-строительные работы | 4: %; 5: 44; 7: 44; 10: 7.2
|  | Всего по позиции | 10: 38.77
79 | ФССЦпг-01-01-01-041 | Погрузо-разгрузочные работы при автомобильных перевозках: Погрузка мусора строительного с погрузкой вручную | 4: 1 т груза; 7: 1.2; 8: 42.98; 10: 51.58
|  | Всего по позиции | 10: 51.58
80 | ФССЦпг-03-21-01-005 | Перевозка грузов автомобилями-самосвалами грузоподъемностью 10 т работающих вне карьера на расстояние: I класс груза до 5 км | 4: 1 т груза; 7: 1.2; 8: 6.69; 10: 8.03
|  | Всего по позиции | 10: 8.03
81 | Калькуляция | Утилизация строительного мусора | 4: 1 м3; 7: 1; 8: 416.67; 10: 23.65
(Материалы для строительных работ)
Цена=500,00/1,2
|  | Всего по позиции | 10: 23.65
Итоги по разделу 3 Санузел :
|  | Итого прямые затраты (справочно) | 10: 5441.84
|  | Итого накладные расходы (справочно) | 10: 304.27
|  | Итого сметная прибыль (справочно) | 10: 150.45
|  | Итого по разделу 3 Санузел | 10: 5896.56
Итоги по смете:
|  | Итого прямые затраты (справочно) | 10: 12309.84
в том числе:
|  | Оплата труда рабочих | 10: 1592.21
|  | Эксплуатация машин | 10: 170.67
|  | в том числе оплата труда машинистов (Отм) | 10: 22.09
|  | Материалы | 10: 10546.96
|  | Строительные работы | 10: 14540.92
| (86)-4, ФЕР, 4 кв 2022 (СМР), Письмо Минстроя России от 08.11.2022 г. №58497-ИФ/09 прил.1 | Строительные работы | 10: 14532.89
в том числе:
|  | оплата труда | 10: 1592.21
|  | эксплуатация машин и механизмов | 10: 162.64
|  | в том числе оплата труда машинистов (ОТм) | 10: 22.09
|  | материалы | 10: 10546.96
|  | накладные расходы | 10: 1501.24
|  | сметная прибыль | 10: 729.84
| (86)-4, ФЕР, 4 кв 2022 (СМР), Письмо Минстроя России от 08.11.2022 г. №58497-ИФ/09 прил.1 | Транспортные расходы (перевозка), относимые на стоимость строительных работ | 10: 8.03
|  | Итого ФОТ (справочно) | 10: 1614.3
|  | Итого накладные расходы (справочно) | 10: 1501.24
|  | Итого сметная прибыль (справочно) | 10: 729.84
|  | НДС 20% | 10: 2908.18
|  | ВСЕГО по смете | 10: 17449.1
Муниципальный заказчик: Департамент жилищно-коммунального и строительного комплекса администрации города Югорска: 628260, Тюменская область, Ханты-Мансийский автономный округ-Югра, г. Югорск, ул. Механизаторов, 22, ОГРН 1068622001216 Дата присвоения ОГРН 16 февраля 2006 г, ИНН/КПП 8622012310 / 862201001, ОКВЭД 84.11.31, ОКПО 93891693, ОКТМО 71887000, ОКОГУ 3300200, ОКФС 14, ОКОПФ 20904. Руководитель: Заместитель главы города - директор департамента жилищно-коммунального и строительного комплекса, действующий на основании Положения – Ефимов Роман Александрович __________________________________________________________________________________________ Подрядчик: Руководитель: Директор, действующий на основании __________________________________________________________________________________________