## ЛСР по форме №4 с материалами
Приложение
к техническому заданию
ЛОКАЛЬНЫЙ СМЕТНЫЙ РАСЧЕТ
ВЫПОЛНЕНИЕ РАБОТ ПО ВЫВОЗУ И УТИЛИЗАЦИИ СТРОИТЕЛЬНОГО МУСОРА ПОСЛЕ СНОСА ЖИЛОГО ДОМА ПО АДРЕСУ:
УЛ. ПОПОВА ДОМ №58 В ГОРОДЕ ЮГОРСКЕ
Основание: Дефектный акт
| Средства на оплату труда _______________________________________________________________________________________________ |  | ___________________________8,668 |  | тыс. руб.
| Сметная трудоемкость _______________________________________________________________________________________________ |  | _______________________________________________________________________________________________978,18 |  | чел.час
Составлен(а) в ценах 2001 г.
№ пп | Шифр и номер позиции норматива | Наименование работ и затрат, единица измерения | Количество | Стоимость единицы, руб. |  |  | Общая стоимость, руб. |  |  |  | Затраты труда рабочих, чел.-ч, не занятых обслуживанием машин
|  |  |  | всего | эксплуата- ции машин | мате- риалы | Всего | оплаты труда | эксплуата- ции машин | мате- риалы
|  |  |  | оплаты труда | в т.ч. оплаты труда |  |  |  | в т.ч. оплаты труда |  | на единицу | всего
1 | 2 | 3 | 4 | 5 | 6 | 7 | 8 | 9 | 10 | 11 | 12 | 13
Раздел 1. Снос
1 | ФЕР46-04-001-02 Приказ Минстроя России от 30.12.2016 №1039/пр | Разборка: бетонных фундаментов (м3) НР (10053,65 руб.): 116% от ФОТ (8666,94 руб.) СП (6066,86 руб.): 70% от ФОТ (8666,94 руб.) | 102 | 185,96 84,97 | 100.99 |  | 18967.92 | 8666.94 | 10300.98 |  | 9.59 | 978.18
2 | ФЕР01-01-036-02 Приказ Минстроя России от 30.12.2016 №1039/пр | Планировка площадей бульдозерами мощностью: 79 кВт (108 л.с.) (1000 м2) НР (0,73 руб.): 100% от ФОТ (0,73 руб.) СП (0,37 руб.): 50% от ФОТ (0,73 руб.) | 0.21663 | 19.77 | 19,77 3,38 |  | 4.28 |  | 4,28 0,73
3 | ФССЦ-02.3.01.02-0015 Приказ Минстроя России от 30.12.2016 №1039/пр | Песок природный для строительных: работ средний (м3) | 216.63 | 55.26 |  | 55.26 | 11970.97 |  |  | 11970.97
Вывоз и утилизация мусора
4 | ФССЦпг-01-01-01-043 Приказ Минстроя России от 30.12.2016 №1039/пр | ДЕРЕВЯННЫЕ КОНСТРУКЦИИ - Погрузо-разгрузочные работы при автомобильных перевозках: Погрузка мусора строительного с погрузкой экскаваторами емкостью ковша до 0,5 м3 (1 т груза) НР 100% от ФОТ СП 60% от ФОТ | 309.92 | 3.28 | 3.28 |  | 1016.54 |  | 1016.54
5 | ФССЦпг-01-01-01-043 Приказ Минстроя России от 30.12.2016 №1039/пр | СТРОИТЕЛЬНЫЙ И БЫТОВОЙ МУСОР - Погрузо-разгрузочные работы при автомобильных перевозках: Погрузка мусора строительного с погрузкой экскаваторами емкостью ковша до 0,5 м3 (1 т груза) НР 100% от ФОТ СП 60% от ФОТ | 192.05 | 3.28 | 3.28 |  | 629.92 |  | 629.92
6 | ФССЦпг-03-21-01-009 Приказ Минстроя России от 30.12.2016 №1039/пр | Перевозка грузов автомобилями-самосвалами грузоподъемностью 10 т работающих вне карьера на расстояние: I класс груза до 9 км (1 т груза) НР 0% от ФОТ СП 0% от ФОТ | 501,97 | 10.47 | 10.47 |  | 5255.63 |  | 5255.63
7 | Калькуляция | Утилизация мусора (м3) | 547.44 | 34,8 |  | 34,8 | 19050.91 |  |  | 19050.91
Итого прямые затраты по разделу в базисных ценах | [6 empty] | 56896.17 | 8666.94 | 17207,35 0,73 | 31021.88 |  | 978.18
Накладные расходы | [6 empty] | 10054.38
Сметная прибыль | [6 empty] | 6067.23
Итого по разделу 1 Снос | [6 empty] | 73017.78 |  |  |  |  | 978.18
ИТОГИ ПО СМЕТЕ:
Итого прямые затраты по смете в базисных ценах | [6 empty] | 56896.17 | 8666.94 | 17207,35 0,73 | 31021.88 |  | 978.18
Накладные расходы | [6 empty] | 10054.38
Сметная прибыль | [6 empty] | 6067.23
Итоги по смете:
Работы по реконструкции зданий и сооружений (усиление и замена существующих конструкций, разборка и возведение отдельных конструктивных элементов)
Земляные работы, выполняемые механизированным способом
Материалы
Погрузо-разгрузочные работы при автоперевозках
Перевозка грузов автотранспортом
Итого в ценах 2001 г.
В том числе:
Материалы
Машины и механизмы
ФОТ
Накладные расходы
Сметная прибыль
Индекс перевода в текущие цены
НДС 18%
ВСЕГО по смете в текущих ценах с НДС 18%