## Вып-ие работ
Приложение 2
к извещению об осуществлении закупки
Обоснование начальной (максимальной) цены контракта, начальная сумма цен указанных единиц и максимальное значение цены контракта При определении начальной (максимальной) цены контракта в соответствии со статьей 22 Федерального закона от 5 апреля 2013 г.№44-ФЗ «О контрактной системе в сфере закупок товаров, работ, услуг для обеспечения государственных и муниципальных нужд» применен проектно-сметный метод, в соответствии с методиками и нормативами (государственными элементными сметными нормами) строительных работ и специальных строительных работ, утвержденными в соответствии с компетенцией федеральным органом исполнительной власти, осуществляющим функции по выработке государственной политики и нормативно-правовому регулированию в сфере строительства, или органом исполнительной власти субъекта Российской Федерации.
ЛОКАЛЬНЫЙ СМЕТНЫЙ РАСЧЕТ (СМЕТА)
Выполнение работ по ремонту квартиры № 65 по ул. Чкалова, д. 7, корп. 3 в городе Югорске
(наименование работ и затрат)
Составлен | ресурсно-индексным | методом
Основание
(проектная и (или) иная техническая документация)
Составлен(а) в текущем уровне цен |  | II квартал 2024 года
Сметная стоимость |  |  | 889.58 | тыс.руб.
в том числе:
| строительных работ |  | 593.82 | тыс.руб. |  |  |  | Средства на оплату труда рабочих |  |  |  | 163.12 | тыс.руб.
| монтажных работ |  | 147.5 | тыс.руб. |  |  |  | Средства на оплату труда машинистов |  |  |  | 1.84 | тыс.руб.
| оборудования |  | 0 | тыс.руб. |  |  |  | Нормативные затраты труда рабочих |  |  |  | 335.78 | чел.-ч.
| прочих затрат |  | 0 | тыс.руб. |  |  |  | Нормативные затраты труда машинистов |  |  |  | 3.25 | чел.-ч.
№ п/п | Обоснование | Наименование работ и затрат |  |  | Единица измерения | Количество |  |  | Сметная стоимость, руб.
[6 empty] | на единицу измерения | коэффициенты | всего с учетом коэффициентов | на единицу измерения в базисном уровне цен | индекс | на единицу измерения в текущем уровне цен | коэффициенты | всего в текущем уровне цен
1 | 2 | 3 |  |  | 4 | 5 | 6 | 7 | 8 | 9 | 10 | 11 | 12
Раздел 1. Коридор
Дверь
1 | ГЭСН09-04-012-01 | Установка металлических дверных блоков в готовые проемы // Демонтаж входной металлической двери |  |  | 4: м2; 5: 1.8; 6: 1; 7: 1.8
Объем=2*0,9
| Приказ от 14.07.2022 № 571/пр п.83 табл.2 | Демонтаж (разборка) металлических, металлокомпозитных, композитных конструкций ОЗП=0,7; ЭМ=0,7 к расх.; ЗПМ=0,7; МАТ=0 к расх.; ТЗ=0,7; ТЗМ=0,7
| 1 | ОТ(ЗТ) |  |  | 4: чел.-ч; 7: 3.024; 12: 1648.56
| 1-100-42 | Средний разряд работы 4,2 |  |  | чел.-ч | 2.4 | 0.7 | 3.024 |  |  | 545.16 |  | 1648.56
| 2 | ЭМ |  |  | 12: 154.16
|  | ОТм(ЗТм) |  |  | 4: чел.-ч; 7: 0.2142; 12: 113.39
| 91.14.02-001 | Автомобили бортовые, грузоподъемность до 5 т |  |  | маш.-ч | 0.17 | 0.7 | 0.2142 | 477.92 | 1.35 | 645.19 |  | 138.2
| 4-100-040 | ОТм(Зтм) Средний разряд машинистов 4 |  |  | чел.-ч | 0.17 | 0.7 | 0.2142 |  |  | 529.35 |  | 113.39
| 91.17.04-233 | Аппараты сварочные для ручной дуговой сварки, сварочный ток до 350 А |  |  | маш.-ч | 0.4 | 0.7 | 0.504 |  |  | 31.66 |  | 15.96
| 4 | М |  |  | 12: 0
| 01.7.03.04-0001 | Электроэнергия |  |  | кВт-ч | 0.1384 | 0 | 0 |  |  | 6.61 |  | 0
| 01.7.11.07-0227 | Электроды сварочные для сварки низколегированных и углеродистых сталей УОНИ 13/45, Э42А, диаметр 4-5 мм |  |  | кг | 0.1 | 0 | 0 | 155.63 | 1.04 | 161.86 |  | 0
| 08.4.01.02-0011 | Детали закладные и накладные изготовленные без применения сварки, гнутья, сверления (пробивки) отверстий, поставляемые отдельно |  |  | т | 0.003 | 0 | 0 | 115095.05 | 1.18 | 135812.16 |  | 0
| 14.5.01.05-0011 | Герметик пенополиуретановый (пена монтажная) универсальный, объем 850 мл |  |  | шт | 0.1 | 0 | 0 | 377.99 | 1.2 | 453.59 |  | 0
П,Н | 01.7.04.07 | Скобяные изделия |  |  | 4: компл; 5: 0; 6: 0; 7: 0
Н | 07.1.01.03 | Блоки дверные металлические |  |  | 4: м2; 5: 1; 6: 0; 7: 0
|  | Итого прямые затраты |  |  | 12: 1916.11
|  | ФОТ |  |  | 12: 1761.95
| Пр/812-009.0-3 | НР Строительные металлические конструкции |  |  | 4: %; 5: 94; 7: 94; 12: 1656.23
| Пр/774-009.0 | СП Строительные металлические конструкции |  |  | 4: %; 5: 62; 7: 62; 12: 1092.41
|  | Всего по позиции |  |  | 10: 2591.53; 12: 4664.75
2 | ГЭСН09-04-012-01 | Установка металлических дверных блоков в готовые проемы |  |  | 4: м2; 5: 1.8; 6: 1; 7: 1.8
Объем=2*0,9
| 1 | ОТ(ЗТ) |  |  | 4: чел.-ч; 7: 4.32; 12: 2355.09
| 1-100-42 | Средний разряд работы 4,2 |  |  | 4: чел.-ч; 5: 2.4; 7: 4.32; 10: 545.16; 12: 2355.09
| 2 | ЭМ |  |  | 12: 220.23
|  | ОТм(ЗТм) |  |  | 4: чел.-ч; 7: 0.306; 12: 161.98
| 91.14.02-001 | Автомобили бортовые, грузоподъемность до 5 т |  |  | маш.-ч | 0.17 |  | 0.306 | 477.92 | 1.35 | 645.19 |  | 197.43
| 4-100-040 | ОТм(Зтм) Средний разряд машинистов 4 |  |  | 4: чел.-ч; 5: 0.17; 7: 0.306; 10: 529.35; 12: 161.98
| 91.17.04-233 | Аппараты сварочные для ручной дуговой сварки, сварочный ток до 350 А |  |  | 4: маш.-ч; 5: 0.4; 7: 0.72; 10: 31.66; 12: 22.8
| 4 | М |  |  | 12: 845.82
| 01.7.03.04-0001 | Электроэнергия |  |  | 4: кВт-ч; 5: 0.1384; 7: 0.24912; 10: 6.61; 12: 1.65
| 01.7.11.07-0227 | Электроды сварочные для сварки низколегированных и углеродистых сталей УОНИ 13/45, Э42А, диаметр 4-5 мм |  |  | кг | 0.1 |  | 0.18 | 155.63 | 1.04 | 161.86 |  | 29.13
| 08.4.01.02-0011 | Детали закладные и накладные изготовленные без применения сварки, гнутья, сверления (пробивки) отверстий, поставляемые отдельно |  |  | т | 0.003 |  | 0.0054 | 115095.05 | 1.18 | 135812.16 |  | 733.39
| 14.5.01.05-0011 | Герметик пенополиуретановый (пена монтажная) универсальный, объем 850 мл |  |  | шт | 0.1 |  | 0.18 | 377.99 | 1.2 | 453.59 |  | 81.65
П,Н | 01.7.04.07 | Скобяные изделия |  |  | 4: компл; 5: 0; 7: 0
Н | 07.1.01.03 | Блоки дверные металлические |  |  | 4: м2; 5: 1; 7: 1.8
|  | Итого прямые затраты |  |  | 12: 3583.12
|  | ФОТ |  |  | 12: 2517.07
| Пр/812-009.0-3 | НР Строительные металлические конструкции |  |  | 4: %; 5: 94; 7: 94; 12: 2366.05
| Пр/774-009.0 | СП Строительные металлические конструкции |  |  | 4: %; 5: 62; 7: 62; 12: 1560.58
|  | Всего по позиции |  |  | 10: 4172.08; 12: 7509.75
2.1 | ФСБЦ-07.1.01.03-0002 применительно | Блок дверной стальной наружный двупольный, с замком-защелкой, без доводчика, площадь 2,73 м2 // Блок дверной металлический входной 2,0х0,9 м |  |  | м2 | 1.8 | 1 | 1.8 | 8963.86 | 1.32 | 11832.3 |  | 21298.14
(Материалы для монтажных работ)
|  | Всего по позиции |  |  | 12: 21298.14
Стены
3 | ГЭСНр63-02-001-01 | Снятие обоев: простых и улучшенных |  |  | 4: 100 м2; 5: 0.4385; 6: 1; 7: 0.4385
Объем=43,85 / 100
| 1 | ОТ(ЗТ) |  |  | 4: чел.-ч; 7: 4.5604; 12: 1963.66
| 1-100-20 | Средний разряд работы 2,0 |  |  | 4: чел.-ч; 5: 10.4; 7: 4.5604; 10: 430.59; 12: 1963.66
Н | 999-9900 | Строительный мусор |  |  | 4: т; 5: 0.03; 7: 0.013155
|  | Итого прямые затраты |  |  | 12: 1963.66
|  | ФОТ |  |  | 12: 1963.66
| Пр/812-097.0-3 | НР Стекольные, обойные и облицовочные работы (ремонтно-строительные) |  |  | 4: %; 5: 91; 7: 91; 12: 1786.93
| Пр/774-097.0 | СП Стекольные, обойные и облицовочные работы (ремонтно-строительные) |  |  | 4: %; 5: 45; 7: 45; 12: 883.65
|  | Всего по позиции |  |  | 10: 10568.39; 12: 4634.24
4 | ГЭСН15-06-001-01 | Оклейка обоями стен по монолитной штукатурке и бетону: простыми и средней плотности |  |  | 4: 100 м2; 5: 0.4385; 6: 1; 7: 0.4385
Объем=43,85 / 100
| 1 | ОТ(ЗТ) |  |  | 4: чел.-ч; 7: 13.2866; 12: 6482.11
| 1-100-33 | Средний разряд работы 3,3 |  |  | 4: чел.-ч; 5: 30.3; 7: 13.2866; 10: 487.87; 12: 6482.11
| 2 | ЭМ |  |  | 12: 3.12
|  | ОТм(ЗТм) |  |  | 4: чел.-ч; 7: 0.00877; 12: 4.38
| 91.06.06-048 | Подъемники одномачтовые, грузоподъемность до 500 кг, высота подъема 45 м |  |  | маш.-ч | 0.01 |  | 0.004385 | 37.32 | 1.78 | 66.43 |  | 0.29
| 4-100-030 | ОТм(Зтм) Средний разряд машинистов 3 |  |  | 4: чел.-ч; 5: 0.01; 7: 0.004385; 10: 470.1; 12: 2.06
| 91.14.02-001 | Автомобили бортовые, грузоподъемность до 5 т |  |  | маш.-ч | 0.01 |  | 0.004385 | 477.92 | 1.35 | 645.19 |  | 2.83
| 4-100-040 | ОТм(Зтм) Средний разряд машинистов 4 |  |  | 4: чел.-ч; 5: 0.01; 7: 0.004385; 10: 529.35; 12: 2.32
| 4 | М |  |  | 12: 817.12
| 01.7.02.10-0005 | Бумага ролевая |  |  | т | 0.0071 |  | 0.0031134 | 56758.82 | 0.98 | 55623.64 |  | 173.18
| 01.7.03.01-0001 | Вода |  |  | м3 | 0.01 |  | 0.004385 | 35.71 | 1.46 | 52.14 |  | 0.23
| 01.7.10.17-0141 | Пемза |  |  | кг | 0.24 |  | 0.10524 | 2507.62 | 1.6 | 4012.19 |  | 422.24
| 01.7.20.08-0051 | Ветошь хлопчатобумажная цветная |  |  | кг | 0.01 |  | 0.004385 | 56.11 | 1.5 | 84.17 |  | 0.37
| 14.1.03.01-0001 | Клей сухой на основе карбоксиметилцеллюлозы для всех типов обоев, расход 0,004 кг/м2 |  |  | т | 0.002 |  | 0.000877 | 92992.31 | 1.42 | 132049.08 |  | 115.81
| 14.5.11.01-0001 | Шпатлевка клеевая |  |  | т | 0.0067 |  | 0.002938 | 25237.94 | 1.42 | 35837.87 |  | 105.29
Н | 01.6.02.01 | Обои |  |  | 4: 100 м2; 5: 1.13; 7: 0.4955
|  | Итого прямые затраты |  |  | 12: 7306.73
|  | ФОТ |  |  | 12: 6486.49
| Пр/812-015.0-3 | НР Отделочные работы |  |  | 4: %; 5: 101; 7: 101; 12: 6551.35
| Пр/774-015.0 | СП Отделочные работы |  |  | 4: %; 5: 49; 7: 49; 12: 3178.38
|  | Всего по позиции |  |  | 10: 38851.68; 12: 17036.46
4.1 | ФСБЦ-01.6.02.01-1002 | Обои бумажные гладкие, водостойкие при эксплуатации, марка В-1 |  |  | м2 | 49.5505 | 1 | 49.5505 | 153.37 | 1.28 | 196.31 |  | 9727.26
(Материалы для строительных работ)
Объем=0,495505*100
|  | Всего по позиции |  |  | 12: 9727.26
Пол
5 | ГЭСНр57-01-003-01 | Разборка плинтусов: деревянных и из пластмассовых материалов |  |  | 4: 100 м; 5: 0.1643; 6: 1; 7: 0.1643
Объем=16,43 / 100
| 1 | ОТ(ЗТ) |  |  | 4: чел.-ч; 7: 0.61941; 12: 266.71
| 1-100-20 | Средний разряд работы 2,0 |  |  | 4: чел.-ч; 5: 3.77; 7: 0.61941; 10: 430.59; 12: 266.71
Н | 999-9900 | Строительный мусор |  |  | 4: т; 5: 0.11; 7: 0.018073
|  | Итого прямые затраты |  |  | 12: 266.71
|  | ФОТ |  |  | 12: 266.71
| Пр/812-091.0-3 | НР Полы (ремонтно-строительные) |  |  | 4: %; 5: 90; 7: 90; 12: 240.04
| Пр/774-091.0 | СП Полы (ремонтно-строительные) |  |  | 4: %; 5: 49; 7: 49; 12: 130.69
|  | Всего по позиции |  |  | 10: 3879.73; 12: 637.44
6 | ГЭСН11-01-015-07 | Шлифовка бетонных или металлоцементных покрытий |  |  | 4: 100 м2; 5: 0.1607; 6: 1; 7: 0.1607
Объем=16,07 / 100
| 1 | ОТ(ЗТ) |  |  | 4: чел.-ч; 7: 11.0883; 12: 5541.16
| 1-100-35 | Средний разряд работы 3,5 |  |  | 4: чел.-ч; 5: 69; 7: 11.0883; 10: 499.73; 12: 5541.16
| 2 | ЭМ |  |  | 12: 100.95
| 91.21.07-011 | Машины мозаично-шлифовальные |  |  | 4: маш.-ч; 5: 27.59; 7: 4.4337; 10: 22.27; 12: 98.74
| 91.21.22-638 | Пылесосы промышленные, мощность до 2000 Вт |  |  | 4: маш.-ч; 5: 1.8; 7: 0.28926; 10: 7.63; 12: 2.21
| 4 | М |  |  | 12: 104.4
| 01.7.03.01-0001 | Вода |  |  | м3 | 2 |  | 0.3214 | 35.71 | 1.46 | 52.14 |  | 16.76
| 01.7.17.05-0021 | Карборунд |  |  | кг | 2 |  | 0.3214 | 170.43 | 1.6 | 272.69 |  | 87.64
|  | Итого прямые затраты |  |  | 12: 5746.51
|  | ФОТ |  |  | 12: 5541.16
| Пр/812-011.0-3 | НР Полы |  |  | 4: %; 5: 113; 7: 113; 12: 6261.51
| Пр/774-011.0 | СП Полы |  |  | 4: %; 5: 65; 7: 65; 12: 3601.75
|  | Всего по позиции |  |  | 10: 97136.09; 12: 15609.77
7 | ГЭСН11-01-036-02 | Устройство покрытий: из линолеума на клее со свариванием полотнищ в стыках |  |  | 4: 100 м2; 5: 0.1607; 6: 1; 7: 0.1607
Объем=16,07 / 100
| 1 | ОТ(ЗТ) |  |  | 4: чел.-ч; 7: 8.3275; 12: 3964.04
| 1-100-31 | Средний разряд работы 3,1 |  |  | 4: чел.-ч; 5: 51.82; 7: 8.3275; 10: 476.02; 12: 3964.04
| 2 | ЭМ |  |  | 12: 39.93
|  | ОТм(ЗТм) |  |  | 4: чел.-ч; 7: 0.069101; 12: 36.11
| 91.06.06-048 | Подъемники одномачтовые, грузоподъемность до 500 кг, высота подъема 45 м |  |  | маш.-ч | 0.05 |  | 0.008035 | 37.32 | 1.78 | 66.43 |  | 0.53
| 4-100-030 | ОТм(Зтм) Средний разряд машинистов 3 |  |  | 4: чел.-ч; 5: 0.05; 7: 0.008035; 10: 470.1; 12: 3.78
| 91.14.02-001 | Автомобили бортовые, грузоподъемность до 5 т |  |  | маш.-ч | 0.38 |  | 0.061066 | 477.92 | 1.35 | 645.19 |  | 39.4
| 4-100-040 | ОТм(Зтм) Средний разряд машинистов 4 |  |  | 4: чел.-ч; 5: 0.38; 7: 0.061066; 10: 529.35; 12: 32.33
| 4 | М |  |  | 12: 886.29
| 01.7.03.04-0001 | Электроэнергия |  |  | 4: кВт-ч; 5: 9.99; 7: 1.6054; 10: 6.61; 12: 10.61
| 01.7.06.14-0034 | Шнуры из ПВХ для горячей сварки линолеума, диаметр 4 мм |  |  | 100 м | 0.68 |  | 0.10928 | 4165.89 | 1.61 | 6707.08 |  | 732.92
| 14.3.01.03-0001 | Состав грунтовочный глубокого проникновения |  |  | кг | 10.3 |  | 1.6552 | 65.84 | 1.31 | 86.25 |  | 142.76
Н | 01.6.03.04 | Линолеум |  |  | 4: м2; 5: 102; 7: 16.3914
Н | 14.1.02.04 | Состав клеящий |  |  | 4: кг; 5: 50; 7: 8.035
|  | Итого прямые затраты |  |  | 12: 4926.37
|  | ФОТ |  |  | 12: 4000.15
| Пр/812-011.0-3 | НР Полы |  |  | 4: %; 5: 113; 7: 113; 12: 4520.17
| Пр/774-011.0 | СП Полы |  |  | 4: %; 5: 65; 7: 65; 12: 2600.1
|  | Всего по позиции |  |  | 10: 74963.53; 12: 12046.64
7.1 | ФСБЦ-01.6.03.04-0233 | Линолеум ПВХ на вспененной подоснове, класс износостойкости 23/32, класс пожарной опасности КМ5 (Г4, В3, Д3, Т2, РП1), толщина защитного слоя 0,5 мм, толщина общая 3,2 мм, вес 2500 г/м2 |  |  | м2 | 16.3914 | 1 | 16.3914 | 535.06 | 1.15 | 615.32 |  | 10085.96
(Материалы для строительных работ)
|  | Всего по позиции |  |  | 12: 10085.96
7.2 | ФСБЦ-14.1.02.04-0102 | Клей для укладки ПВХ-покрытий |  |  | кг | 8.035 | 1 | 8.035 | 223.54 | 1.42 | 317.43 |  | 2550.55
(Материалы для строительных работ)
|  | Всего по позиции |  |  | 12: 2550.55
8 | ГЭСН11-01-040-03 | Устройство плинтусов поливинилхлоридных: на винтах самонарезающих |  |  | 4: 100 м; 5: 0.1643; 6: 1; 7: 0.1643
Объем=16,43 / 100
| 1 | ОТ(ЗТ) |  |  | 4: чел.-ч; 7: 1.0975; 12: 554.96
| 1-100-36 | Средний разряд работы 3,6 |  |  | 4: чел.-ч; 5: 6.68; 7: 1.0975; 10: 505.65; 12: 554.96
| 2 | ЭМ |  |  | 12: 3.23
|  | ОТм(ЗТм) |  |  | 4: чел.-ч; 7: 0.0057505; 12: 3
| 91.06.06-048 | Подъемники одномачтовые, грузоподъемность до 500 кг, высота подъема 45 м |  |  | маш.-ч | 0.005 |  | 0.0008215 | 37.32 | 1.78 | 66.43 |  | 0.05
| 4-100-030 | ОТм(Зтм) Средний разряд машинистов 3 |  |  | 4: чел.-ч; 5: 0.005; 7: 0.0008215; 10: 470.1; 12: 0.39
| 91.14.02-001 | Автомобили бортовые, грузоподъемность до 5 т |  |  | маш.-ч | 0.03 |  | 0.004929 | 477.92 | 1.35 | 645.19 |  | 3.18
| 4-100-040 | ОТм(Зтм) Средний разряд машинистов 4 |  |  | 4: чел.-ч; 5: 0.03; 7: 0.004929; 10: 529.35; 12: 2.61
| 4 | М |  |  | 12: 227.32
| 01.7.03.04-0001 | Электроэнергия |  |  | 4: кВт-ч; 5: 2.5408; 7: 0.41745; 10: 6.61; 12: 2.76
| 01.7.15.07-0021 | Дюбели полиэтиленовые распорные, диаметр 6 мм, длина 30 мм |  |  | 1000 шт | 0.263 |  | 0.043211 | 174.13 | 1.22 | 212.44 |  | 9.18
| 01.7.15.14-0302 | Шурупы самонарезающие стальные с полукруглой головкой и крестообразным шлицем, остроконечные, диаметр 3,5 мм, длина 35 мм |  |  | 100 шт | 2.63 |  | 0.43211 | 23.03 | 1.22 | 28.1 |  | 12.14
| 11.3.03.14-0001 | Заглушки торцевые для плинтуса из ПВХ, высота 48 мм |  |  | 100 шт | 0.16 |  | 0.026288 | 1815.16 | 1.18 | 2141.89 |  | 56.31
| 11.3.03.14-0021 | Соединители для плинтуса из ПВХ, высота 48 мм |  |  | 100 шт | 0.4 |  | 0.06572 | 1448.4 | 1.18 | 1709.11 |  | 112.32
| 11.3.03.14-0031 | Уголки для плинтуса из ПВХ, высота 48 мм |  |  | 100 шт | 0.14 |  | 0.023002 | 1275.12 | 1.18 | 1504.64 |  | 34.61
Н | 11.3.03.06 | Плинтуса для полов пластиковые |  |  | 4: м; 5: 101; 7: 16.5943
|  | Итого прямые затраты |  |  | 12: 788.51
|  | ФОТ |  |  | 12: 557.96
| Пр/812-011.0-3 | НР Полы |  |  | 4: %; 5: 113; 7: 113; 12: 630.49
| Пр/774-011.0 | СП Полы |  |  | 4: %; 5: 65; 7: 65; 12: 362.67
|  | Всего по позиции |  |  | 10: 10844; 12: 1781.67
8.1 | ФСБЦ-11.3.03.06-0001 | Плинтус для полов из ПВХ, размеры 19х48 мм |  |  | м | 16.5943 | 1 | 16.5943 | 29.45 | 1.18 | 34.75 |  | 576.65
(Материалы для строительных работ)
|  | Всего по позиции |  |  | 12: 576.65
Электромонтажные работы
9 | ГЭСНр67-01-009-02 | Смена: розеток |  |  | 4: 100 шт; 5: 0.02; 6: 1; 7: 0.02
Объем=2 / 100
| 1 | ОТ(ЗТ) |  |  | 4: чел.-ч; 7: 0.482; 12: 240.87
| 1-100-35 | Средний разряд работы 3,5 |  |  | 4: чел.-ч; 5: 24.1; 7: 0.482; 10: 499.73; 12: 240.87
Н | 20.4.03.06 | Розетка штепсельная |  |  | 4: шт; 5: 100; 7: 2
|  | Итого прямые затраты |  |  | 12: 240.87
|  | ФОТ |  |  | 12: 240.87
| Пр/812-101.0-3 | НР Электромонтажные работы (ремонтно-строительные) |  |  | 4: %; 5: 92; 7: 92; 12: 221.6
| Пр/774-101.0 | СП Электромонтажные работы (ремонтно-строительные) |  |  | 4: %; 5: 48; 7: 48; 12: 115.62
|  | Всего по позиции |  |  | 10: 28904.5; 12: 578.09
9.1 | ФСБЦ-20.4.03.06-1037 | Розетка скрытого монтажа, одноместная, с заземляющим контактом, с защитной шторкой, 16 А, цвет белый, IP44 |  |  | шт | 2 | 1 | 2 | 132.07 | 1.12 | 147.92 |  | 295.84
(Материалы для монтажных работ)
|  | Всего по позиции |  |  | 12: 295.84
10 | ГЭСНр67-01-009-01 | Смена: выключателей |  |  | 4: 100 шт; 5: 0.02; 6: 1; 7: 0.02
Объем=(1+1) / 100
| 1 | ОТ(ЗТ) |  |  | 4: чел.-ч; 7: 0.482; 12: 240.87
| 1-100-35 | Средний разряд работы 3,5 |  |  | 4: чел.-ч; 5: 24.1; 7: 0.482; 10: 499.73; 12: 240.87
Н | 20.4.01.02 | Выключатели |  |  | 4: шт; 5: 100; 7: 2
|  | Итого прямые затраты |  |  | 12: 240.87
|  | ФОТ |  |  | 12: 240.87
| Пр/812-101.0-3 | НР Электромонтажные работы (ремонтно-строительные) |  |  | 4: %; 5: 92; 7: 92; 12: 221.6
| Пр/774-101.0 | СП Электромонтажные работы (ремонтно-строительные) |  |  | 4: %; 5: 48; 7: 48; 12: 115.62
|  | Всего по позиции |  |  | 10: 28904.5; 12: 578.09
10.1 | ФСБЦ-20.4.01.02-1028 | Выключатель скрытого монтажа, двухклавишный, с индикатором 10 А, цвет белый, IP20 |  |  | шт | 1 | 1 | 1 | 57.81 | 1.44 | 83.25 |  | 83.25
(Материалы для монтажных работ)
|  | Всего по позиции |  |  | 12: 83.25
10.2 | ФСБЦ-20.4.01.02-1025 | Выключатель скрытого монтажа, одноклавишный, с индикатором, 10 А, цвет белый, IP20 |  |  | шт | 1 | 1 | 1 | 55.02 | 1.44 | 79.23 |  | 79.23
(Материалы для монтажных работ)
|  | Всего по позиции |  |  | 12: 79.23
Счетчик
11 | ГЭСН16-06-005-01 применительно | Установка счетчиков (водомеров) диаметром: до 40 мм // Замена теплосчетчика | bar: 4 to 7
| 1 | ОТ(ЗТ) |  |  | 4: чел.-ч; 7: 0.41; 12: 212.18
| 1-100-38 | Средний разряд работы 3,8 |  |  | 4: чел.-ч; 5: 0.41; 7: 0.41; 10: 517.5; 12: 212.18
| 2 | ЭМ |  |  | 12: 6.45
|  | ОТм(ЗТм) |  |  | 4: чел.-ч; 7: 0.01; 12: 5.29
| 91.14.02-001 | Автомобили бортовые, грузоподъемность до 5 т |  |  | маш.-ч | 0.01 |  | 0.01 | 477.92 | 1.35 | 645.19 |  | 6.45
| 4-100-040 | ОТм(Зтм) Средний разряд машинистов 4 |  |  | 4: чел.-ч; 5: 0.01; 7: 0.01; 10: 529.35; 12: 5.29
| 4 | М |  |  | 12: 5.12
| 01.7.07.29-0101 | Очес льняной |  |  | кг | 0.01 |  | 0.01 | 128.4 | 1.6 | 205.44 |  | 2.05
| 14.4.02.04-0142 | Краска масляная МА-0115, мумия, сурик железный |  |  | кг | 0.02 |  | 0.02 | 79.88 | 1.49 | 119.02 |  | 2.38
| 14.5.05.01-0012 | Олифа комбинированная для разведения масляных густотертых красок и для внешних работ по деревянным поверхностям |  |  | т | 1e-05 |  | 1e-05 | 60697.21 | 1.14 | 69194.82 |  | 0.69
|  | Итого прямые затраты |  |  | 12: 229.04
|  | ФОТ |  |  | 12: 217.47
| Пр/812-016.0-3 | НР Сантехнические работы - внутренние (трубопроводы, водопровод, канализация, отопление, газоснабжение, вентиляция и кондиционирование воздуха) |  |  | 4: %; 5: 122; 7: 122; 12: 265.31
| Пр/774-016.0 | СП Сантехнические работы - внутренние (трубопроводы, водопровод, канализация, отопление, газоснабжение, вентиляция и кондиционирование воздуха) |  |  | 4: %; 5: 72; 7: 72; 12: 156.58
|  | Всего по позиции |  |  | 10: 650.93; 12: 650.93
11.1 | ФСБЦ-63.4.02.04-0012 применительно | Ротаметр с конической резьбой 1/8" для измерения расхода однородных плавноменяющихся потоков слабозагрязненных и чистых жидкостей с дисперсными включениями инородных частиц, верхний предел измерения по воде, 0,004 м3/час, диаметр условного прохода 3 мм // Теплосчётчик Т-21 «КОМБИК-Т» |  |  | шт | 1 | 1 | 1 |  |  | 7407.83 |  | 7407.83
(Материалы для монтажных работ)
|  | Всего по позиции |  |  | 12: 7407.83
Итоги по разделу 1 Коридор :
|  | Итого прямые затраты (справочно) |  |  | 12: 79313.21
в том числе:
|  | Оплата труда рабочих |  |  | 12: 23470.21
|  | Эксплуатация машин |  |  | 12: 528.07
|  | Оплата труда машинистов (Отм) |  |  | 12: 324.15
|  | Материалы |  |  | 12: 54990.78
|  | Строительные работы |  |  | 12: 88668.25
в том числе:
|  | оплата труда |  |  | 12: 23470.21
|  | эксплуатация машин и механизмов |  |  | 12: 528.07
|  | оплата труда машинистов (Отм) |  |  | 12: 324.15
|  | материалы |  |  | 12: 25826.49
|  | накладные расходы |  |  | 12: 24721.28
|  | сметная прибыль |  |  | 12: 13798.05
|  | Монтажные работы |  |  | 12: 29164.29
в том числе:
|  | материалы |  |  | 12: 29164.29
|  | Итого ФОТ (справочно) |  |  | 12: 23794.36
|  | Итого накладные расходы (справочно) |  |  | 12: 24721.28
|  | Итого сметная прибыль (справочно) |  |  | 12: 13798.05
|  | Итого по разделу 1 Коридор |  |  | 12: 117832.54
Справочно
|  | затраты труда рабочих |  |  | 7: 47.6977
|  | затраты труда машинистов |  |  | 7: 0.61382
Раздел 2. Кухня
Стены
12 | ГЭСНр63-02-001-01 | Снятие обоев: простых и улучшенных |  |  | 4: 100 м2; 5: 0.3661; 6: 1; 7: 0.3661
Объем=36,61 / 100
| 1 | ОТ(ЗТ) |  |  | 4: чел.-ч; 7: 3.8074; 12: 1639.45
| 1-100-20 | Средний разряд работы 2,0 |  |  | 4: чел.-ч; 5: 10.4; 7: 3.8074; 10: 430.59; 12: 1639.45
Н | 999-9900 | Строительный мусор |  |  | 4: т; 5: 0.03; 7: 0.010983
|  | Итого прямые затраты |  |  | 12: 1639.45
|  | ФОТ |  |  | 12: 1639.45
| Пр/812-097.0-3 | НР Стекольные, обойные и облицовочные работы (ремонтно-строительные) |  |  | 4: %; 5: 91; 7: 91; 12: 1491.9
| Пр/774-097.0 | СП Стекольные, обойные и облицовочные работы (ремонтно-строительные) |  |  | 4: %; 5: 45; 7: 45; 12: 737.75
|  | Всего по позиции |  |  | 10: 10568.42; 12: 3869.1
13 | ГЭСН10-05-012-01 | Облицовка стен глухих (без проемов) по металлическому одинарному каркасу гипсокартонными листами |  |  | 4: 100 м2; 5: 0.0745; 6: 1; 7: 0.0745
Объем=7,45 / 100
| 1 | ОТ(ЗТ) |  |  | 4: чел.-ч; 7: 6.0174; 12: 2971.37
| 1-100-34 | Средний разряд работы 3,4 |  |  | 4: чел.-ч; 5: 80.77; 7: 6.0174; 10: 493.8; 12: 2971.37
| 2 | ЭМ |  |  | 12: 0.51
|  | ОТм(ЗТм) |  |  | 4: чел.-ч; 7: 0.01043; 12: 4.9
| 91.06.06-045 | Подъемники одномачтовые, грузоподъемность до 500 кг, высота подъема 15 м |  |  | маш.-ч | 0.14 |  | 0.01043 | 27.25 | 1.78 | 48.51 |  | 0.51
| 4-100-030 | ОТм(Зтм) Средний разряд машинистов 3 |  |  | 4: чел.-ч; 5: 0.14; 7: 0.01043; 10: 470.1; 12: 4.9
| 4 | М |  |  | 12: 1621.57
| 01.7.03.01-0001 | Вода |  |  | м3 | 0.035 |  | 0.0026075 | 35.71 | 1.46 | 52.14 |  | 0.14
| 01.7.03.04-0001 | Электроэнергия |  |  | 4: кВт-ч; 5: 2.1132; 7: 0.15743; 10: 6.61; 12: 1.04
| 01.7.06.01-0042 | Ленты эластичные самоклеящиеся для профилей направляющих 50х30000 мм |  |  | м | 93.81 |  | 6.9888 | 4.82 | 1.61 | 7.76 |  | 54.23
| 01.7.06.04-0002 | Ленты бумажные перфорированные армирующие для повышения трещиностойкости стыков, ширина 52 мм |  |  | м | 130 |  | 9.685 | 2.6 | 1.6 | 4.16 |  | 40.29
| 01.7.06.04-0007 | Ленты бумажные для создания искусственных трещин между каркасными конструкциями и примыкающими поверхностями, с липким слоем с одной стороны и антиадгезионным покрытием с другой, цвет белый, ширина 65 мм |  |  | 100 м | 0.3333 |  | 0.024831 | 1955.23 | 1.61 | 3147.92 |  | 78.17
| 01.7.15.07-0152 | Дюбели пластмассовые с шурупами, диаметр 6 мм, длина 35 мм, диаметр шурупа 3,5 мм, длина шурупа 50 мм |  |  | 100 шт | 3.53 |  | 0.26299 | 52.34 | 1.22 | 63.85 |  | 16.79
| 01.7.15.14-0042 | Шурупы самонарезающие стальные оксидированные с полукруглой головкой и крестообразным шлицем, остроконечные, диаметр 3,5 мм, длина 9,5 мм |  |  | 100 шт | 4.29 |  | 0.3196 | 23.01 | 1.22 | 28.07 |  | 8.97
| 01.7.15.14-0044 | Шурупы самонарезающие стальные оксидированные с потайной головкой и крестообразным шлицем, остроконечные, диаметр 3,5 мм, длина 25 мм |  |  | 100 шт | 16.67 |  | 1.2419 | 23.02 | 1.22 | 28.08 |  | 34.87
| 07.2.06.03-0119 | Профиль направляющий из оцинкованной стали, для монтажа гипсовых перегородок и подвесных потолков, размеры 28х27 мм, толщина стали 0,6 мм |  |  | м | 80.95 |  | 6.0308 | 44.16 | 0.93 | 41.07 |  | 247.68
| 07.2.06.03-0155 | Профиль направляющий из оцинкованной стали, размеры 60х27 мм, толщина стали 0,6 мм |  |  | м | 171.83 |  | 12.8013 | 64.44 | 0.93 | 59.93 |  | 767.18
| 07.2.06.04-0093 | Подвесы стальные оцинкованные прямые для крепления подвесного потолка к профилю, размеры профиля 60х27 мм, длина подвеса 300 мм, толщина 0,7 мм |  |  | 100 шт | 2.14 |  | 0.15943 | 864.86 | 1.46 | 1262.7 |  | 201.31
| 07.2.06.05-0017 | Соединители профиля стальные оцинкованные одноуровневые потолочные (краб), размеры 148х148 мм, толщина 0,9 мм |  |  | 100 шт | 0.36 |  | 0.02682 | 2013.47 | 1.46 | 2939.67 |  | 78.84
| 14.4.01.02-0012 | Грунтовка укрепляющая, глубокого проникновения, быстросохнущая, паропроницаемая |  |  | кг | 0.57 |  | 0.042465 | 68.29 | 1.69 | 115.41 |  | 4.9
| 14.5.11.03-0004 | Смеси сухие шпатлевочные универсальные на основе гипса с полимерными добавками, крупность заполнителя не более 0,2 мм, прочность на изгиб не менее 1,0 МПа |  |  | кг | 41.4 |  | 3.0843 | 17.34 | 1.63 | 28.26 |  | 87.16
Н | 01.6.01.02 | Листы гипсокартонные |  |  | 4: м2; 5: 105; 7: 7.8225
|  | Итого прямые затраты |  |  | 12: 4598.35
|  | ФОТ |  |  | 12: 2976.27
| Пр/812-010.0-3 | НР Деревянные конструкции |  |  | 4: %; 5: 109; 7: 109; 12: 3244.13
| Пр/774-010.0 | СП Деревянные конструкции |  |  | 4: %; 5: 55; 7: 55; 12: 1636.95
|  | Всего по позиции |  |  | 10: 127240.67; 12: 9479.43
13.1 | ФСБЦ-01.6.01.02-0005 | Листы гипсокартонные ГКЛ, толщина 9,5 мм |  |  | м2 | 7.8225 | 1 | 7.8225 | 80.38 | 2.57 | 206.58 |  | 1615.97
(Материалы для строительных работ)
|  | Всего по позиции |  |  | 12: 1615.97
14 | ГЭСН15-06-001-01 | Оклейка обоями стен по монолитной штукатурке и бетону: простыми и средней плотности |  |  | 4: 100 м2; 5: 0.3661; 6: 1; 7: 0.3661
Объем=36,61 / 100
| 1 | ОТ(ЗТ) |  |  | 4: чел.-ч; 7: 11.0928; 12: 5411.86
| 1-100-33 | Средний разряд работы 3,3 |  |  | 4: чел.-ч; 5: 30.3; 7: 11.0928; 10: 487.87; 12: 5411.86
| 2 | ЭМ |  |  | 12: 2.6
|  | ОТм(ЗТм) |  |  | 4: чел.-ч; 7: 0.007322; 12: 3.66
| 91.06.06-048 | Подъемники одномачтовые, грузоподъемность до 500 кг, высота подъема 45 м |  |  | маш.-ч | 0.01 |  | 0.003661 | 37.32 | 1.78 | 66.43 |  | 0.24
| 4-100-030 | ОТм(Зтм) Средний разряд машинистов 3 |  |  | 4: чел.-ч; 5: 0.01; 7: 0.003661; 10: 470.1; 12: 1.72
| 91.14.02-001 | Автомобили бортовые, грузоподъемность до 5 т |  |  | маш.-ч | 0.01 |  | 0.003661 | 477.92 | 1.35 | 645.19 |  | 2.36
| 4-100-040 | ОТм(Зтм) Средний разряд машинистов 4 |  |  | 4: чел.-ч; 5: 0.01; 7: 0.003661; 10: 529.35; 12: 1.94
| 4 | М |  |  | 12: 682.21
| 01.7.02.10-0005 | Бумага ролевая |  |  | т | 0.0071 |  | 0.0025993 | 56758.82 | 0.98 | 55623.64 |  | 144.58
| 01.7.03.01-0001 | Вода |  |  | м3 | 0.01 |  | 0.003661 | 35.71 | 1.46 | 52.14 |  | 0.19
| 01.7.10.17-0141 | Пемза |  |  | кг | 0.24 |  | 0.087864 | 2507.62 | 1.6 | 4012.19 |  | 352.53
| 01.7.20.08-0051 | Ветошь хлопчатобумажная цветная |  |  | кг | 0.01 |  | 0.003661 | 56.11 | 1.5 | 84.17 |  | 0.31
| 14.1.03.01-0001 | Клей сухой на основе карбоксиметилцеллюлозы для всех типов обоев, расход 0,004 кг/м2 |  |  | т | 0.002 |  | 0.0007322 | 92992.31 | 1.42 | 132049.08 |  | 96.69
| 14.5.11.01-0001 | Шпатлевка клеевая |  |  | т | 0.0067 |  | 0.0024529 | 25237.94 | 1.42 | 35837.87 |  | 87.91
Н | 01.6.02.01 | Обои |  |  | 4: 100 м2; 5: 1.13; 7: 0.41369
|  | Итого прямые затраты |  |  | 12: 6100.33
|  | ФОТ |  |  | 12: 5415.52
| Пр/812-015.0-3 | НР Отделочные работы |  |  | 4: %; 5: 101; 7: 101; 12: 5469.68
| Пр/774-015.0 | СП Отделочные работы |  |  | 4: %; 5: 49; 7: 49; 12: 2653.6
|  | Всего по позиции |  |  | 10: 38851.71; 12: 14223.61
14.1 | ФСБЦ-01.6.02.01-1002 | Обои бумажные гладкие, водостойкие при эксплуатации, марка В-1 |  |  | м2 | 41.3693 | 1 | 41.3693 | 153.37 | 1.28 | 196.31 |  | 8121.21
(Материалы для строительных работ)
Объем=0,413693*100
|  | Всего по позиции |  |  | 12: 8121.21
Пол
15 | ГЭСНр57-01-003-01 | Разборка плинтусов: деревянных и из пластмассовых материалов |  |  | 4: 100 м; 5: 0.1356; 6: 1; 7: 0.1356
Объем=13,56 / 100
| 1 | ОТ(ЗТ) |  |  | 4: чел.-ч; 7: 0.51121; 12: 220.12
| 1-100-20 | Средний разряд работы 2,0 |  |  | 4: чел.-ч; 5: 3.77; 7: 0.51121; 10: 430.59; 12: 220.12
Н | 999-9900 | Строительный мусор |  |  | 4: т; 5: 0.11; 7: 0.014916
|  | Итого прямые затраты |  |  | 12: 220.12
|  | ФОТ |  |  | 12: 220.12
| Пр/812-091.0-3 | НР Полы (ремонтно-строительные) |  |  | 4: %; 5: 90; 7: 90; 12: 198.11
| Пр/774-091.0 | СП Полы (ремонтно-строительные) |  |  | 4: %; 5: 49; 7: 49; 12: 107.86
|  | Всего по позиции |  |  | 10: 3879.72; 12: 526.09
16 | ГЭСН11-01-015-07 | Шлифовка бетонных или металлоцементных покрытий |  |  | 4: 100 м2; 5: 0.1061; 6: 1; 7: 0.1061
Объем=10,61 / 100
| 1 | ОТ(ЗТ) |  |  | 4: чел.-ч; 7: 7.3209; 12: 3658.47
| 1-100-35 | Средний разряд работы 3,5 |  |  | 4: чел.-ч; 5: 69; 7: 7.3209; 10: 499.73; 12: 3658.47
| 2 | ЭМ |  |  | 12: 66.65
| 91.21.07-011 | Машины мозаично-шлифовальные |  |  | 4: маш.-ч; 5: 27.59; 7: 2.9273; 10: 22.27; 12: 65.19
| 91.21.22-638 | Пылесосы промышленные, мощность до 2000 Вт |  |  | 4: маш.-ч; 5: 1.8; 7: 0.19098; 10: 7.63; 12: 1.46
| 4 | М |  |  | 12: 68.92
| 01.7.03.01-0001 | Вода |  |  | м3 | 2 |  | 0.2122 | 35.71 | 1.46 | 52.14 |  | 11.06
| 01.7.17.05-0021 | Карборунд |  |  | кг | 2 |  | 0.2122 | 170.43 | 1.6 | 272.69 |  | 57.86
|  | Итого прямые затраты |  |  | 12: 3794.04
|  | ФОТ |  |  | 12: 3658.47
| Пр/812-011.0-3 | НР Полы |  |  | 4: %; 5: 113; 7: 113; 12: 4134.07
| Пр/774-011.0 | СП Полы |  |  | 4: %; 5: 65; 7: 65; 12: 2378.01
|  | Всего по позиции |  |  | 10: 97135.91; 12: 10306.12
17 | ГЭСН11-01-036-02 | Устройство покрытий: из линолеума на клее со свариванием полотнищ в стыках |  |  | 4: 100 м2; 5: 0.1061; 6: 1; 7: 0.1061
Объем=10,61 / 100
| 1 | ОТ(ЗТ) |  |  | 4: чел.-ч; 7: 5.4981; 12: 2617.21
| 1-100-31 | Средний разряд работы 3,1 |  |  | 4: чел.-ч; 5: 51.82; 7: 5.4981; 10: 476.02; 12: 2617.21
| 2 | ЭМ |  |  | 12: 26.36
|  | ОТм(ЗТм) |  |  | 4: чел.-ч; 7: 0.045623; 12: 23.83
| 91.06.06-048 | Подъемники одномачтовые, грузоподъемность до 500 кг, высота подъема 45 м |  |  | маш.-ч | 0.05 |  | 0.005305 | 37.32 | 1.78 | 66.43 |  | 0.35
| 4-100-030 | ОТм(Зтм) Средний разряд машинистов 3 |  |  | 4: чел.-ч; 5: 0.05; 7: 0.005305; 10: 470.1; 12: 2.49
| 91.14.02-001 | Автомобили бортовые, грузоподъемность до 5 т |  |  | маш.-ч | 0.38 |  | 0.040318 | 477.92 | 1.35 | 645.19 |  | 26.01
| 4-100-040 | ОТм(Зтм) Средний разряд машинистов 4 |  |  | 4: чел.-ч; 5: 0.38; 7: 0.040318; 10: 529.35; 12: 21.34
| 4 | М |  |  | 12: 585.17
| 01.7.03.04-0001 | Электроэнергия |  |  | 4: кВт-ч; 5: 9.99; 7: 1.0599; 10: 6.61; 12: 7.01
| 01.7.06.14-0034 | Шнуры из ПВХ для горячей сварки линолеума, диаметр 4 мм |  |  | 100 м | 0.68 |  | 0.072148 | 4165.89 | 1.61 | 6707.08 |  | 483.9
| 14.3.01.03-0001 | Состав грунтовочный глубокого проникновения |  |  | кг | 10.3 |  | 1.0928 | 65.84 | 1.31 | 86.25 |  | 94.26
Н | 01.6.03.04 | Линолеум |  |  | 4: м2; 5: 102; 7: 10.8222
Н | 14.1.02.04 | Состав клеящий |  |  | 4: кг; 5: 50; 7: 5.305
|  | Итого прямые затраты |  |  | 12: 3252.57
|  | ФОТ |  |  | 12: 2641.04
| Пр/812-011.0-3 | НР Полы |  |  | 4: %; 5: 113; 7: 113; 12: 2984.38
| Пр/774-011.0 | СП Полы |  |  | 4: %; 5: 65; 7: 65; 12: 1716.68
|  | Всего по позиции |  |  | 10: 74963.52; 12: 7953.63
17.1 | ФСБЦ-01.6.03.04-0233 | Линолеум ПВХ на вспененной подоснове, класс износостойкости 23/32, класс пожарной опасности КМ5 (Г4, В3, Д3, Т2, РП1), толщина защитного слоя 0,5 мм, толщина общая 3,2 мм, вес 2500 г/м2 |  |  | м2 | 10.8222 | 1 | 10.8222 | 535.06 | 1.15 | 615.32 |  | 6659.12
(Материалы для строительных работ)
|  | Всего по позиции |  |  | 12: 6659.12
17.2 | ФСБЦ-14.1.02.04-0102 | Клей для укладки ПВХ-покрытий |  |  | кг | 5.305 | 1 | 5.305 | 223.54 | 1.42 | 317.43 |  | 1683.97
(Материалы для строительных работ)
|  | Всего по позиции |  |  | 12: 1683.97
18 | ГЭСН11-01-040-03 | Устройство плинтусов поливинилхлоридных: на винтах самонарезающих |  |  | 4: 100 м; 5: 0.1356; 6: 1; 7: 0.1356
Объем=13,56 / 100
| 1 | ОТ(ЗТ) |  |  | 4: чел.-ч; 7: 0.90581; 12: 458.02
| 1-100-36 | Средний разряд работы 3,6 |  |  | 4: чел.-ч; 5: 6.68; 7: 0.90581; 10: 505.65; 12: 458.02
| 2 | ЭМ |  |  | 12: 2.67
|  | ОТм(ЗТм) |  |  | 4: чел.-ч; 7: 0.004746; 12: 2.47
| 91.06.06-048 | Подъемники одномачтовые, грузоподъемность до 500 кг, высота подъема 45 м |  |  | маш.-ч | 0.005 |  | 0.000678 | 37.32 | 1.78 | 66.43 |  | 0.05
| 4-100-030 | ОТм(Зтм) Средний разряд машинистов 3 |  |  | 4: чел.-ч; 5: 0.005; 7: 0.000678; 10: 470.1; 12: 0.32
| 91.14.02-001 | Автомобили бортовые, грузоподъемность до 5 т |  |  | маш.-ч | 0.03 |  | 0.004068 | 477.92 | 1.35 | 645.19 |  | 2.62
| 4-100-040 | ОТм(Зтм) Средний разряд машинистов 4 |  |  | 4: чел.-ч; 5: 0.03; 7: 0.004068; 10: 529.35; 12: 2.15
| 4 | М |  |  | 12: 187.61
| 01.7.03.04-0001 | Электроэнергия |  |  | 4: кВт-ч; 5: 2.5408; 7: 0.34453; 10: 6.61; 12: 2.28
| 01.7.15.07-0021 | Дюбели полиэтиленовые распорные, диаметр 6 мм, длина 30 мм |  |  | 1000 шт | 0.263 |  | 0.035663 | 174.13 | 1.22 | 212.44 |  | 7.58
| 01.7.15.14-0302 | Шурупы самонарезающие стальные с полукруглой головкой и крестообразным шлицем, остроконечные, диаметр 3,5 мм, длина 35 мм |  |  | 100 шт | 2.63 |  | 0.35663 | 23.03 | 1.22 | 28.1 |  | 10.02
| 11.3.03.14-0001 | Заглушки торцевые для плинтуса из ПВХ, высота 48 мм |  |  | 100 шт | 0.16 |  | 0.021696 | 1815.16 | 1.18 | 2141.89 |  | 46.47
| 11.3.03.14-0021 | Соединители для плинтуса из ПВХ, высота 48 мм |  |  | 100 шт | 0.4 |  | 0.05424 | 1448.4 | 1.18 | 1709.11 |  | 92.7
| 11.3.03.14-0031 | Уголки для плинтуса из ПВХ, высота 48 мм |  |  | 100 шт | 0.14 |  | 0.018984 | 1275.12 | 1.18 | 1504.64 |  | 28.56
Н | 11.3.03.06 | Плинтуса для полов пластиковые |  |  | 4: м; 5: 101; 7: 13.6956
|  | Итого прямые затраты |  |  | 12: 650.77
|  | ФОТ |  |  | 12: 460.49
| Пр/812-011.0-3 | НР Полы |  |  | 4: %; 5: 113; 7: 113; 12: 520.35
| Пр/774-011.0 | СП Полы |  |  | 4: %; 5: 65; 7: 65; 12: 299.32
|  | Всего по позиции |  |  | 10: 10843.95; 12: 1470.44
18.1 | ФСБЦ-11.3.03.06-0001 | Плинтус для полов из ПВХ, размеры 19х48 мм |  |  | м | 13.6956 | 1 | 13.6956 | 29.45 | 1.18 | 34.75 |  | 475.92
(Материалы для строительных работ)
|  | Всего по позиции |  |  | 12: 475.92
Проемы
19 | ГЭСН10-01-039-01 | Установка блоков в наружных и внутренних дверных проемах: в каменных стенах, площадь проема до 3 м2 |  |  | 4: 100 м2; 5: 0.014; 6: 1; 7: 0.014
Объем=1,4 / 100
| 1 | ОТ(ЗТ) |  |  | 4: чел.-ч; 7: 1.2534; 12: 633.79
| 1-100-36 | Средний разряд работы 3,6 |  |  | 4: чел.-ч; 5: 89.53; 7: 1.2534; 10: 505.65; 12: 633.79
| 2 | ЭМ |  |  | 12: 217.9
|  | ОТм(ЗТм) |  |  | 4: чел.-ч; 7: 0.18256; 12: 125.15
| 91.05.01-017 | Краны башенные, грузоподъемность 8 т |  |  | 4: маш.-ч; 5: 9.69; 7: 0.13566; 10: 1180.31; 12: 160.12
| 4-100-060 | ОТм(Зтм) Средний разряд машинистов 6 |  |  | 4: чел.-ч; 5: 9.69; 7: 0.13566; 10: 711.07; 12: 96.46
| 91.05.05-015 | Краны на автомобильном ходу, грузоподъемность 16 т |  |  | 4: маш.-ч; 5: 1.52; 7: 0.02128; 10: 1938.31; 12: 41.25
| 4-100-060 | ОТм(Зтм) Средний разряд машинистов 6 |  |  | 4: чел.-ч; 5: 1.52; 7: 0.02128; 10: 711.07; 12: 15.13
| 91.14.02-001 | Автомобили бортовые, грузоподъемность до 5 т |  |  | маш.-ч | 1.83 |  | 0.02562 | 477.92 | 1.35 | 645.19 |  | 16.53
| 4-100-040 | ОТм(Зтм) Средний разряд машинистов 4 |  |  | 4: чел.-ч; 5: 1.83; 7: 0.02562; 10: 529.35; 12: 13.56
| 4 | М |  |  | 12: 157.51
| 01.7.14.01-0002 | Герметик пенополиуретановый (пена монтажная) универсальный, объем 1000 мл |  |  | шт | 32.4 |  | 0.4536 | 241.35 | 1.2 | 289.62 |  | 131.37
| 01.7.15.06-0111 | Гвозди строительные |  |  | т | 0.00413 |  | 5.78e-05 | 70296.2 | 1.22 | 85761.36 |  | 4.96
| 04.3.01.07-0027 | Раствор штукатурный, известковый, М200 |  |  | м3 | 0.105 |  | 0.00147 | 3878.19 | 2.22 | 8609.58 |  | 12.66
| 11.1.03.06-0071 | Доска обрезная хвойных пород, естественной влажности, длина 2-6,5 м, ширина 100-250 мм, толщина 25 мм, сорт III |  |  | м3 | 0.08 |  | 0.00112 | 5764.42 | 1.32 | 7609.03 |  | 8.52
П,Н | 01.7.04.07 | Скобяные изделия |  |  | 4: компл; 5: 0; 7: 0
П,Н | 01.7.15.07 | Дюбели пластмассовые с шурупом |  |  | 4: кг; 5: 0; 7: 0
Н | 11.2.02.01 | Блоки дверные |  |  | 4: м2; 5: 100; 7: 1.4
|  | Итого прямые затраты |  |  | 12: 1134.35
|  | ФОТ |  |  | 12: 758.94
| Пр/812-010.0-3 | НР Деревянные конструкции |  |  | 4: %; 5: 109; 7: 109; 12: 827.24
| Пр/774-010.0 | СП Деревянные конструкции |  |  | 4: %; 5: 55; 7: 55; 12: 417.42
|  | Всего по позиции |  |  | 10: 169929.29; 12: 2379.01
19.1 | ФСБЦ-11.2.02.01-1094 применительно | Блок дверной деревянный внутренний распашной глухой, площадь до 2,0 м2, материал комбинированный с покрытием из полимерных пленок // Дверной блок 2,0х0,7 м комплект (коробка, наличники с двух сторон, ручки) |  |  | м2 | 1.4 | 1 | 1.4 | 3027.77 | 1.92 | 5813.32 |  | 8138.65
(Материалы для монтажных работ)
|  | Всего по позиции |  |  | 12: 8138.65
20 | ГЭСН10-01-029-02 применительно | Установка приборов: оконных // Регулировка оконных блоков из ПВХ |  |  | 4: 100 компл; 5: 0.01; 6: 1; 7: 0.01
Объем=1 / 100
| 1 | ОТ(ЗТ) |  |  | 4: чел.-ч; 7: 0.445; 12: 214.47
| 1-100-32 | Средний разряд работы 3,2 |  |  | 4: чел.-ч; 5: 44.5; 7: 0.445; 10: 481.95; 12: 214.47
| 2 | ЭМ |  |  | 12: 0.84
|  | ОТм(ЗТм) |  |  | 4: чел.-ч; 7: 0.0013; 12: 0.69
| 91.14.02-001 | Автомобили бортовые, грузоподъемность до 5 т |  |  | маш.-ч | 0.13 |  | 0.0013 | 477.92 | 1.35 | 645.19 |  | 0.84
| 4-100-040 | ОТм(Зтм) Средний разряд машинистов 4 |  |  | 4: чел.-ч; 5: 0.13; 7: 0.0013; 10: 529.35; 12: 0.69
| 4 | М |  |  | 12: 0.19
| 01.7.03.04-0001 | Электроэнергия |  |  | 4: кВт-ч; 5: 2.944; 7: 0.02944; 10: 6.61; 12: 0.19
Н | 01.7.04.11 | Скобяные изделия |  |  | 4: компл; 5: 100; 7: 1
|  | Итого прямые затраты |  |  | 12: 216.19
|  | ФОТ |  |  | 12: 215.16
| Пр/812-010.0-3 | НР Деревянные конструкции |  |  | 4: %; 5: 109; 7: 109; 12: 234.52
| Пр/774-010.0 | СП Деревянные конструкции |  |  | 4: %; 5: 55; 7: 55; 12: 118.34
|  | Всего по позиции |  |  | 10: 56905; 12: 569.05
Сантехнические работы
21 | ГЭСН17-01-005-01 | Установка моек: на одно отделение |  |  | 4: 10 компл; 5: 0.1; 6: 1; 7: 0.1
Объем=1 / 10
| 1 | ОТ(ЗТ) |  |  | 4: чел.-ч; 7: 1.56; 12: 825.79
| 1-100-40 | Средний разряд работы 4,0 |  |  | 4: чел.-ч; 5: 15.6; 7: 1.56; 10: 529.35; 12: 825.79
| 2 | ЭМ |  |  | 12: 9.89
|  | ОТм(ЗТм) |  |  | 4: чел.-ч; 7: 0.027; 12: 13.52
| 91.06.06-048 | Подъемники одномачтовые, грузоподъемность до 500 кг, высота подъема 45 м |  |  | маш.-ч | 0.13 |  | 0.013 | 37.32 | 1.78 | 66.43 |  | 0.86
| 4-100-030 | ОТм(Зтм) Средний разряд машинистов 3 |  |  | 4: чел.-ч; 5: 0.13; 7: 0.013; 10: 470.1; 12: 6.11
| 91.14.02-001 | Автомобили бортовые, грузоподъемность до 5 т |  |  | маш.-ч | 0.14 |  | 0.014 | 477.92 | 1.35 | 645.19 |  | 9.03
| 4-100-040 | ОТм(Зтм) Средний разряд машинистов 4 |  |  | 4: чел.-ч; 5: 0.14; 7: 0.014; 10: 529.35; 12: 7.41
| 4 | М |  |  | 12: 87.27
| 01.7.03.04-0001 | Электроэнергия |  |  | 4: кВт-ч; 5: 0.104; 7: 0.0104; 10: 6.61; 12: 0.07
| 01.7.07.29-0031 | Каболка |  |  | т | 0.0014 |  | 0.00014 | 160056.6 | 1.6 | 256090.56 |  | 35.85
| 01.7.07.29-0101 | Очес льняной |  |  | кг | 0.13 |  | 0.013 | 128.4 | 1.6 | 205.44 |  | 2.67
| 01.7.15.07-0024 | Дюбели полиэтиленовые распорные, диаметр 8 мм, длина 40 мм |  |  | 1000 шт | 0.04 |  | 0.004 | 449.47 | 1.22 | 548.35 |  | 2.19
| 01.7.15.14-0167 | Шурупы самонарезающие стальные с полукруглой головкой и прямым шлицем, остроконечные, диаметр 5 мм, длина 50 мм |  |  | т | 0.0007 |  | 7e-05 | 110308.96 | 1.22 | 134576.93 |  | 9.42
| 04.3.01.09-0014 | Раствор готовый кладочный, цементный, М100 |  |  | м3 | 0.01 |  | 0.001 | 3778.62 | 2.22 | 8388.54 |  | 8.39
| 14.4.02.04-0142 | Краска масляная МА-0115, мумия, сурик железный |  |  | кг | 0.27 |  | 0.027 | 79.88 | 1.49 | 119.02 |  | 3.21
| 14.5.02.02-0105 | Мастика сантехническая |  |  | кг | 2 |  | 0.2 | 66.4 | 1.85 | 122.84 |  | 24.57
| 14.5.05.01-0012 | Олифа комбинированная для разведения масляных густотертых красок и для внешних работ по деревянным поверхностям |  |  | т | 0.00013 |  | 1.3e-05 | 60697.21 | 1.14 | 69194.82 |  | 0.9
Н | 18.2.02.05 | Мойки стальные эмалированные |  |  | 4: компл; 5: 10; 7: 1
|  | Итого прямые затраты |  |  | 12: 936.47
|  | ФОТ |  |  | 12: 839.31
| Пр/812-016.0-3 | НР Сантехнические работы - внутренние (трубопроводы, водопровод, канализация, отопление, газоснабжение, вентиляция и кондиционирование воздуха) |  |  | 4: %; 5: 122; 7: 122; 12: 1023.96
| Пр/774-016.0 | СП Сантехнические работы - внутренние (трубопроводы, водопровод, канализация, отопление, газоснабжение, вентиляция и кондиционирование воздуха) |  |  | 4: %; 5: 72; 7: 72; 12: 604.3
|  | Всего по позиции |  |  | 10: 25647.3; 12: 2564.73
21.1 | ФСБЦ-18.2.02.05-0006 применительно | Мойка стальная эмалированная, одна чаша, с креплениями, с пластмассовым бутылочным сифоном и выпуском, размеры 500х500х160 мм // Мойка эмалированная настенная 600х600 мм с кронштейнами |  |  | компл | 1 | 1 | 1 | 1803.24 | 1.54 | 2776.99 |  | 2776.99
(Материалы для монтажных работ)
|  | Всего по позиции |  |  | 12: 2776.99
21.2 | ФСБЦ-18.2.06.09-0004 | Сифон полимерный бутылочный для мойки, без перелива, диаметр сливной решетки 70 мм, пластиковый выпуск диаметром 40/50 мм, высота сифона 155-230 мм |  |  | компл | 1 | 1 | 1 | 176.21 | 1.35 | 237.88 |  | 237.88
(Материалы для монтажных работ)
|  | Всего по позиции |  |  | 12: 237.88
22 | ГЭСН17-01-002-03 | Установка смесителей |  |  | 4: 10 шт; 5: 0.1; 6: 1; 7: 0.1
Объем=1 / 10
| 1 | ОТ(ЗТ) |  |  | 4: чел.-ч; 7: 0.7; 12: 370.55
| 1-100-40 | Средний разряд работы 4,0 |  |  | 4: чел.-ч; 5: 7; 7: 0.7; 10: 529.35; 12: 370.55
| 4 | М |  |  | 12: 8.46
| 01.7.03.04-0001 | Электроэнергия |  |  | 4: кВт-ч; 5: 0.052; 7: 0.0052; 10: 6.61; 12: 0.03
| 01.7.07.29-0101 | Очес льняной |  |  | кг | 0.13 |  | 0.013 | 128.4 | 1.6 | 205.44 |  | 2.67
| 01.7.15.07-0021 | Дюбели полиэтиленовые распорные, диаметр 6 мм, длина 30 мм |  |  | 1000 шт | 0.02 |  | 0.002 | 174.13 | 1.22 | 212.44 |  | 0.42
| 01.7.15.14-0166 | Шурупы самонарезающие стальные с полукруглой головкой и прямым шлицем, остроконечные, диаметр 5 мм, длина 35 мм |  |  | т | 0.0001 |  | 1e-05 | 110308.96 | 1.22 | 134576.93 |  | 1.35
| 14.4.02.04-0142 | Краска масляная МА-0115, мумия, сурик железный |  |  | кг | 0.26 |  | 0.026 | 79.88 | 1.49 | 119.02 |  | 3.09
| 14.5.05.01-0012 | Олифа комбинированная для разведения масляных густотертых красок и для внешних работ по деревянным поверхностям |  |  | т | 0.00013 |  | 1.3e-05 | 60697.21 | 1.14 | 69194.82 |  | 0.9
Н | 18.1.10.10 | Смесители |  |  | 4: шт; 5: 10; 7: 1
|  | Итого прямые затраты |  |  | 12: 379.01
|  | ФОТ |  |  | 12: 370.55
| Пр/812-016.0-3 | НР Сантехнические работы - внутренние (трубопроводы, водопровод, канализация, отопление, газоснабжение, вентиляция и кондиционирование воздуха) |  |  | 4: %; 5: 122; 7: 122; 12: 452.07
| Пр/774-016.0 | СП Сантехнические работы - внутренние (трубопроводы, водопровод, канализация, отопление, газоснабжение, вентиляция и кондиционирование воздуха) |  |  | 4: %; 5: 72; 7: 72; 12: 266.8
|  | Всего по позиции |  |  | 10: 10978.8; 12: 1097.88
22.1 | ФСБЦ-18.1.10.10-0044 | Смеситель для мойки и умывальника, однорукояточный, центральный, набортный, с поворотным изливом, с аэратором, вынос излива 220 мм, диаметр излива 16 мм |  |  | компл | 1 | 1 | 1 | 1164.77 | 1.15 | 1339.49 |  | 1339.49
(Материалы для монтажных работ)
|  | Всего по позиции |  |  | 12: 1339.49
23 | ГЭСНр65-01-006-21 | Смена: водомеров диаметром до 65 мм |  |  | 4: 100 шт; 5: 0.02; 6: 1; 7: 0.02
Объем=(1+1) / 100
| 1 | ОТ(ЗТ) |  |  | 4: чел.-ч; 7: 4.694; 12: 2345.73
| 1-100-35 | Средний разряд работы 3,5 |  |  | 4: чел.-ч; 5: 234.7; 7: 4.694; 10: 499.73; 12: 2345.73
| 2 | ЭМ |  |  | 12: 14.19
|  | ОТм(ЗТм) |  |  | 4: чел.-ч; 7: 0.022; 12: 11.65
| 91.14.02-001 | Автомобили бортовые, грузоподъемность до 5 т |  |  | маш.-ч | 1.1 |  | 0.022 | 477.92 | 1.35 | 645.19 |  | 14.19
| 4-100-040 | ОТм(Зтм) Средний разряд машинистов 4 |  |  | 4: чел.-ч; 5: 1.1; 7: 0.022; 10: 529.35; 12: 11.65
| 4 | М |  |  | 12: 337.22
| 01.7.15.03-0014 | Болты стальные с шестигранной головкой, в комплекте с шестигранной гайкой и плоской круглой шайбой, диаметр резьбы М16, длина болта 25-200 мм |  |  | т | 0.128 |  | 0.00256 | 107313.9 | 1.17 | 125557.26 |  | 321.43
| 01.7.19.04-0031 | Прокладки резиновые (пластина техническая прессованная) |  |  | кг | 5 |  | 0.1 | 138.5 | 1.14 | 157.89 |  | 15.79
Н | 18.2.06.12 | Водомеры |  |  | 4: компл; 5: 100; 7: 2
|  | Итого прямые затраты |  |  | 12: 2708.79
|  | ФОТ |  |  | 12: 2357.38
| Пр/812-099.2 | НР Внутренние санитарно-технические работы: смена труб, санприборов, запорной арматуры и другое (ремонтно-строительные) |  |  | 4: %; 5: 104; 7: 104; 12: 2451.68
| Пр/774-099.2 | СП Внутренние санитарно-технические работы: смена труб, санприборов, запорной арматуры и другое (ремонтно-строительные) |  |  | 4: %; 5: 52; 7: 52; 12: 1225.84
|  | Всего по позиции |  |  | 10: 319315.5; 12: 6386.31
23.1 | ФСБЦ-65.1.01.01-1008 | Счетчик холодной воды крыльчатый, с импульсным выходом, диаметр 15 мм |  |  | шт | 1 | 1 | 1 | 634.6 | 1.3 | 824.98 |  | 824.98
(Материалы для монтажных работ)
|  | Всего по позиции |  |  | 12: 824.98
23.2 | ФСБЦ-65.1.01.01-1000 | Счетчик горячей воды крыльчатый, с импульсным выходом, диаметр 15 мм |  |  | шт | 1 | 1 | 1 | 917.88 | 1.3 | 1193.24 |  | 1193.24
(Материалы для монтажных работ)
|  | Всего по позиции |  |  | 12: 1193.24
Электромонтажные работы
24 | ГЭСНр67-01-009-02 | Смена: розеток |  |  | 4: 100 шт; 5: 0.05; 6: 1; 7: 0.05
Объем=(4+1) / 100
| 1 | ОТ(ЗТ) |  |  | 4: чел.-ч; 7: 1.205; 12: 602.17
| 1-100-35 | Средний разряд работы 3,5 |  |  | 4: чел.-ч; 5: 24.1; 7: 1.205; 10: 499.73; 12: 602.17
Н | 20.4.03.06 | Розетка штепсельная |  |  | 4: шт; 5: 100; 7: 5
|  | Итого прямые затраты |  |  | 12: 602.17
|  | ФОТ |  |  | 12: 602.17
| Пр/812-101.0-3 | НР Электромонтажные работы (ремонтно-строительные) |  |  | 4: %; 5: 92; 7: 92; 12: 554
| Пр/774-101.0 | СП Электромонтажные работы (ремонтно-строительные) |  |  | 4: %; 5: 48; 7: 48; 12: 289.04
|  | Всего по позиции |  |  | 10: 28904.2; 12: 1445.21
24.1 | ФСБЦ-20.4.03.06-1037 | Розетка скрытого монтажа, одноместная, с заземляющим контактом, с защитной шторкой, 16 А, цвет белый, IP44 |  |  | шт | 4 | 1 | 4 | 132.07 | 1.12 | 147.92 |  | 591.68
(Материалы для монтажных работ)
|  | Всего по позиции |  |  | 12: 591.68
24.2 | ФСБЦ-20.4.03.06-1040 | Розетка скрытого монтажа, двухместная, с заземляющим контактом, с защитной шторкой, 16 А, цвет белый, IP20 |  |  | шт | 1 | 1 | 1 | 122.15 | 1.12 | 136.81 |  | 136.81
(Материалы для монтажных работ)
|  | Всего по позиции |  |  | 12: 136.81
25 | ГЭСНр67-01-009-01 | Смена: выключателей |  |  | 4: 100 шт; 5: 0.01; 6: 1; 7: 0.01
Объем=1 / 100
| 1 | ОТ(ЗТ) |  |  | 4: чел.-ч; 7: 0.241; 12: 120.43
| 1-100-35 | Средний разряд работы 3,5 |  |  | 4: чел.-ч; 5: 24.1; 7: 0.241; 10: 499.73; 12: 120.43
Н | 20.4.01.02 | Выключатели |  |  | 4: шт; 5: 100; 7: 1
|  | Итого прямые затраты |  |  | 12: 120.43
|  | ФОТ |  |  | 12: 120.43
| Пр/812-101.0-3 | НР Электромонтажные работы (ремонтно-строительные) |  |  | 4: %; 5: 92; 7: 92; 12: 110.8
| Пр/774-101.0 | СП Электромонтажные работы (ремонтно-строительные) |  |  | 4: %; 5: 48; 7: 48; 12: 57.81
|  | Всего по позиции |  |  | 10: 28904; 12: 289.04
25.1 | ФСБЦ-20.4.01.02-1028 | Выключатель скрытого монтажа, двухклавишный, с индикатором 10 А, цвет белый, IP20 |  |  | шт | 1 | 1 | 1 | 57.81 | 1.44 | 83.25 |  | 83.25
(Материалы для монтажных работ)
|  | Всего по позиции |  |  | 12: 83.25
26 | ГЭСНм10-08-019-01 применительно | Коробка ответвительная на стене // Монтаж крышек на распределительные коробки скрытого монтажа |  |  | 4: шт; 5: 3; 6: 1; 7: 3
| 1 | ОТ(ЗТ) |  |  | 4: чел.-ч; 7: 1.5; 12: 805.88
| 1-100-41 | Средний разряд работы 4,1 |  |  | 4: чел.-ч; 5: 0.5; 7: 1.5; 10: 537.25; 12: 805.88
| 4 | М |  |  | 12: 7.55
| 01.7.15.14-0165 | Шурупы самонарезающие стальные с полукруглой головкой и прямым шлицем, остроконечные, диаметр 4 мм, длина 40 мм |  |  | т | 1e-05 |  | 3e-05 | 99190.96 | 1.22 | 121012.97 |  | 3.63
| 03.1.01.01-0002 | Гипс строительный Г-3 |  |  | т | 5e-05 |  | 0.00015 | 4338.27 | 1.44 | 6247.11 |  | 0.94
| 08.3.03.05-0013 | Проволока стальная низкоуглеродистая оцинкованная разного назначения, диаметр 1,6 мм |  |  | т | 1e-05 |  | 3e-05 | 87245.7 | 1.14 | 99460.1 |  | 2.98
|  | Итого прямые затраты |  |  | 12: 813.43
26.1 | 421/пр_2020_п.75_пп.а | Вспомогательные ненормируемые материальные ресурсы |  |  | 4: %; 5: 2; 7: 2; 12: 16.12
|  | ФОТ |  |  | 12: 805.88
| Пр/812-051.1-3 | НР Прокладка и монтаж сетей связи |  |  | 4: %; 5: 91; 7: 91; 12: 733.35
| Пр/774-051.1 | СП Прокладка и монтаж сетей связи |  |  | 4: %; 5: 46; 7: 46; 12: 370.7
|  | Всего по позиции |  |  | 10: 644.53; 12: 1933.6
26.1 | ФСБЦ-20.5.02.11-0041 применительно | Коробка установочная У-92 // Крышка на распределительную коробку круглая |  |  | шт | 3 | 1 | 3 | 34.87 | 1.12 | 39.05 |  | 117.15
(Материалы для монтажных работ)
|  | Всего по позиции |  |  | 12: 117.15
Вентиляция
27 | ГЭСН20-02-002-08 | Установка пластиковых вентиляционных решеток площадью в свету до 0,05 м2 |  |  | 4: 100 шт; 5: 0.01; 6: 1; 7: 0.01
Объем=1 / 100
| 1 | ОТ(ЗТ) |  |  | 4: чел.-ч; 7: 0.248; 12: 116.58
| 1-100-30 | Средний разряд работы 3,0 |  |  | 4: чел.-ч; 5: 24.8; 7: 0.248; 10: 470.1; 12: 116.58
| 2 | ЭМ |  |  | 12: 0.13
|  | ОТм(ЗТм) |  |  | 4: чел.-ч; 7: 0.00023; 12: 0.12
| 91.06.06-048 | Подъемники одномачтовые, грузоподъемность до 500 кг, высота подъема 45 м |  |  | маш.-ч | 0.003 |  | 3e-05 | 37.32 | 1.78 | 66.43 |  | 0
| 4-100-030 | ОТм(Зтм) Средний разряд машинистов 3 |  |  | 4: чел.-ч; 5: 0.003; 7: 3e-05; 10: 470.1; 12: 0.01
| 91.14.02-001 | Автомобили бортовые, грузоподъемность до 5 т |  |  | маш.-ч | 0.02 |  | 0.0002 | 477.92 | 1.35 | 645.19 |  | 0.13
| 4-100-040 | ОТм(Зтм) Средний разряд машинистов 4 |  |  | 4: чел.-ч; 5: 0.02; 7: 0.0002; 10: 529.35; 12: 0.11
| 4 | М |  |  | 12: 22.19
| 01.7.15.07-0152 | Дюбели пластмассовые с шурупами, диаметр 6 мм, длина 35 мм, диаметр шурупа 3,5 мм, длина шурупа 50 мм |  |  | 100 шт | 4.04 |  | 0.0404 | 52.34 | 1.22 | 63.85 |  | 2.58
| 14.5.01.07-1000 | Герметик однокомпонентный на силиконовой основе, кислотный, универсальный |  |  | л | 2.1267 |  | 0.021267 | 768.53 | 1.2 | 922.24 |  | 19.61
П,Н | 01.7.17.09 | Сверла, буры |  |  | 4: шт; 5: 0; 7: 0
Н | 19.2.03.07 | Решетка вентиляционная пластмассовая |  |  | 4: шт; 5: 100; 7: 1
|  | Итого прямые затраты |  |  | 12: 139.02
|  | ФОТ |  |  | 12: 116.7
| Пр/812-016.0-3 | НР Сантехнические работы - внутренние (трубопроводы, водопровод, канализация, отопление, газоснабжение, вентиляция и кондиционирование воздуха) |  |  | 4: %; 5: 122; 7: 122; 12: 142.37
| Пр/774-016.0 | СП Сантехнические работы - внутренние (трубопроводы, водопровод, канализация, отопление, газоснабжение, вентиляция и кондиционирование воздуха) |  |  | 4: %; 5: 72; 7: 72; 12: 84.02
|  | Всего по позиции |  |  | 10: 36541; 12: 365.41
27.1 | ФСБЦ-19.2.03.07-0004 | Решетка вентиляционная пластмассовая, размеры 150х200 мм |  |  | шт | 1 | 1 | 1 | 100.97 | 1.36 | 137.32 |  | 137.32
(Материалы для монтажных работ)
|  | Всего по позиции |  |  | 12: 137.32
Итоги по разделу 2 Кухня :
|  | Итого прямые затраты (справочно) |  |  | 12: 61455.24
в том числе:
|  | Оплата труда рабочих |  |  | 12: 23011.89
|  | Эксплуатация машин |  |  | 12: 341.74
|  | Оплата труда машинистов (Отм) |  |  | 12: 185.99
|  | Материалы |  |  | 12: 37915.62
|  | Строительные работы |  |  | 12: 81481.25
в том числе:
|  | оплата труда |  |  | 12: 22206.01
|  | эксплуатация машин и механизмов |  |  | 12: 341.74
|  | оплата труда машинистов (Отм) |  |  | 12: 185.99
|  | материалы |  |  | 12: 22314.51
|  | накладные расходы |  |  | 12: 23839.26
|  | сметная прибыль |  |  | 12: 12593.74
|  | Монтажные работы |  |  | 12: 17511.04
в том числе:
|  | оплата труда |  |  | 12: 805.88
|  | материалы |  |  | 12: 15601.11
|  | накладные расходы |  |  | 12: 733.35
|  | сметная прибыль |  |  | 12: 370.7
|  | Итого ФОТ (справочно) |  |  | 12: 23197.88
|  | Итого накладные расходы (справочно) |  |  | 12: 24572.61
|  | Итого сметная прибыль (справочно) |  |  | 12: 12964.44
|  | Итого по разделу 2 Кухня |  |  | 12: 98992.29
Справочно
|  | затраты труда рабочих |  |  | 7: 47.0001
|  | затраты труда машинистов |  |  | 7: 0.30121
Раздел 3. Комната № 1
Стены
28 | ГЭСНр63-02-001-01 | Снятие обоев: простых и улучшенных |  |  | 4: 100 м2; 5: 0.3456; 6: 1; 7: 0.3456
Объем=34,56 / 100
| 1 | ОТ(ЗТ) |  |  | 4: чел.-ч; 7: 3.5942; 12: 1547.64
| 1-100-20 | Средний разряд работы 2,0 |  |  | 4: чел.-ч; 5: 10.4; 7: 3.5942; 10: 430.59; 12: 1547.64
Н | 999-9900 | Строительный мусор |  |  | 4: т; 5: 0.03; 7: 0.010368
|  | Итого прямые затраты |  |  | 12: 1547.64
|  | ФОТ |  |  | 12: 1547.64
| Пр/812-097.0-3 | НР Стекольные, обойные и облицовочные работы (ремонтно-строительные) |  |  | 4: %; 5: 91; 7: 91; 12: 1408.35
| Пр/774-097.0 | СП Стекольные, обойные и облицовочные работы (ремонтно-строительные) |  |  | 4: %; 5: 45; 7: 45; 12: 696.44
|  | Всего по позиции |  |  | 10: 10568.37; 12: 3652.43
29 | ГЭСН15-06-001-01 | Оклейка обоями стен по монолитной штукатурке и бетону: простыми и средней плотности |  |  | 4: 100 м2; 5: 0.3456; 6: 1; 7: 0.3456
Объем=34,56 / 100
| 1 | ОТ(ЗТ) |  |  | 4: чел.-ч; 7: 10.4717; 12: 5108.82
| 1-100-33 | Средний разряд работы 3,3 |  |  | 4: чел.-ч; 5: 30.3; 7: 10.4717; 10: 487.87; 12: 5108.82
| 2 | ЭМ |  |  | 12: 2.46
|  | ОТм(ЗТм) |  |  | 4: чел.-ч; 7: 0.006912; 12: 3.45
| 91.06.06-048 | Подъемники одномачтовые, грузоподъемность до 500 кг, высота подъема 45 м |  |  | маш.-ч | 0.01 |  | 0.003456 | 37.32 | 1.78 | 66.43 |  | 0.23
| 4-100-030 | ОТм(Зтм) Средний разряд машинистов 3 |  |  | 4: чел.-ч; 5: 0.01; 7: 0.003456; 10: 470.1; 12: 1.62
| 91.14.02-001 | Автомобили бортовые, грузоподъемность до 5 т |  |  | маш.-ч | 0.01 |  | 0.003456 | 477.92 | 1.35 | 645.19 |  | 2.23
| 4-100-040 | ОТм(Зтм) Средний разряд машинистов 4 |  |  | 4: чел.-ч; 5: 0.01; 7: 0.003456; 10: 529.35; 12: 1.83
| 4 | М |  |  | 12: 644
| 01.7.02.10-0005 | Бумага ролевая |  |  | т | 0.0071 |  | 0.0024538 | 56758.82 | 0.98 | 55623.64 |  | 136.49
| 01.7.03.01-0001 | Вода |  |  | м3 | 0.01 |  | 0.003456 | 35.71 | 1.46 | 52.14 |  | 0.18
| 01.7.10.17-0141 | Пемза |  |  | кг | 0.24 |  | 0.082944 | 2507.62 | 1.6 | 4012.19 |  | 332.79
| 01.7.20.08-0051 | Ветошь хлопчатобумажная цветная |  |  | кг | 0.01 |  | 0.003456 | 56.11 | 1.5 | 84.17 |  | 0.29
| 14.1.03.01-0001 | Клей сухой на основе карбоксиметилцеллюлозы для всех типов обоев, расход 0,004 кг/м2 |  |  | т | 0.002 |  | 0.0006912 | 92992.31 | 1.42 | 132049.08 |  | 91.27
| 14.5.11.01-0001 | Шпатлевка клеевая |  |  | т | 0.0067 |  | 0.0023155 | 25237.94 | 1.42 | 35837.87 |  | 82.98
Н | 01.6.02.01 | Обои |  |  | 4: 100 м2; 5: 1.13; 7: 0.39053
|  | Итого прямые затраты |  |  | 12: 5758.73
|  | ФОТ |  |  | 12: 5112.27
| Пр/812-015.0-3 | НР Отделочные работы |  |  | 4: %; 5: 101; 7: 101; 12: 5163.39
| Пр/774-015.0 | СП Отделочные работы |  |  | 4: %; 5: 49; 7: 49; 12: 2505.01
|  | Всего по позиции |  |  | 10: 38851.65; 12: 13427.13
29.1 | ФСБЦ-01.6.02.01-1002 | Обои бумажные гладкие, водостойкие при эксплуатации, марка В-1 |  |  | м2 | 39.0528 | 1 | 39.0528 | 153.37 | 1.28 | 196.31 |  | 7666.46
(Материалы для строительных работ)
Объем=0,390528*100
|  | Всего по позиции |  |  | 12: 7666.46
Пол
30 | ГЭСН11-01-015-07 | Шлифовка бетонных или металлоцементных покрытий |  |  | 4: 100 м2; 5: 0.1022; 6: 1; 7: 0.1022
Объем=10,22 / 100
| 1 | ОТ(ЗТ) |  |  | 4: чел.-ч; 7: 7.0518; 12: 3524
| 1-100-35 | Средний разряд работы 3,5 |  |  | 4: чел.-ч; 5: 69; 7: 7.0518; 10: 499.73; 12: 3524
| 2 | ЭМ |  |  | 12: 64.19
| 91.21.07-011 | Машины мозаично-шлифовальные |  |  | 4: маш.-ч; 5: 27.59; 7: 2.8197; 10: 22.27; 12: 62.79
| 91.21.22-638 | Пылесосы промышленные, мощность до 2000 Вт |  |  | 4: маш.-ч; 5: 1.8; 7: 0.18396; 10: 7.63; 12: 1.4
| 4 | М |  |  | 12: 66.4
| 01.7.03.01-0001 | Вода |  |  | м3 | 2 |  | 0.2044 | 35.71 | 1.46 | 52.14 |  | 10.66
| 01.7.17.05-0021 | Карборунд |  |  | кг | 2 |  | 0.2044 | 170.43 | 1.6 | 272.69 |  | 55.74
|  | Итого прямые затраты |  |  | 12: 3654.59
|  | ФОТ |  |  | 12: 3524
| Пр/812-011.0-3 | НР Полы |  |  | 4: %; 5: 113; 7: 113; 12: 3982.12
| Пр/774-011.0 | СП Полы |  |  | 4: %; 5: 65; 7: 65; 12: 2290.6
|  | Всего по позиции |  |  | 10: 97136.11; 12: 9927.31
31 | ГЭСН11-01-036-02 | Устройство покрытий: из линолеума на клее со свариванием полотнищ в стыках |  |  | 4: 100 м2; 5: 0.1042; 6: 1; 7: 0.1042
Объем=10,42 / 100
| 1 | ОТ(ЗТ) |  |  | 4: чел.-ч; 7: 5.3996; 12: 2570.34
| 1-100-31 | Средний разряд работы 3,1 |  |  | 4: чел.-ч; 5: 51.82; 7: 5.3996; 10: 476.02; 12: 2570.34
| 2 | ЭМ |  |  | 12: 25.9
|  | ОТм(ЗТм) |  |  | 4: чел.-ч; 7: 0.044806; 12: 23.41
| 91.06.06-048 | Подъемники одномачтовые, грузоподъемность до 500 кг, высота подъема 45 м |  |  | маш.-ч | 0.05 |  | 0.00521 | 37.32 | 1.78 | 66.43 |  | 0.35
| 4-100-030 | ОТм(Зтм) Средний разряд машинистов 3 |  |  | 4: чел.-ч; 5: 0.05; 7: 0.00521; 10: 470.1; 12: 2.45
| 91.14.02-001 | Автомобили бортовые, грузоподъемность до 5 т |  |  | маш.-ч | 0.38 |  | 0.039596 | 477.92 | 1.35 | 645.19 |  | 25.55
| 4-100-040 | ОТм(Зтм) Средний разряд машинистов 4 |  |  | 4: чел.-ч; 5: 0.38; 7: 0.039596; 10: 529.35; 12: 20.96
| 4 | М |  |  | 12: 574.69
| 01.7.03.04-0001 | Электроэнергия |  |  | 4: кВт-ч; 5: 9.99; 7: 1.041; 10: 6.61; 12: 6.88
| 01.7.06.14-0034 | Шнуры из ПВХ для горячей сварки линолеума, диаметр 4 мм |  |  | 100 м | 0.68 |  | 0.070856 | 4165.89 | 1.61 | 6707.08 |  | 475.24
| 14.3.01.03-0001 | Состав грунтовочный глубокого проникновения |  |  | кг | 10.3 |  | 1.0733 | 65.84 | 1.31 | 86.25 |  | 92.57
Н | 01.6.03.04 | Линолеум |  |  | 4: м2; 5: 102; 7: 10.6284
Н | 14.1.02.04 | Состав клеящий |  |  | 4: кг; 5: 50; 7: 5.21
|  | Итого прямые затраты |  |  | 12: 3194.34
|  | ФОТ |  |  | 12: 2593.75
| Пр/812-011.0-3 | НР Полы |  |  | 4: %; 5: 113; 7: 113; 12: 2930.94
| Пр/774-011.0 | СП Полы |  |  | 4: %; 5: 65; 7: 65; 12: 1685.94
|  | Всего по позиции |  |  | 10: 74963.72; 12: 7811.22
31.1 | ФСБЦ-01.6.03.04-0233 | Линолеум ПВХ на вспененной подоснове, класс износостойкости 23/32, класс пожарной опасности КМ5 (Г4, В3, Д3, Т2, РП1), толщина защитного слоя 0,5 мм, толщина общая 3,2 мм, вес 2500 г/м2 |  |  | м2 | 10.6284 | 1 | 10.6284 | 535.06 | 1.15 | 615.32 |  | 6539.87
(Материалы для строительных работ)
|  | Всего по позиции |  |  | 12: 6539.87
31.2 | ФСБЦ-14.1.02.04-0102 | Клей для укладки ПВХ-покрытий |  |  | кг | 5.21 | 1 | 5.21 | 223.54 | 1.42 | 317.43 |  | 1653.81
(Материалы для строительных работ)
|  | Всего по позиции |  |  | 12: 1653.81
32 | ГЭСН11-01-040-03 | Устройство плинтусов поливинилхлоридных: на винтах самонарезающих |  |  | 4: 100 м; 5: 0.128; 6: 1; 7: 0.128
Объем=12,8 / 100
| 1 | ОТ(ЗТ) |  |  | 4: чел.-ч; 7: 0.85504; 12: 432.35
| 1-100-36 | Средний разряд работы 3,6 |  |  | 4: чел.-ч; 5: 6.68; 7: 0.85504; 10: 505.65; 12: 432.35
| 2 | ЭМ |  |  | 12: 2.52
|  | ОТм(ЗТм) |  |  | 4: чел.-ч; 7: 0.00448; 12: 2.33
| 91.06.06-048 | Подъемники одномачтовые, грузоподъемность до 500 кг, высота подъема 45 м |  |  | маш.-ч | 0.005 |  | 0.00064 | 37.32 | 1.78 | 66.43 |  | 0.04
| 4-100-030 | ОТм(Зтм) Средний разряд машинистов 3 |  |  | 4: чел.-ч; 5: 0.005; 7: 0.00064; 10: 470.1; 12: 0.3
| 91.14.02-001 | Автомобили бортовые, грузоподъемность до 5 т |  |  | маш.-ч | 0.03 |  | 0.00384 | 477.92 | 1.35 | 645.19 |  | 2.48
| 4-100-040 | ОТм(Зтм) Средний разряд машинистов 4 |  |  | 4: чел.-ч; 5: 0.03; 7: 0.00384; 10: 529.35; 12: 2.03
| 4 | М |  |  | 12: 177.1
| 01.7.03.04-0001 | Электроэнергия |  |  | 4: кВт-ч; 5: 2.5408; 7: 0.32522; 10: 6.61; 12: 2.15
| 01.7.15.07-0021 | Дюбели полиэтиленовые распорные, диаметр 6 мм, длина 30 мм |  |  | 1000 шт | 0.263 |  | 0.033664 | 174.13 | 1.22 | 212.44 |  | 7.15
| 01.7.15.14-0302 | Шурупы самонарезающие стальные с полукруглой головкой и крестообразным шлицем, остроконечные, диаметр 3,5 мм, длина 35 мм |  |  | 100 шт | 2.63 |  | 0.33664 | 23.03 | 1.22 | 28.1 |  | 9.46
| 11.3.03.14-0001 | Заглушки торцевые для плинтуса из ПВХ, высота 48 мм |  |  | 100 шт | 0.16 |  | 0.02048 | 1815.16 | 1.18 | 2141.89 |  | 43.87
| 11.3.03.14-0021 | Соединители для плинтуса из ПВХ, высота 48 мм |  |  | 100 шт | 0.4 |  | 0.0512 | 1448.4 | 1.18 | 1709.11 |  | 87.51
| 11.3.03.14-0031 | Уголки для плинтуса из ПВХ, высота 48 мм |  |  | 100 шт | 0.14 |  | 0.01792 | 1275.12 | 1.18 | 1504.64 |  | 26.96
Н | 11.3.03.06 | Плинтуса для полов пластиковые |  |  | 4: м; 5: 101; 7: 12.928
|  | Итого прямые затраты |  |  | 12: 614.3
|  | ФОТ |  |  | 12: 434.68
| Пр/812-011.0-3 | НР Полы |  |  | 4: %; 5: 113; 7: 113; 12: 491.19
| Пр/774-011.0 | СП Полы |  |  | 4: %; 5: 65; 7: 65; 12: 282.54
|  | Всего по позиции |  |  | 10: 10843.98; 12: 1388.03
32.1 | ФСБЦ-11.3.03.06-0001 | Плинтус для полов из ПВХ, размеры 19х48 мм |  |  | м | 12.928 | 1 | 12.928 | 29.45 | 1.18 | 34.75 |  | 449.25
(Материалы для строительных работ)
|  | Всего по позиции |  |  | 12: 449.25
Проемы
33 | ГЭСН10-01-039-01 | Установка блоков в наружных и внутренних дверных проемах: в каменных стенах, площадь проема до 3 м2 |  |  | 4: 100 м2; 5: 0.014; 6: 1; 7: 0.014
Объем=1,4 / 100
| 1 | ОТ(ЗТ) |  |  | 4: чел.-ч; 7: 1.2534; 12: 633.79
| 1-100-36 | Средний разряд работы 3,6 |  |  | 4: чел.-ч; 5: 89.53; 7: 1.2534; 10: 505.65; 12: 633.79
| 2 | ЭМ |  |  | 12: 217.9
|  | ОТм(ЗТм) |  |  | 4: чел.-ч; 7: 0.18256; 12: 125.15
| 91.05.01-017 | Краны башенные, грузоподъемность 8 т |  |  | 4: маш.-ч; 5: 9.69; 7: 0.13566; 10: 1180.31; 12: 160.12
| 4-100-060 | ОТм(Зтм) Средний разряд машинистов 6 |  |  | 4: чел.-ч; 5: 9.69; 7: 0.13566; 10: 711.07; 12: 96.46
| 91.05.05-015 | Краны на автомобильном ходу, грузоподъемность 16 т |  |  | 4: маш.-ч; 5: 1.52; 7: 0.02128; 10: 1938.31; 12: 41.25
| 4-100-060 | ОТм(Зтм) Средний разряд машинистов 6 |  |  | 4: чел.-ч; 5: 1.52; 7: 0.02128; 10: 711.07; 12: 15.13
| 91.14.02-001 | Автомобили бортовые, грузоподъемность до 5 т |  |  | маш.-ч | 1.83 |  | 0.02562 | 477.92 | 1.35 | 645.19 |  | 16.53
| 4-100-040 | ОТм(Зтм) Средний разряд машинистов 4 |  |  | 4: чел.-ч; 5: 1.83; 7: 0.02562; 10: 529.35; 12: 13.56
| 4 | М |  |  | 12: 157.51
| 01.7.14.01-0002 | Герметик пенополиуретановый (пена монтажная) универсальный, объем 1000 мл |  |  | шт | 32.4 |  | 0.4536 | 241.35 | 1.2 | 289.62 |  | 131.37
| 01.7.15.06-0111 | Гвозди строительные |  |  | т | 0.00413 |  | 5.78e-05 | 70296.2 | 1.22 | 85761.36 |  | 4.96
| 04.3.01.07-0027 | Раствор штукатурный, известковый, М200 |  |  | м3 | 0.105 |  | 0.00147 | 3878.19 | 2.22 | 8609.58 |  | 12.66
| 11.1.03.06-0071 | Доска обрезная хвойных пород, естественной влажности, длина 2-6,5 м, ширина 100-250 мм, толщина 25 мм, сорт III |  |  | м3 | 0.08 |  | 0.00112 | 5764.42 | 1.32 | 7609.03 |  | 8.52
П,Н | 01.7.04.07 | Скобяные изделия |  |  | 4: компл; 5: 0; 7: 0
П,Н | 01.7.15.07 | Дюбели пластмассовые с шурупом |  |  | 4: кг; 5: 0; 7: 0
Н | 11.2.02.01 | Блоки дверные |  |  | 4: м2; 5: 100; 7: 1.4
|  | Итого прямые затраты |  |  | 12: 1134.35
|  | ФОТ |  |  | 12: 758.94
| Пр/812-010.0-3 | НР Деревянные конструкции |  |  | 4: %; 5: 109; 7: 109; 12: 827.24
| Пр/774-010.0 | СП Деревянные конструкции |  |  | 4: %; 5: 55; 7: 55; 12: 417.42
|  | Всего по позиции |  |  | 10: 169929.29; 12: 2379.01
33.1 | ФСБЦ-11.2.02.01-1094 применительно | Блок дверной деревянный внутренний распашной глухой, площадь до 2,0 м2, материал комбинированный с покрытием из полимерных пленок // Дверной блок 2,0х0,7 м комплект (коробка, наличники с двух сторон, ручки) |  |  | м2 | 1.4 | 1 | 1.4 | 3027.77 | 1.92 | 5813.32 |  | 8138.65
(Материалы для монтажных работ)
|  | Всего по позиции |  |  | 12: 8138.65
34 | ГЭСНр56-01-003-04 | Снятие подоконных досок: пластиковых |  |  | 4: 100 м2; 5: 0.00234; 6: 1; 7: 0.00234
Объем=(0,78*0,3) / 100
| 1 | ОТ(ЗТ) |  |  | 4: чел.-ч; 7: 0.034398; 12: 14.69
| 1-100-19 | Средний разряд работы 1,9 |  |  | 4: чел.-ч; 5: 14.7; 7: 0.034398; 10: 427.04; 12: 14.69
Н | 999-9900 | Строительный мусор |  |  | 4: т; 5: 0.7; 7: 0.001638
|  | Итого прямые затраты |  |  | 12: 14.69
|  | ФОТ |  |  | 12: 14.69
| Пр/812-090.0-3 | НР Проемы (ремонтно-строительные) |  |  | 4: %; 5: 91; 7: 91; 12: 13.37
| Пр/774-090.0 | СП Проемы (ремонтно-строительные) |  |  | 4: %; 5: 47; 7: 47; 12: 6.9
|  | Всего по позиции |  |  | 10: 14940.17; 12: 34.96
35 | ГЭСН10-01-035-01 | Установка подоконных досок из ПВХ: в каменных стенах толщиной до 0,51 м |  |  | 4: 100 м; 5: 0.0078; 6: 1; 7: 0.0078
Объем=0,78 / 100
| 1 | ОТ(ЗТ) |  |  | 4: чел.-ч; 7: 0.15163; 12: 71.28
| 1-100-30 | Средний разряд работы 3,0 |  |  | 4: чел.-ч; 5: 19.44; 7: 0.15163; 10: 470.1; 12: 71.28
| 2 | ЭМ |  |  | 12: 0.72
|  | ОТм(ЗТм) |  |  | 4: чел.-ч; 7: 0.001404; 12: 0.73
| 91.06.06-048 | Подъемники одномачтовые, грузоподъемность до 500 кг, высота подъема 45 м |  |  | маш.-ч | 0.04 |  | 0.000312 | 37.32 | 1.78 | 66.43 |  | 0.02
| 4-100-030 | ОТм(Зтм) Средний разряд машинистов 3 |  |  | 4: чел.-ч; 5: 0.04; 7: 0.000312; 10: 470.1; 12: 0.15
| 91.14.02-001 | Автомобили бортовые, грузоподъемность до 5 т |  |  | маш.-ч | 0.14 |  | 0.001092 | 477.92 | 1.35 | 645.19 |  | 0.7
| 4-100-040 | ОТм(Зтм) Средний разряд машинистов 4 |  |  | 4: чел.-ч; 5: 0.14; 7: 0.001092; 10: 529.35; 12: 0.58
| 4 | М |  |  | 12: 123.48
| 01.7.14.01-0002 | Герметик пенополиуретановый (пена монтажная) универсальный, объем 1000 мл |  |  | шт | 42.45 |  | 0.33111 | 241.35 | 1.2 | 289.62 |  | 95.9
| 11.3.03.15-0021 | Клинья пластиковые монтажные |  |  | 100 шт | 4 |  | 0.0312 | 749.04 | 1.18 | 883.87 |  | 27.58
П,Н | 11.3.03.01 | Доски подоконные ПВХ |  |  | 4: м; 5: 0; 7: 0
П,Н | 11.3.03.14-1000 | Заглушки торцевые двусторонние к подоконной доске из ПВХ, цвет белый, размеры 40х480 мм |  |  | 4: 10 шт; 5: 0; 7: 0
|  | Итого прямые затраты |  |  | 12: 196.21
|  | ФОТ |  |  | 12: 72.01
| Пр/812-010.0-3 | НР Деревянные конструкции |  |  | 4: %; 5: 109; 7: 109; 12: 78.49
| Пр/774-010.0 | СП Деревянные конструкции |  |  | 4: %; 5: 55; 7: 55; 12: 39.61
|  | Всего по позиции |  |  | 10: 40296.15; 12: 314.31
35.1 | ФСБЦ-11.3.03.01-0005 | Доска подоконная из ПВХ, ширина 300 мм |  |  | м | 0.78 | 1 | 0.78 | 240.47 | 1.58 | 379.94 |  | 296.35
(Материалы для строительных работ)
|  | Всего по позиции |  |  | 12: 296.35
35.2 | ФСБЦ-11.3.03.14-1000 | Заглушки торцевые двусторонние к подоконной доске из ПВХ, цвет белый, размеры 40х480 мм |  |  | 10 шт | 0.2 | 1 | 0.2 | 326.12 | 1.18 | 384.82 |  | 76.96
(Материалы для строительных работ)
Объем=2 / 10
|  | Всего по позиции |  |  | 12: 76.96
36 | ГЭСН15-01-050-04 | Облицовка оконных и дверных откосов декоративным бумажно-слоистым пластиком или листами из синтетических материалов на клее // Демонтаж облицовки откосов из ПВХ |  |  | 4: 100 м2; 5: 0.0122; 6: 1; 7: 0.0122
Объем=1,22 / 100
| Приказ от 14.07.2022 № 571/пр п.83 табл.2 | Демонтаж (разборка) сборных деревянных конструкций ОЗП=0,8; ЭМ=0,8 к расх.; ЗПМ=0,8; МАТ=0 к расх.; ТЗ=0,8; ТЗМ=0,8
| 1 | ОТ(ЗТ) |  |  | 4: чел.-ч; 7: 1.6366; 12: 817.84
| 1-100-35 | Средний разряд работы 3,5 |  |  | чел.-ч | 167.68 | 0.8 | 1.6366 |  |  | 499.73 |  | 817.84
| 2 | ЭМ |  |  | 12: 0.33
|  | ОТм(ЗТм) |  |  | 4: чел.-ч; 7: 0.0013664; 12: 0.67
| 91.06.05-013 | Автопогрузчики вилочные, грузоподъемность 2 т |  |  | маш.-ч | 0.017 | 0.8 | 0.0001659 |  |  | 495.03 |  | 0.08
| 4-100-040 | ОТм(Зтм) Средний разряд машинистов 4 |  |  | чел.-ч | 0.017 | 0.8 | 0.0001659 |  |  | 529.35 |  | 0.09
| 91.06.06-048 | Подъемники одномачтовые, грузоподъемность до 500 кг, высота подъема 45 м |  |  | маш.-ч | 0.093 | 0.8 | 0.0009077 | 37.32 | 1.78 | 66.43 |  | 0.06
| 4-100-030 | ОТм(Зтм) Средний разряд машинистов 3 |  |  | чел.-ч | 0.093 | 0.8 | 0.0009077 |  |  | 470.1 |  | 0.43
| 91.14.02-001 | Автомобили бортовые, грузоподъемность до 5 т |  |  | маш.-ч | 0.03 | 0.8 | 0.0002928 | 477.92 | 1.35 | 645.19 |  | 0.19
| 4-100-040 | ОТм(Зтм) Средний разряд машинистов 4 |  |  | чел.-ч | 0.03 | 0.8 | 0.0002928 |  |  | 529.35 |  | 0.15
| 4 | М |  |  | 12: 0
| 01.7.03.04-0001 | Электроэнергия |  |  | кВт-ч | 0.182 | 0 | 0 |  |  | 6.61 |  | 0
| 01.7.20.08-0051 | Ветошь хлопчатобумажная цветная |  |  | кг | 0.2 | 0 | 0 | 56.11 | 1.5 | 84.17 |  | 0
| 14.1.02.03-0002 | Клей, марка ПВА |  |  | кг | 30 | 0 | 0 | 65.33 | 1.42 | 92.77 |  | 0
| 14.4.01.02-0012 | Грунтовка укрепляющая, глубокого проникновения, быстросохнущая, паропроницаемая |  |  | кг | 8.9 | 0 | 0 | 68.29 | 1.69 | 115.41 |  | 0
Н | 11.2.11.01 | Листы облицовочные декоративные |  |  | 4: м2; 5: 105; 6: 0; 7: 0
|  | Итого прямые затраты |  |  | 12: 818.84
|  | ФОТ |  |  | 12: 818.51
| Пр/812-015.0-3 | НР Отделочные работы |  |  | 4: %; 5: 101; 7: 101; 12: 826.7
| Пр/774-015.0 | СП Отделочные работы |  |  | 4: %; 5: 49; 7: 49; 12: 401.07
|  | Всего по позиции |  |  | 10: 167754.92; 12: 2046.61
37 | ГЭСН15-01-050-04 | Облицовка оконных и дверных откосов декоративным бумажно-слоистым пластиком или листами из синтетических материалов на клее // Устройство откосов из ПВХ |  |  | 4: 100 м2; 5: 0.0122; 6: 1; 7: 0.0122
Объем=1,22 / 100
| 1 | ОТ(ЗТ) |  |  | 4: чел.-ч; 7: 2.0457; 12: 1022.3
| 1-100-35 | Средний разряд работы 3,5 |  |  | 4: чел.-ч; 5: 167.68; 7: 2.0457; 10: 499.73; 12: 1022.3
| 2 | ЭМ |  |  | 12: 0.42
|  | ОТм(ЗТм) |  |  | 4: чел.-ч; 7: 0.001708; 12: 0.83
| 91.06.05-013 | Автопогрузчики вилочные, грузоподъемность 2 т |  |  | 4: маш.-ч; 5: 0.017; 7: 0.0002074; 10: 495.03; 12: 0.1
| 4-100-040 | ОТм(Зтм) Средний разряд машинистов 4 |  |  | 4: чел.-ч; 5: 0.017; 7: 0.0002074; 10: 529.35; 12: 0.11
| 91.06.06-048 | Подъемники одномачтовые, грузоподъемность до 500 кг, высота подъема 45 м |  |  | маш.-ч | 0.093 |  | 0.0011346 | 37.32 | 1.78 | 66.43 |  | 0.08
| 4-100-030 | ОТм(Зтм) Средний разряд машинистов 3 |  |  | 4: чел.-ч; 5: 0.093; 7: 0.0011346; 10: 470.1; 12: 0.53
| 91.14.02-001 | Автомобили бортовые, грузоподъемность до 5 т |  |  | маш.-ч | 0.03 |  | 0.000366 | 477.92 | 1.35 | 645.19 |  | 0.24
| 4-100-040 | ОТм(Зтм) Средний разряд машинистов 4 |  |  | 4: чел.-ч; 5: 0.03; 7: 0.000366; 10: 529.35; 12: 0.19
| 4 | М |  |  | 12: 12.75
| 01.7.03.04-0001 | Электроэнергия |  |  | 4: кВт-ч; 5: 0.182; 7: 0.0022204; 10: 6.61; 12: 0.01
| 01.7.20.08-0051 | Ветошь хлопчатобумажная цветная |  |  | кг | 0.2 |  | 0.00244 | 56.11 | 1.5 | 84.17 |  | 0.21
| 14.4.01.02-0012 | Грунтовка укрепляющая, глубокого проникновения, быстросохнущая, паропроницаемая |  |  | кг | 8.9 |  | 0.10858 | 68.29 | 1.69 | 115.41 |  | 12.53
Н | 11.2.11.01 | Листы облицовочные декоративные |  |  | 4: м2; 5: 105; 7: 1.281
Уд | 14.1.02.03-0002 | Клей, марка ПВА |  |  | кг | 30 |  | 0.366 | 65.33 | 1.42 | 92.77 |  | 33.95
|  | Итого прямые затраты |  |  | 12: 1036.3
|  | ФОТ |  |  | 12: 1023.13
| Пр/812-015.0-3 | НР Отделочные работы |  |  | 4: %; 5: 101; 7: 101; 12: 1033.36
| Пр/774-015.0 | СП Отделочные работы |  |  | 4: %; 5: 49; 7: 49; 12: 501.33
|  | Всего по позиции |  |  | 10: 210736.89; 12: 2570.99
37.1 | ФСБЦ-14.1.05.01-1000 | Клей монтажный (жидкие гвозди) |  |  | кг | 0.366 | 1 | 0.366 | 486.97 | 1.42 | 691.5 |  | 253.09
(Материалы для строительных работ)
|  | Всего по позиции |  |  | 12: 253.09
37.2 | ФСБЦ-11.3.03.05-0011 | Сэндвич-панель для откосов, сердцевина из пенополистирола, облицовка с двух сторон листами из ПВХ, цвет белый, толщина 10 мм |  |  | м2 | 1.281 | 1 | 1.281 | 335.17 | 1.58 | 529.57 |  | 678.38
(Материалы для строительных работ)
|  | Всего по позиции |  |  | 12: 678.38
38 | ГЭСН10-01-036-01 | Установка уголков ПВХ на клее |  |  | 4: 100 м; 5: 0.1452; 6: 1; 7: 0.1452
Объем=14,52 / 100
| 1 | ОТ(ЗТ) |  |  | 4: чел.-ч; 7: 0.97284; 12: 457.33
| 1-100-30 | Средний разряд работы 3,0 |  |  | 4: чел.-ч; 5: 6.7; 7: 0.97284; 10: 470.1; 12: 457.33
| 4 | М |  |  | 12: 38.65
| 14.1.04.02-0011 | Клей, марка 88-Н |  |  | кг | 0.8 |  | 0.11616 | 234.33 | 1.42 | 332.75 |  | 38.65
Н | 11.3.03.13 | Уголок ПВХ |  |  | 4: п.м; 5: 100; 7: 14.52
|  | Итого прямые затраты |  |  | 12: 495.98
|  | ФОТ |  |  | 12: 457.33
| Пр/812-010.0-3 | НР Деревянные конструкции |  |  | 4: %; 5: 109; 7: 109; 12: 498.49
| Пр/774-010.0 | СП Деревянные конструкции |  |  | 4: %; 5: 55; 7: 55; 12: 251.53
|  | Всего по позиции |  |  | 10: 8581.27; 12: 1246
38.1 | ФСБЦ-11.3.03.13-0045 | Уголки из ПВХ, размеры 30х30 мм |  |  | 10 м | 1.452 | 1 | 1.452 | 192.82 | 1.18 | 227.53 |  | 330.37
(Материалы для строительных работ)
Объем=(14,52)*0,1
|  | Всего по позиции |  |  | 12: 330.37
39 | ГЭСН10-01-029-02 применительно | Установка приборов: оконных // Регулировка оконных блоков из ПВХ |  |  | 4: 100 компл; 5: 0.02; 6: 1; 7: 0.02
Объем=2 / 100
| 1 | ОТ(ЗТ) |  |  | 4: чел.-ч; 7: 0.89; 12: 428.94
| 1-100-32 | Средний разряд работы 3,2 |  |  | 4: чел.-ч; 5: 44.5; 7: 0.89; 10: 481.95; 12: 428.94
| 2 | ЭМ |  |  | 12: 1.68
|  | ОТм(ЗТм) |  |  | 4: чел.-ч; 7: 0.0026; 12: 1.38
| 91.14.02-001 | Автомобили бортовые, грузоподъемность до 5 т |  |  | маш.-ч | 0.13 |  | 0.0026 | 477.92 | 1.35 | 645.19 |  | 1.68
| 4-100-040 | ОТм(Зтм) Средний разряд машинистов 4 |  |  | 4: чел.-ч; 5: 0.13; 7: 0.0026; 10: 529.35; 12: 1.38
| 4 | М |  |  | 12: 0.39
| 01.7.03.04-0001 | Электроэнергия |  |  | 4: кВт-ч; 5: 2.944; 7: 0.05888; 10: 6.61; 12: 0.39
Н | 01.7.04.11 | Скобяные изделия |  |  | 4: компл; 5: 100; 7: 2
|  | Итого прямые затраты |  |  | 12: 432.39
|  | ФОТ |  |  | 12: 430.32
| Пр/812-010.0-3 | НР Деревянные конструкции |  |  | 4: %; 5: 109; 7: 109; 12: 469.05
| Пр/774-010.0 | СП Деревянные конструкции |  |  | 4: %; 5: 55; 7: 55; 12: 236.68
|  | Всего по позиции |  |  | 10: 56906; 12: 1138.12
40 | ГЭСНр56-01-012-11 | Смена оконных приборов: ручки // Монтаж ручек оконных |  |  | 4: 100 шт; 5: 0.02; 6: 1; 7: 0.02
Объем=2 / 100
| 1 | ОТ(ЗТ) |  |  | 4: чел.-ч; 7: 0.4; 12: 188.04
| 1-100-30 | Средний разряд работы 3,0 |  |  | 4: чел.-ч; 5: 20; 7: 0.4; 10: 470.1; 12: 188.04
| 4 | М |  |  | 12: 5.61
| 01.7.15.14-0163 | Шурупы самонарезающие стальные с полукруглой головкой и прямым шлицем, остроконечные, диаметр 3,5 мм, длина 30-35 мм |  |  | кг | 2 |  | 0.04 | 114.9 | 1.22 | 140.18 |  | 5.61
Н | 01.7.04.10 | Приборы оконные |  |  | 4: шт; 5: 100; 7: 2
|  | Итого прямые затраты |  |  | 12: 193.65
|  | ФОТ |  |  | 12: 188.04
| Пр/812-090.0-3 | НР Проемы (ремонтно-строительные) |  |  | 4: %; 5: 91; 7: 91; 12: 171.12
| Пр/774-090.0 | СП Проемы (ремонтно-строительные) |  |  | 4: %; 5: 47; 7: 47; 12: 88.38
|  | Всего по позиции |  |  | 10: 22657.5; 12: 453.15
40.1 | Прайс-лист | Ручка оконная металлическая для окон ПВХ |  |  | шт | 2 | 1 | 2 |  |  | 135 |  | 270
(Материалы для строительных работ)
Цена=162/1,2
|  | Всего по позиции |  |  | 12: 270
Электромонтажные работы
41 | ГЭСНр67-01-009-02 | Смена: розеток |  |  | 4: 100 шт; 5: 0.05; 6: 1; 7: 0.05
Объем=5 / 100
| 1 | ОТ(ЗТ) |  |  | 4: чел.-ч; 7: 1.205; 12: 602.17
| 1-100-35 | Средний разряд работы 3,5 |  |  | 4: чел.-ч; 5: 24.1; 7: 1.205; 10: 499.73; 12: 602.17
Н | 20.4.03.06 | Розетка штепсельная |  |  | 4: шт; 5: 100; 7: 5
|  | Итого прямые затраты |  |  | 12: 602.17
|  | ФОТ |  |  | 12: 602.17
| Пр/812-101.0-3 | НР Электромонтажные работы (ремонтно-строительные) |  |  | 4: %; 5: 92; 7: 92; 12: 554
| Пр/774-101.0 | СП Электромонтажные работы (ремонтно-строительные) |  |  | 4: %; 5: 48; 7: 48; 12: 289.04
|  | Всего по позиции |  |  | 10: 28904.2; 12: 1445.21
41.1 | ФСБЦ-20.4.03.06-1037 | Розетка скрытого монтажа, одноместная, с заземляющим контактом, с защитной шторкой, 16 А, цвет белый, IP44 |  |  | шт | 5 | 1 | 5 | 132.07 | 1.12 | 147.92 |  | 739.6
(Материалы для монтажных работ)
|  | Всего по позиции |  |  | 12: 739.6
42 | ГЭСНр67-01-009-01 | Смена: выключателей |  |  | 4: 100 шт; 5: 0.02; 6: 1; 7: 0.02
Объем=(1+1) / 100
| 1 | ОТ(ЗТ) |  |  | 4: чел.-ч; 7: 0.482; 12: 240.87
| 1-100-35 | Средний разряд работы 3,5 |  |  | 4: чел.-ч; 5: 24.1; 7: 0.482; 10: 499.73; 12: 240.87
Н | 20.4.01.02 | Выключатели |  |  | 4: шт; 5: 100; 7: 2
|  | Итого прямые затраты |  |  | 12: 240.87
|  | ФОТ |  |  | 12: 240.87
| Пр/812-101.0-3 | НР Электромонтажные работы (ремонтно-строительные) |  |  | 4: %; 5: 92; 7: 92; 12: 221.6
| Пр/774-101.0 | СП Электромонтажные работы (ремонтно-строительные) |  |  | 4: %; 5: 48; 7: 48; 12: 115.62
|  | Всего по позиции |  |  | 10: 28904.5; 12: 578.09
42.1 | ФСБЦ-20.4.01.02-1025 | Выключатель скрытого монтажа, одноклавишный, с индикатором, 10 А, цвет белый, IP20 |  |  | шт | 1 | 1 | 1 | 55.02 | 1.44 | 79.23 |  | 79.23
(Материалы для монтажных работ)
|  | Всего по позиции |  |  | 12: 79.23
42.2 | ФСБЦ-20.4.01.02-1028 | Выключатель скрытого монтажа, двухклавишный, с индикатором 10 А, цвет белый, IP20 |  |  | шт | 1 | 1 | 1 | 57.81 | 1.44 | 83.25 |  | 83.25
(Материалы для монтажных работ)
|  | Всего по позиции |  |  | 12: 83.25
43 | ГЭСНм10-08-019-01 применительно | Коробка ответвительная на стене // Монтаж крышек на распределительные коробки скрытого монтажа | bar: 4 to 7
| 1 | ОТ(ЗТ) |  |  | 4: чел.-ч; 7: 0.5; 12: 268.63
| 1-100-41 | Средний разряд работы 4,1 |  |  | 4: чел.-ч; 5: 0.5; 7: 0.5; 10: 537.25; 12: 268.63
| 4 | М |  |  | 12: 2.51
| 01.7.15.14-0165 | Шурупы самонарезающие стальные с полукруглой головкой и прямым шлицем, остроконечные, диаметр 4 мм, длина 40 мм |  |  | т | 1e-05 |  | 1e-05 | 99190.96 | 1.22 | 121012.97 |  | 1.21
| 03.1.01.01-0002 | Гипс строительный Г-3 |  |  | т | 5e-05 |  | 5e-05 | 4338.27 | 1.44 | 6247.11 |  | 0.31
| 08.3.03.05-0013 | Проволока стальная низкоуглеродистая оцинкованная разного назначения, диаметр 1,6 мм |  |  | т | 1e-05 |  | 1e-05 | 87245.7 | 1.14 | 99460.1 |  | 0.99
|  | Итого прямые затраты |  |  | 12: 271.14
43.1 | 421/пр_2020_п.75_пп.а | Вспомогательные ненормируемые материальные ресурсы |  |  | 4: %; 5: 2; 7: 2; 12: 5.37
|  | ФОТ |  |  | 12: 268.63
| Пр/812-051.1-3 | НР Прокладка и монтаж сетей связи |  |  | 4: %; 5: 91; 7: 91; 12: 244.45
| Пр/774-051.1 | СП Прокладка и монтаж сетей связи |  |  | 4: %; 5: 46; 7: 46; 12: 123.57
|  | Всего по позиции |  |  | 10: 644.53; 12: 644.53
43.1 | ФСБЦ-20.5.02.11-0041 применительно | Коробка установочная У-92 // Крышка на распределительную коробку круглая |  |  | шт | 1 | 1 | 1 | 34.87 | 1.12 | 39.05 |  | 39.05
(Материалы для монтажных работ)
|  | Всего по позиции |  |  | 12: 39.05
44 | ГЭСНм08-03-593-06 | Светильник потолочный или настенный с креплением винтами или болтами для помещений: с нормальными условиями среды, одноламповый |  |  | 4: 100 шт; 5: 0.01; 6: 1; 7: 0.01
Объем=1 / 100
| 1 | ОТ(ЗТ) |  |  | 4: чел.-ч; 7: 0.7064; 12: 385.1
| 1-100-42 | Средний разряд работы 4,2 |  |  | 4: чел.-ч; 5: 70.64; 7: 0.7064; 10: 545.16; 12: 385.1
| 2 | ЭМ |  |  | 12: 22.67
|  | ОТм(ЗТм) |  |  | 4: чел.-ч; 7: 0.0175; 12: 10.87
| 91.05.05-015 | Краны на автомобильном ходу, грузоподъемность 16 т |  |  | 4: маш.-ч; 5: 0.88; 7: 0.0088; 10: 1938.31; 12: 17.06
| 4-100-060 | ОТм(Зтм) Средний разряд машинистов 6 |  |  | 4: чел.-ч; 5: 0.88; 7: 0.0088; 10: 711.07; 12: 6.26
| 91.14.02-001 | Автомобили бортовые, грузоподъемность до 5 т |  |  | маш.-ч | 0.87 |  | 0.0087 | 477.92 | 1.35 | 645.19 |  | 5.61
| 4-100-040 | ОТм(Зтм) Средний разряд машинистов 4 |  |  | 4: чел.-ч; 5: 0.87; 7: 0.0087; 10: 529.35; 12: 4.61
| 4 | М |  |  | 12: 28.05
| 01.7.03.04-0001 | Электроэнергия |  |  | 4: кВт-ч; 5: 8.5176; 7: 0.085176; 10: 6.61; 12: 0.56
| 01.7.06.05-0041 | Ленты изоляционные хлопчатобумажные прорезиненные для электромонтажных и ремонтных работ, цвет черный, ширина 20 мм, толщина 0,35 мм |  |  | м | 25.83 |  | 0.2583 | 5.87 | 1.6 | 9.39 |  | 2.43
| 01.7.15.04-0011 | Винты стальные с полукруглой головкой, длина 50 мм |  |  | т | 0.00306 |  | 3.06e-05 | 127406 | 1.22 | 155435.32 |  | 4.76
| 01.7.15.07-0014 | Дюбели распорные полипропиленовые |  |  | 100 шт | 4.08 |  | 0.0408 | 41.71 | 1.22 | 50.89 |  | 2.08
| 20.5.04.10-0012 | Клеммы пластиковые с латунными контактами, сечение проводников 0,5-2,5 мм2 |  |  | 100 шт | 1.02 |  | 0.0102 | 1044.81 | 1.71 | 1786.63 |  | 18.22
|  | Итого прямые затраты |  |  | 12: 446.69
44.1 | 421/пр_2020_п.75_пп.а | Вспомогательные ненормируемые материальные ресурсы |  |  | 4: %; 5: 2; 7: 2; 12: 7.7
|  | ФОТ |  |  | 12: 395.97
| Пр/812-049.3-3 | НР Электротехнические установки на других объектах |  |  | 4: %; 5: 98; 7: 98; 12: 388.05
| Пр/774-049.3 | СП Электротехнические установки на других объектах |  |  | 4: %; 5: 51; 7: 51; 12: 201.94
|  | Всего по позиции |  |  | 10: 104438; 12: 1044.38
44.1 | ФСБЦ-20.3.03.07-0091 | Светильник потолочный с декоративной накладкой, мощность 30 Вт, световой поток 2900 лм, степень защиты IP40, 595х595х42 мм |  |  | шт | 1 | 1 | 1 | 3055.72 | 1.45 | 4430.79 |  | 4430.79
(Материалы для монтажных работ)
|  | Всего по позиции |  |  | 12: 4430.79
Итоги по разделу 3 Комната № 1 :
|  | Итого прямые затраты (справочно) |  |  | 12: 52391.06
в том числе:
|  | Оплата труда рабочих |  |  | 12: 18314.13
|  | Эксплуатация машин |  |  | 12: 338.79
|  | Оплата труда машинистов (Отм) |  |  | 12: 168.82
|  | Материалы |  |  | 12: 33569.32
|  | Строительные работы |  |  | 12: 66627.11
в том числе:
|  | оплата труда |  |  | 12: 17660.4
|  | эксплуатация машин и механизмов |  |  | 12: 316.12
|  | оплата труда машинистов (Отм) |  |  | 12: 157.95
|  | материалы |  |  | 12: 20015.12
|  | накладные расходы |  |  | 12: 18669.41
|  | сметная прибыль |  |  | 12: 9808.11
|  | Монтажные работы |  |  | 12: 15199.48
в том числе:
|  | оплата труда |  |  | 12: 653.73
|  | эксплуатация машин и механизмов |  |  | 12: 22.67
|  | оплата труда машинистов (Отм) |  |  | 12: 10.87
|  | материалы |  |  | 12: 13554.2
|  | накладные расходы |  |  | 12: 632.5
|  | сметная прибыль |  |  | 12: 325.51
|  | Итого ФОТ (справочно) |  |  | 12: 18482.95
|  | Итого накладные расходы (справочно) |  |  | 12: 19301.91
|  | Итого сметная прибыль (справочно) |  |  | 12: 10133.62
|  | Итого по разделу 3 Комната № 1 |  |  | 12: 81826.59
Справочно
|  | затраты труда рабочих |  |  | 7: 37.6503
|  | затраты труда машинистов |  |  | 7: 0.26334
Раздел 4. Балкон № 1
Потолок
45 | ГЭСНр62-01-017-04 | Окрашивание водоэмульсионными составами поверхностей потолков, ранее окрашенных: водоэмульсионной краской, с расчисткой старой краски до 10% |  |  | 4: 100 м2; 5: 0.0875; 6: 1; 7: 0.0875
Объем=8,75 / 100
| 1 | ОТ(ЗТ) |  |  | 4: чел.-ч; 7: 2.1437; 12: 1020.47
| 1-100-31 | Средний разряд работы 3,1 |  |  | 4: чел.-ч; 5: 24.5; 7: 2.1437; 10: 476.02; 12: 1020.47
| 2 | ЭМ |  |  | 12: 3.97
|  | ОТм(ЗТм) |  |  | 4: чел.-ч; 7: 0.014; 12: 6.89
| 91.06.06-048 | Подъемники одномачтовые, грузоподъемность до 500 кг, высота подъема 45 м |  |  | маш.-ч | 0.1 |  | 0.00875 | 37.32 | 1.78 | 66.43 |  | 0.58
| 4-100-030 | ОТм(Зтм) Средний разряд машинистов 3 |  |  | 4: чел.-ч; 5: 0.1; 7: 0.00875; 10: 470.1; 12: 4.11
| 91.14.02-001 | Автомобили бортовые, грузоподъемность до 5 т |  |  | маш.-ч | 0.06 |  | 0.00525 | 477.92 | 1.35 | 645.19 |  | 3.39
| 4-100-040 | ОТм(Зтм) Средний разряд машинистов 4 |  |  | 4: чел.-ч; 5: 0.06; 7: 0.00525; 10: 529.35; 12: 2.78
| 4 | М |  |  | 12: 1080.73
| 01.7.03.01-0001 | Вода |  |  | м3 | 0.24 |  | 0.021 | 35.71 | 1.46 | 52.14 |  | 1.09
| 01.7.07.08-0003 | Мыло хозяйственное твердое 72 % |  |  | шт | 2.4 |  | 0.21 | 18.59 | 1.6 | 29.74 |  | 6.25
| 01.7.08.04-0003 | Мел природный молотый |  |  | т | 0.0041 |  | 0.0003588 | 3616.92 | 1.6 | 5787.07 |  | 2.08
| 01.7.10.17-0141 | Пемза |  |  | кг | 2.64 |  | 0.231 | 2507.62 | 1.6 | 4012.19 |  | 926.82
| 01.7.17.11-0011 | Шкурка шлифовальная двухслойная с зернистостью 40-25 |  |  | м2 | 1.6 |  | 0.14 | 531.44 | 1.6 | 850.3 |  | 119.04
| 14.1.03.02-0201 | Клей для стеклообоев |  |  | кг | 1.43 |  | 0.12512 | 46.17 | 1.42 | 65.56 |  | 8.2
| 14.5.11.01-0001 | Шпатлевка клеевая |  |  | т | 0.0055 |  | 0.0004813 | 25237.94 | 1.42 | 35837.87 |  | 17.25
Н | 14.3.02.01 | Краска водоэмульсионная |  |  | 4: т; 5: 0.063; 7: 0.0055125
|  | Итого прямые затраты |  |  | 12: 2112.06
|  | ФОТ |  |  | 12: 1027.36
| Пр/812-096.0-3 | НР Малярные работы (ремонтно-строительные) |  |  | 4: %; 5: 91; 7: 91; 12: 934.9
| Пр/774-096.0 | СП Малярные работы (ремонтно-строительные) |  |  | 4: %; 5: 46; 7: 46; 12: 472.59
|  | Всего по позиции |  |  | 10: 40223.43; 12: 3519.55
45.1 | ФСБЦ-14.3.02.01-0381 | Краска водно-дисперсионная акрилатная ВД-АК-201 |  |  | т | 0.0055125 | 1 | 0.0055125 | 64105.1 | 1.76 | 112824.98 |  | 621.95
(Материалы для строительных работ)
|  | Всего по позиции |  |  | 12: 621.95
Пол
46 | ГЭСН10-05-012-01 применительно | Облицовка стен глухих (без проемов) по металлическому одинарному каркасу гипсокартонными листами // Устройство покрытия порога с утеплителем (материал б/у) |  |  | 4: 100 м2; 5: 0.001804; 6: 1; 7: 0.001804
Объем=(0,82*0,22) / 100
| 1 | ОТ(ЗТ) |  |  | 4: чел.-ч; 7: 0.14571; 12: 71.95
| 1-100-34 | Средний разряд работы 3,4 |  |  | 4: чел.-ч; 5: 80.77; 7: 0.14571; 10: 493.8; 12: 71.95
| 2 | ЭМ |  |  | 12: 0.01
|  | ОТм(ЗТм) |  |  | 4: чел.-ч; 7: 0.0002526; 12: 0.12
| 91.06.06-045 | Подъемники одномачтовые, грузоподъемность до 500 кг, высота подъема 15 м |  |  | маш.-ч | 0.14 |  | 0.0002526 | 27.25 | 1.78 | 48.51 |  | 0.01
| 4-100-030 | ОТм(Зтм) Средний разряд машинистов 3 |  |  | 4: чел.-ч; 5: 0.14; 7: 0.0002526; 10: 470.1; 12: 0.12
| 4 | М |  |  | 12: 39.27
| 01.7.03.01-0001 | Вода |  |  | м3 | 0.035 |  | 6.31e-05 | 35.71 | 1.46 | 52.14 |  | 0
| 01.7.03.04-0001 | Электроэнергия |  |  | 4: кВт-ч; 5: 2.1132; 7: 0.0038122; 10: 6.61; 12: 0.03
| 01.7.06.01-0042 | Ленты эластичные самоклеящиеся для профилей направляющих 50х30000 мм |  |  | м | 93.81 |  | 0.16923 | 4.82 | 1.61 | 7.76 |  | 1.31
| 01.7.06.04-0002 | Ленты бумажные перфорированные армирующие для повышения трещиностойкости стыков, ширина 52 мм |  |  | м | 130 |  | 0.23452 | 2.6 | 1.6 | 4.16 |  | 0.98
| 01.7.06.04-0007 | Ленты бумажные для создания искусственных трещин между каркасными конструкциями и примыкающими поверхностями, с липким слоем с одной стороны и антиадгезионным покрытием с другой, цвет белый, ширина 65 мм |  |  | 100 м | 0.3333 |  | 0.0006013 | 1955.23 | 1.61 | 3147.92 |  | 1.89
| 01.7.15.07-0152 | Дюбели пластмассовые с шурупами, диаметр 6 мм, длина 35 мм, диаметр шурупа 3,5 мм, длина шурупа 50 мм |  |  | 100 шт | 3.53 |  | 0.0063681 | 52.34 | 1.22 | 63.85 |  | 0.41
| 01.7.15.14-0042 | Шурупы самонарезающие стальные оксидированные с полукруглой головкой и крестообразным шлицем, остроконечные, диаметр 3,5 мм, длина 9,5 мм |  |  | 100 шт | 4.29 |  | 0.0077392 | 23.01 | 1.22 | 28.07 |  | 0.22
| 01.7.15.14-0044 | Шурупы самонарезающие стальные оксидированные с потайной головкой и крестообразным шлицем, остроконечные, диаметр 3,5 мм, длина 25 мм |  |  | 100 шт | 16.67 |  | 0.030073 | 23.02 | 1.22 | 28.08 |  | 0.84
| 07.2.06.03-0119 | Профиль направляющий из оцинкованной стали, для монтажа гипсовых перегородок и подвесных потолков, размеры 28х27 мм, толщина стали 0,6 мм |  |  | м | 80.95 |  | 0.14603 | 44.16 | 0.93 | 41.07 |  | 6
| 07.2.06.03-0155 | Профиль направляющий из оцинкованной стали, размеры 60х27 мм, толщина стали 0,6 мм |  |  | м | 171.83 |  | 0.30998 | 64.44 | 0.93 | 59.93 |  | 18.58
| 07.2.06.04-0093 | Подвесы стальные оцинкованные прямые для крепления подвесного потолка к профилю, размеры профиля 60х27 мм, длина подвеса 300 мм, толщина 0,7 мм |  |  | 100 шт | 2.14 |  | 0.0038606 | 864.86 | 1.46 | 1262.7 |  | 4.87
| 07.2.06.05-0017 | Соединители профиля стальные оцинкованные одноуровневые потолочные (краб), размеры 148х148 мм, толщина 0,9 мм |  |  | 100 шт | 0.36 |  | 0.0006494 | 2013.47 | 1.46 | 2939.67 |  | 1.91
| 14.4.01.02-0012 | Грунтовка укрепляющая, глубокого проникновения, быстросохнущая, паропроницаемая |  |  | кг | 0.57 |  | 0.0010283 | 68.29 | 1.69 | 115.41 |  | 0.12
| 14.5.11.03-0004 | Смеси сухие шпатлевочные универсальные на основе гипса с полимерными добавками, крупность заполнителя не более 0,2 мм, прочность на изгиб не менее 1,0 МПа |  |  | кг | 41.4 |  | 0.074686 | 17.34 | 1.63 | 28.26 |  | 2.11
Н | 01.6.01.02 | Листы гипсокартонные |  |  | 4: м2; 5: 105; 7: 0.18942
|  | Итого прямые затраты |  |  | 12: 111.35
|  | ФОТ |  |  | 12: 72.07
| Пр/812-010.0-3 | НР Деревянные конструкции |  |  | 4: %; 5: 109; 7: 109; 12: 78.56
| Пр/774-010.0 | СП Деревянные конструкции |  |  | 4: %; 5: 55; 7: 55; 12: 39.64
|  | Всего по позиции |  |  | 10: 127245.01; 12: 229.55
46.1 | ФСБЦ-12.2.05.02-0001 | Плиты теплоизоляционные гидрофобизированные из минеральной ваты на основе базальтовых пород, группа горючести НГ, плотность 90 кг/м3, теплопроводность при 10 °C не более 0,034 Вт/(м*К), прочность на сжатие не менее 0,02 Мпа |  |  | м3 | 0.01804 | 1 | 0.01804 | 5947.01 | 1.24 | 7374.29 |  | 133.03
(Материалы для строительных работ)
Объем=0,82*0,22*0,1
|  | Всего по позиции |  |  | 12: 133.03
47 | ГЭСН11-01-036-01 | Устройство покрытий: из линолеума на клее |  |  | 4: 100 м2; 5: 0.0893; 6: 1; 7: 0.0893
Объем=8,93 / 100
| 1 | ОТ(ЗТ) |  |  | 4: чел.-ч; 7: 3.4113; 12: 1563.21
| 1-100-27 | Средний разряд работы 2,7 |  |  | 4: чел.-ч; 5: 38.2; 7: 3.4113; 10: 458.25; 12: 1563.21
| 2 | ЭМ |  |  | 12: 30.89
|  | ОТм(ЗТм) |  |  | 4: чел.-ч; 7: 0.075905; 12: 38.33
| 91.06.06-048 | Подъемники одномачтовые, грузоподъемность до 500 кг, высота подъема 45 м |  |  | маш.-ч | 0.35 |  | 0.031255 | 37.32 | 1.78 | 66.43 |  | 2.08
| 4-100-030 | ОТм(Зтм) Средний разряд машинистов 3 |  |  | 4: чел.-ч; 5: 0.35; 7: 0.031255; 10: 470.1; 12: 14.69
| 91.14.02-001 | Автомобили бортовые, грузоподъемность до 5 т |  |  | маш.-ч | 0.5 |  | 0.04465 | 477.92 | 1.35 | 645.19 |  | 28.81
| 4-100-040 | ОТм(Зтм) Средний разряд машинистов 4 |  |  | 4: чел.-ч; 5: 0.5; 7: 0.04465; 10: 529.35; 12: 23.64
| 4 | М |  |  | 12: 3.76
| 01.7.20.08-0051 | Ветошь хлопчатобумажная цветная |  |  | кг | 0.5 |  | 0.04465 | 56.11 | 1.5 | 84.17 |  | 3.76
Н | 01.6.03.04 | Линолеум |  |  | 4: м2; 5: 102; 7: 9.1086
Н | 14.1.02.04 | Состав клеящий |  |  | 4: кг; 5: 50; 7: 4.465
|  | Итого прямые затраты |  |  | 12: 1636.19
|  | ФОТ |  |  | 12: 1601.54
| Пр/812-011.0-3 | НР Полы |  |  | 4: %; 5: 113; 7: 113; 12: 1809.74
| Пр/774-011.0 | СП Полы |  |  | 4: %; 5: 65; 7: 65; 12: 1041
|  | Всего по позиции |  |  | 10: 50245.58; 12: 4486.93
47.1 | ФСБЦ-01.6.03.04-0233 | Линолеум ПВХ на вспененной подоснове, класс износостойкости 23/32, класс пожарной опасности КМ5 (Г4, В3, Д3, Т2, РП1), толщина защитного слоя 0,5 мм, толщина общая 3,2 мм, вес 2500 г/м2 |  |  | м2 | 9.1086 | 1 | 9.1086 | 535.06 | 1.15 | 615.32 |  | 5604.7
(Материалы для строительных работ)
|  | Всего по позиции |  |  | 12: 5604.7
47.2 | ФСБЦ-14.1.02.04-0102 | Клей для укладки ПВХ-покрытий |  |  | кг | 4.465 | 1 | 4.465 | 223.54 | 1.42 | 317.43 |  | 1417.32
(Материалы для строительных работ)
|  | Всего по позиции |  |  | 12: 1417.32
Окна
48 | ГЭСН10-01-029-02 применительно | Установка приборов: оконных // Регулировка оконных блоков из ПВХ |  |  | 4: 100 компл; 5: 0.06; 6: 1; 7: 0.06
Объем=6 / 100
| 1 | ОТ(ЗТ) |  |  | 4: чел.-ч; 7: 2.67; 12: 1286.81
| 1-100-32 | Средний разряд работы 3,2 |  |  | 4: чел.-ч; 5: 44.5; 7: 2.67; 10: 481.95; 12: 1286.81
| 2 | ЭМ |  |  | 12: 5.03
|  | ОТм(ЗТм) |  |  | 4: чел.-ч; 7: 0.0078; 12: 4.13
| 91.14.02-001 | Автомобили бортовые, грузоподъемность до 5 т |  |  | маш.-ч | 0.13 |  | 0.0078 | 477.92 | 1.35 | 645.19 |  | 5.03
| 4-100-040 | ОТм(Зтм) Средний разряд машинистов 4 |  |  | 4: чел.-ч; 5: 0.13; 7: 0.0078; 10: 529.35; 12: 4.13
| 4 | М |  |  | 12: 1.17
| 01.7.03.04-0001 | Электроэнергия |  |  | 4: кВт-ч; 5: 2.944; 7: 0.17664; 10: 6.61; 12: 1.17
Н | 01.7.04.11 | Скобяные изделия |  |  | 4: компл; 5: 100; 7: 6
|  | Итого прямые затраты |  |  | 12: 1297.14
|  | ФОТ |  |  | 12: 1290.94
| Пр/812-010.0-3 | НР Деревянные конструкции |  |  | 4: %; 5: 109; 7: 109; 12: 1407.12
| Пр/774-010.0 | СП Деревянные конструкции |  |  | 4: %; 5: 55; 7: 55; 12: 710.02
|  | Всего по позиции |  |  | 10: 56904.67; 12: 3414.28
49 | ГЭСНр56-01-012-11 | Смена оконных приборов: ручки // Монтаж ручек оконных |  |  | 4: 100 шт; 5: 0.01; 6: 1; 7: 0.01
Объем=1 / 100
| 1 | ОТ(ЗТ) |  |  | 4: чел.-ч; 7: 0.2; 12: 94.02
| 1-100-30 | Средний разряд работы 3,0 |  |  | 4: чел.-ч; 5: 20; 7: 0.2; 10: 470.1; 12: 94.02
| 4 | М |  |  | 12: 2.8
| 01.7.15.14-0163 | Шурупы самонарезающие стальные с полукруглой головкой и прямым шлицем, остроконечные, диаметр 3,5 мм, длина 30-35 мм |  |  | кг | 2 |  | 0.02 | 114.9 | 1.22 | 140.18 |  | 2.8
Н | 01.7.04.10 | Приборы оконные |  |  | 4: шт; 5: 100; 7: 1
|  | Итого прямые затраты |  |  | 12: 96.82
|  | ФОТ |  |  | 12: 94.02
| Пр/812-090.0-3 | НР Проемы (ремонтно-строительные) |  |  | 4: %; 5: 91; 7: 91; 12: 85.56
| Пр/774-090.0 | СП Проемы (ремонтно-строительные) |  |  | 4: %; 5: 47; 7: 47; 12: 44.19
|  | Всего по позиции |  |  | 10: 22657; 12: 226.57
49.1 | Прайс-лист | Ручка оконная металлическая для окон ПВХ |  |  | шт | 1 | 1 | 1 |  |  | 135 |  | 135
(Материалы для строительных работ)
Цена=162/1,2
|  | Всего по позиции |  |  | 12: 135
50 | ГЭСН10-01-035-01 | Установка подоконных досок из ПВХ: в каменных стенах толщиной до 0,51 м |  |  | 4: 100 м; 5: 0.016; 6: 1; 7: 0.016
Объем=1,6 / 100
| 1 | ОТ(ЗТ) |  |  | 4: чел.-ч; 7: 0.31104; 12: 146.22
| 1-100-30 | Средний разряд работы 3,0 |  |  | 4: чел.-ч; 5: 19.44; 7: 0.31104; 10: 470.1; 12: 146.22
| 2 | ЭМ |  |  | 12: 1.49
|  | ОТм(ЗТм) |  |  | 4: чел.-ч; 7: 0.00288; 12: 1.49
| 91.06.06-048 | Подъемники одномачтовые, грузоподъемность до 500 кг, высота подъема 45 м |  |  | маш.-ч | 0.04 |  | 0.00064 | 37.32 | 1.78 | 66.43 |  | 0.04
| 4-100-030 | ОТм(Зтм) Средний разряд машинистов 3 |  |  | 4: чел.-ч; 5: 0.04; 7: 0.00064; 10: 470.1; 12: 0.3
| 91.14.02-001 | Автомобили бортовые, грузоподъемность до 5 т |  |  | маш.-ч | 0.14 |  | 0.00224 | 477.92 | 1.35 | 645.19 |  | 1.45
| 4-100-040 | ОТм(Зтм) Средний разряд машинистов 4 |  |  | 4: чел.-ч; 5: 0.14; 7: 0.00224; 10: 529.35; 12: 1.19
| 4 | М |  |  | 12: 253.28
| 01.7.14.01-0002 | Герметик пенополиуретановый (пена монтажная) универсальный, объем 1000 мл |  |  | шт | 42.45 |  | 0.6792 | 241.35 | 1.2 | 289.62 |  | 196.71
| 11.3.03.15-0021 | Клинья пластиковые монтажные |  |  | 100 шт | 4 |  | 0.064 | 749.04 | 1.18 | 883.87 |  | 56.57
П,Н | 11.3.03.01 | Доски подоконные ПВХ |  |  | 4: м; 5: 0; 7: 0
П,Н | 11.3.03.14-1000 | Заглушки торцевые двусторонние к подоконной доске из ПВХ, цвет белый, размеры 40х480 мм |  |  | 4: 10 шт; 5: 0; 7: 0
|  | Итого прямые затраты |  |  | 12: 402.48
|  | ФОТ |  |  | 12: 147.71
| Пр/812-010.0-3 | НР Деревянные конструкции |  |  | 4: %; 5: 109; 7: 109; 12: 161
| Пр/774-010.0 | СП Деревянные конструкции |  |  | 4: %; 5: 55; 7: 55; 12: 81.24
|  | Всего по позиции |  |  | 10: 40295; 12: 644.72
50.1 | ФСБЦ-11.3.03.01-0005 | Доска подоконная из ПВХ, ширина 300 мм |  |  | м | 1.6 | 1 | 1.6 | 240.47 | 1.58 | 379.94 |  | 607.9
(Материалы для строительных работ)
|  | Всего по позиции |  |  | 12: 607.9
50.2 | ФСБЦ-11.3.03.14-1000 | Заглушки торцевые двусторонние к подоконной доске из ПВХ, цвет белый, размеры 40х480 мм |  |  | 10 шт | 0.2 | 1 | 0.2 | 326.12 | 1.18 | 384.82 |  | 76.96
(Материалы для строительных работ)
Объем=2 / 10
|  | Всего по позиции |  |  | 12: 76.96
Итоги по разделу 4 Балкон № 1 :
|  | Итого прямые затраты (справочно) |  |  | 12: 14252.9
в том числе:
|  | Оплата труда рабочих |  |  | 12: 4182.68
|  | Эксплуатация машин |  |  | 12: 41.39
|  | Оплата труда машинистов (Отм) |  |  | 12: 50.96
|  | Материалы |  |  | 12: 9977.87
|  | Строительные работы |  |  | 12: 21118.46
в том числе:
|  | оплата труда |  |  | 12: 4182.68
|  | эксплуатация машин и механизмов |  |  | 12: 41.39
|  | оплата труда машинистов (Отм) |  |  | 12: 50.96
|  | материалы |  |  | 12: 9977.87
|  | накладные расходы |  |  | 12: 4476.88
|  | сметная прибыль |  |  | 12: 2388.68
|  | Итого ФОТ (справочно) |  |  | 12: 4233.64
|  | Итого накладные расходы (справочно) |  |  | 12: 4476.88
|  | Итого сметная прибыль (справочно) |  |  | 12: 2388.68
|  | Итого по разделу 4 Балкон № 1 |  |  | 12: 21118.46
Справочно
|  | затраты труда рабочих |  |  | 7: 8.8818
|  | затраты труда машинистов |  |  | 7: 0.10084
Раздел 5. Комната № 2
Стены
51 | ГЭСНр63-02-001-01 | Снятие обоев: простых и улучшенных |  |  | 4: 100 м2; 5: 0.3715; 6: 1; 7: 0.3715
Объем=37,15 / 100
| 1 | ОТ(ЗТ) |  |  | 4: чел.-ч; 7: 3.8636; 12: 1663.63
| 1-100-20 | Средний разряд работы 2,0 |  |  | 4: чел.-ч; 5: 10.4; 7: 3.8636; 10: 430.59; 12: 1663.63
Н | 999-9900 | Строительный мусор |  |  | 4: т; 5: 0.03; 7: 0.011145
|  | Итого прямые затраты |  |  | 12: 1663.63
|  | ФОТ |  |  | 12: 1663.63
| Пр/812-097.0-3 | НР Стекольные, обойные и облицовочные работы (ремонтно-строительные) |  |  | 4: %; 5: 91; 7: 91; 12: 1513.9
| Пр/774-097.0 | СП Стекольные, обойные и облицовочные работы (ремонтно-строительные) |  |  | 4: %; 5: 45; 7: 45; 12: 748.63
|  | Всего по позиции |  |  | 10: 10568.4; 12: 3926.16
52 | ГЭСН15-06-001-01 | Оклейка обоями стен по монолитной штукатурке и бетону: простыми и средней плотности |  |  | 4: 100 м2; 5: 0.3715; 6: 1; 7: 0.3715
Объем=37,15 / 100
| 1 | ОТ(ЗТ) |  |  | 4: чел.-ч; 7: 11.2564; 12: 5491.68
| 1-100-33 | Средний разряд работы 3,3 |  |  | 4: чел.-ч; 5: 30.3; 7: 11.2564; 10: 487.87; 12: 5491.68
| 2 | ЭМ |  |  | 12: 2.65
|  | ОТм(ЗТм) |  |  | 4: чел.-ч; 7: 0.00743; 12: 3.72
| 91.06.06-048 | Подъемники одномачтовые, грузоподъемность до 500 кг, высота подъема 45 м |  |  | маш.-ч | 0.01 |  | 0.003715 | 37.32 | 1.78 | 66.43 |  | 0.25
| 4-100-030 | ОТм(Зтм) Средний разряд машинистов 3 |  |  | 4: чел.-ч; 5: 0.01; 7: 0.003715; 10: 470.1; 12: 1.75
| 91.14.02-001 | Автомобили бортовые, грузоподъемность до 5 т |  |  | маш.-ч | 0.01 |  | 0.003715 | 477.92 | 1.35 | 645.19 |  | 2.4
| 4-100-040 | ОТм(Зтм) Средний разряд машинистов 4 |  |  | 4: чел.-ч; 5: 0.01; 7: 0.003715; 10: 529.35; 12: 1.97
| 4 | М |  |  | 12: 692.26
| 01.7.02.10-0005 | Бумага ролевая |  |  | т | 0.0071 |  | 0.0026377 | 56758.82 | 0.98 | 55623.64 |  | 146.72
| 01.7.03.01-0001 | Вода |  |  | м3 | 0.01 |  | 0.003715 | 35.71 | 1.46 | 52.14 |  | 0.19
| 01.7.10.17-0141 | Пемза |  |  | кг | 0.24 |  | 0.08916 | 2507.62 | 1.6 | 4012.19 |  | 357.73
| 01.7.20.08-0051 | Ветошь хлопчатобумажная цветная |  |  | кг | 0.01 |  | 0.003715 | 56.11 | 1.5 | 84.17 |  | 0.31
| 14.1.03.01-0001 | Клей сухой на основе карбоксиметилцеллюлозы для всех типов обоев, расход 0,004 кг/м2 |  |  | т | 0.002 |  | 0.000743 | 92992.31 | 1.42 | 132049.08 |  | 98.11
| 14.5.11.01-0001 | Шпатлевка клеевая |  |  | т | 0.0067 |  | 0.0024891 | 25237.94 | 1.42 | 35837.87 |  | 89.2
Н | 01.6.02.01 | Обои |  |  | 4: 100 м2; 5: 1.13; 7: 0.41979
|  | Итого прямые затраты |  |  | 12: 6190.31
|  | ФОТ |  |  | 12: 5495.4
| Пр/812-015.0-3 | НР Отделочные работы |  |  | 4: %; 5: 101; 7: 101; 12: 5550.35
| Пр/774-015.0 | СП Отделочные работы |  |  | 4: %; 5: 49; 7: 49; 12: 2692.75
|  | Всего по позиции |  |  | 10: 38851.71; 12: 14433.41
52.1 | ФСБЦ-01.6.02.01-1002 | Обои бумажные гладкие, водостойкие при эксплуатации, марка В-1 |  |  | м2 | 41.9795 | 1 | 41.9795 | 153.37 | 1.28 | 196.31 |  | 8241
(Материалы для строительных работ)
Объем=0,419795*100
|  | Всего по позиции |  |  | 12: 8241
Пол
53 | ГЭСН11-01-015-07 | Шлифовка бетонных или металлоцементных покрытий |  |  | 4: 100 м2; 5: 0.1181; 6: 1; 7: 0.1181
Объем=11,81 / 100
| 1 | ОТ(ЗТ) |  |  | 4: чел.-ч; 7: 8.1489; 12: 4072.25
| 1-100-35 | Средний разряд работы 3,5 |  |  | 4: чел.-ч; 5: 69; 7: 8.1489; 10: 499.73; 12: 4072.25
| 2 | ЭМ |  |  | 12: 74.18
| 91.21.07-011 | Машины мозаично-шлифовальные |  |  | 4: маш.-ч; 5: 27.59; 7: 3.2584; 10: 22.27; 12: 72.56
| 91.21.22-638 | Пылесосы промышленные, мощность до 2000 Вт |  |  | 4: маш.-ч; 5: 1.8; 7: 0.21258; 10: 7.63; 12: 1.62
| 4 | М |  |  | 12: 76.73
| 01.7.03.01-0001 | Вода |  |  | м3 | 2 |  | 0.2362 | 35.71 | 1.46 | 52.14 |  | 12.32
| 01.7.17.05-0021 | Карборунд |  |  | кг | 2 |  | 0.2362 | 170.43 | 1.6 | 272.69 |  | 64.41
|  | Итого прямые затраты |  |  | 12: 4223.16
|  | ФОТ |  |  | 12: 4072.25
| Пр/812-011.0-3 | НР Полы |  |  | 4: %; 5: 113; 7: 113; 12: 4601.64
| Пр/774-011.0 | СП Полы |  |  | 4: %; 5: 65; 7: 65; 12: 2646.96
|  | Всего по позиции |  |  | 10: 97135.99; 12: 11471.76
54 | ГЭСН11-01-036-02 | Устройство покрытий: из линолеума на клее со свариванием полотнищ в стыках |  |  | 4: 100 м2; 5: 0.1181; 6: 1; 7: 0.1181
Объем=11,81 / 100
| 1 | ОТ(ЗТ) |  |  | 4: чел.-ч; 7: 6.1199; 12: 2913.21
| 1-100-31 | Средний разряд работы 3,1 |  |  | 4: чел.-ч; 5: 51.82; 7: 6.1199; 10: 476.02; 12: 2913.21
| 2 | ЭМ |  |  | 12: 29.34
|  | ОТм(ЗТм) |  |  | 4: чел.-ч; 7: 0.050783; 12: 26.54
| 91.06.06-048 | Подъемники одномачтовые, грузоподъемность до 500 кг, высота подъема 45 м |  |  | маш.-ч | 0.05 |  | 0.005905 | 37.32 | 1.78 | 66.43 |  | 0.39
| 4-100-030 | ОТм(Зтм) Средний разряд машинистов 3 |  |  | 4: чел.-ч; 5: 0.05; 7: 0.005905; 10: 470.1; 12: 2.78
| 91.14.02-001 | Автомобили бортовые, грузоподъемность до 5 т |  |  | маш.-ч | 0.38 |  | 0.044878 | 477.92 | 1.35 | 645.19 |  | 28.95
| 4-100-040 | ОТм(Зтм) Средний разряд машинистов 4 |  |  | 4: чел.-ч; 5: 0.38; 7: 0.044878; 10: 529.35; 12: 23.76
| 4 | М |  |  | 12: 651.35
| 01.7.03.04-0001 | Электроэнергия |  |  | 4: кВт-ч; 5: 9.99; 7: 1.1798; 10: 6.61; 12: 7.8
| 01.7.06.14-0034 | Шнуры из ПВХ для горячей сварки линолеума, диаметр 4 мм |  |  | 100 м | 0.68 |  | 0.080308 | 4165.89 | 1.61 | 6707.08 |  | 538.63
| 14.3.01.03-0001 | Состав грунтовочный глубокого проникновения |  |  | кг | 10.3 |  | 1.2164 | 65.84 | 1.31 | 86.25 |  | 104.92
Н | 01.6.03.04 | Линолеум |  |  | 4: м2; 5: 102; 7: 12.0462
Н | 14.1.02.04 | Состав клеящий |  |  | 4: кг; 5: 50; 7: 5.905
|  | Итого прямые затраты |  |  | 12: 3620.44
|  | ФОТ |  |  | 12: 2939.75
| Пр/812-011.0-3 | НР Полы |  |  | 4: %; 5: 113; 7: 113; 12: 3321.92
| Пр/774-011.0 | СП Полы |  |  | 4: %; 5: 65; 7: 65; 12: 1910.84
|  | Всего по позиции |  |  | 10: 74963.59; 12: 8853.2
54.1 | ФСБЦ-01.6.03.04-0233 | Линолеум ПВХ на вспененной подоснове, класс износостойкости 23/32, класс пожарной опасности КМ5 (Г4, В3, Д3, Т2, РП1), толщина защитного слоя 0,5 мм, толщина общая 3,2 мм, вес 2500 г/м2 |  |  | м2 | 12.0462 | 1 | 12.0462 | 535.06 | 1.15 | 615.32 |  | 7412.27
(Материалы для строительных работ)
|  | Всего по позиции |  |  | 12: 7412.27
54.2 | ФСБЦ-14.1.02.04-0102 | Клей для укладки ПВХ-покрытий |  |  | кг | 5.905 | 1 | 5.905 | 223.54 | 1.42 | 317.43 |  | 1874.42
(Материалы для строительных работ)
|  | Всего по позиции |  |  | 12: 1874.42
55 | ГЭСН11-01-040-03 | Устройство плинтусов поливинилхлоридных: на винтах самонарезающих |  |  | 4: 100 м; 5: 0.1376; 6: 1; 7: 0.1376
Объем=13,76 / 100
| 1 | ОТ(ЗТ) |  |  | 4: чел.-ч; 7: 0.91917; 12: 464.78
| 1-100-36 | Средний разряд работы 3,6 |  |  | 4: чел.-ч; 5: 6.68; 7: 0.91917; 10: 505.65; 12: 464.78
| 2 | ЭМ |  |  | 12: 2.71
|  | ОТм(ЗТм) |  |  | 4: чел.-ч; 7: 0.004816; 12: 2.51
| 91.06.06-048 | Подъемники одномачтовые, грузоподъемность до 500 кг, высота подъема 45 м |  |  | маш.-ч | 0.005 |  | 0.000688 | 37.32 | 1.78 | 66.43 |  | 0.05
| 4-100-030 | ОТм(Зтм) Средний разряд машинистов 3 |  |  | 4: чел.-ч; 5: 0.005; 7: 0.000688; 10: 470.1; 12: 0.32
| 91.14.02-001 | Автомобили бортовые, грузоподъемность до 5 т |  |  | маш.-ч | 0.03 |  | 0.004128 | 477.92 | 1.35 | 645.19 |  | 2.66
| 4-100-040 | ОТм(Зтм) Средний разряд машинистов 4 |  |  | 4: чел.-ч; 5: 0.03; 7: 0.004128; 10: 529.35; 12: 2.19
| 4 | М |  |  | 12: 190.39
| 01.7.03.04-0001 | Электроэнергия |  |  | 4: кВт-ч; 5: 2.5408; 7: 0.34961; 10: 6.61; 12: 2.31
| 01.7.15.07-0021 | Дюбели полиэтиленовые распорные, диаметр 6 мм, длина 30 мм |  |  | 1000 шт | 0.263 |  | 0.036189 | 174.13 | 1.22 | 212.44 |  | 7.69
| 01.7.15.14-0302 | Шурупы самонарезающие стальные с полукруглой головкой и крестообразным шлицем, остроконечные, диаметр 3,5 мм, длина 35 мм |  |  | 100 шт | 2.63 |  | 0.36189 | 23.03 | 1.22 | 28.1 |  | 10.17
| 11.3.03.14-0001 | Заглушки торцевые для плинтуса из ПВХ, высота 48 мм |  |  | 100 шт | 0.16 |  | 0.022016 | 1815.16 | 1.18 | 2141.89 |  | 47.16
| 11.3.03.14-0021 | Соединители для плинтуса из ПВХ, высота 48 мм |  |  | 100 шт | 0.4 |  | 0.05504 | 1448.4 | 1.18 | 1709.11 |  | 94.07
| 11.3.03.14-0031 | Уголки для плинтуса из ПВХ, высота 48 мм |  |  | 100 шт | 0.14 |  | 0.019264 | 1275.12 | 1.18 | 1504.64 |  | 28.99
Н | 11.3.03.06 | Плинтуса для полов пластиковые |  |  | 4: м; 5: 101; 7: 13.8976
|  | Итого прямые затраты |  |  | 12: 660.39
|  | ФОТ |  |  | 12: 467.29
| Пр/812-011.0-3 | НР Полы |  |  | 4: %; 5: 113; 7: 113; 12: 528.04
| Пр/774-011.0 | СП Полы |  |  | 4: %; 5: 65; 7: 65; 12: 303.74
|  | Всего по позиции |  |  | 10: 10844.26; 12: 1492.17
55.1 | ФСБЦ-11.3.03.06-0001 | Плинтус для полов из ПВХ, размеры 19х48 мм |  |  | м | 13.8976 | 1 | 13.8976 | 29.45 | 1.18 | 34.75 |  | 482.94
(Материалы для строительных работ)
|  | Всего по позиции |  |  | 12: 482.94
Проемы
56 | ГЭСН10-01-039-01 | Установка блоков в наружных и внутренних дверных проемах: в каменных стенах, площадь проема до 3 м2 |  |  | 4: 100 м2; 5: 0.014; 6: 1; 7: 0.014
Объем=1,4 / 100
| 1 | ОТ(ЗТ) |  |  | 4: чел.-ч; 7: 1.2534; 12: 633.79
| 1-100-36 | Средний разряд работы 3,6 |  |  | 4: чел.-ч; 5: 89.53; 7: 1.2534; 10: 505.65; 12: 633.79
| 2 | ЭМ |  |  | 12: 217.9
|  | ОТм(ЗТм) |  |  | 4: чел.-ч; 7: 0.18256; 12: 125.15
| 91.05.01-017 | Краны башенные, грузоподъемность 8 т |  |  | 4: маш.-ч; 5: 9.69; 7: 0.13566; 10: 1180.31; 12: 160.12
| 4-100-060 | ОТм(Зтм) Средний разряд машинистов 6 |  |  | 4: чел.-ч; 5: 9.69; 7: 0.13566; 10: 711.07; 12: 96.46
| 91.05.05-015 | Краны на автомобильном ходу, грузоподъемность 16 т |  |  | 4: маш.-ч; 5: 1.52; 7: 0.02128; 10: 1938.31; 12: 41.25
| 4-100-060 | ОТм(Зтм) Средний разряд машинистов 6 |  |  | 4: чел.-ч; 5: 1.52; 7: 0.02128; 10: 711.07; 12: 15.13
| 91.14.02-001 | Автомобили бортовые, грузоподъемность до 5 т |  |  | маш.-ч | 1.83 |  | 0.02562 | 477.92 | 1.35 | 645.19 |  | 16.53
| 4-100-040 | ОТм(Зтм) Средний разряд машинистов 4 |  |  | 4: чел.-ч; 5: 1.83; 7: 0.02562; 10: 529.35; 12: 13.56
| 4 | М |  |  | 12: 157.51
| 01.7.14.01-0002 | Герметик пенополиуретановый (пена монтажная) универсальный, объем 1000 мл |  |  | шт | 32.4 |  | 0.4536 | 241.35 | 1.2 | 289.62 |  | 131.37
| 01.7.15.06-0111 | Гвозди строительные |  |  | т | 0.00413 |  | 5.78e-05 | 70296.2 | 1.22 | 85761.36 |  | 4.96
| 04.3.01.07-0027 | Раствор штукатурный, известковый, М200 |  |  | м3 | 0.105 |  | 0.00147 | 3878.19 | 2.22 | 8609.58 |  | 12.66
| 11.1.03.06-0071 | Доска обрезная хвойных пород, естественной влажности, длина 2-6,5 м, ширина 100-250 мм, толщина 25 мм, сорт III |  |  | м3 | 0.08 |  | 0.00112 | 5764.42 | 1.32 | 7609.03 |  | 8.52
П,Н | 01.7.04.07 | Скобяные изделия |  |  | 4: компл; 5: 0; 7: 0
П,Н | 01.7.15.07 | Дюбели пластмассовые с шурупом |  |  | 4: кг; 5: 0; 7: 0
Н | 11.2.02.01 | Блоки дверные |  |  | 4: м2; 5: 100; 7: 1.4
|  | Итого прямые затраты |  |  | 12: 1134.35
|  | ФОТ |  |  | 12: 758.94
| Пр/812-010.0-3 | НР Деревянные конструкции |  |  | 4: %; 5: 109; 7: 109; 12: 827.24
| Пр/774-010.0 | СП Деревянные конструкции |  |  | 4: %; 5: 55; 7: 55; 12: 417.42
|  | Всего по позиции |  |  | 10: 169929.29; 12: 2379.01
56.1 | ФСБЦ-11.2.02.01-1094 применительно | Блок дверной деревянный внутренний распашной глухой, площадь до 2,0 м2, материал комбинированный с покрытием из полимерных пленок // Дверной блок 2,0х0,7 м комплект (коробка, наличники с двух сторон, ручки) |  |  | м2 | 1.4 | 1 | 1.4 | 3027.77 | 1.92 | 5813.32 |  | 8138.65
(Материалы для монтажных работ)
|  | Всего по позиции |  |  | 12: 8138.65
57 | ГЭСНр56-01-003-04 | Снятие подоконных досок: пластиковых |  |  | 4: 100 м2; 5: 0.00477; 6: 1; 7: 0.00477
Объем=(1,59*0,3) / 100
| 1 | ОТ(ЗТ) |  |  | 4: чел.-ч; 7: 0.070119; 12: 29.94
| 1-100-19 | Средний разряд работы 1,9 |  |  | 4: чел.-ч; 5: 14.7; 7: 0.070119; 10: 427.04; 12: 29.94
Н | 999-9900 | Строительный мусор |  |  | 4: т; 5: 0.7; 7: 0.003339
|  | Итого прямые затраты |  |  | 12: 29.94
|  | ФОТ |  |  | 12: 29.94
| Пр/812-090.0-3 | НР Проемы (ремонтно-строительные) |  |  | 4: %; 5: 91; 7: 91; 12: 27.25
| Пр/774-090.0 | СП Проемы (ремонтно-строительные) |  |  | 4: %; 5: 47; 7: 47; 12: 14.07
|  | Всего по позиции |  |  | 10: 14939.2; 12: 71.26
58 | ГЭСН10-01-035-01 | Установка подоконных досок из ПВХ: в каменных стенах толщиной до 0,51 м |  |  | 4: 100 м; 5: 0.0159; 6: 1; 7: 0.0159
Объем=1,59 / 100
| 1 | ОТ(ЗТ) |  |  | 4: чел.-ч; 7: 0.3091; 12: 145.31
| 1-100-30 | Средний разряд работы 3,0 |  |  | 4: чел.-ч; 5: 19.44; 7: 0.3091; 10: 470.1; 12: 145.31
| 2 | ЭМ |  |  | 12: 1.48
|  | ОТм(ЗТм) |  |  | 4: чел.-ч; 7: 0.002862; 12: 1.48
| 91.06.06-048 | Подъемники одномачтовые, грузоподъемность до 500 кг, высота подъема 45 м |  |  | маш.-ч | 0.04 |  | 0.000636 | 37.32 | 1.78 | 66.43 |  | 0.04
| 4-100-030 | ОТм(Зтм) Средний разряд машинистов 3 |  |  | 4: чел.-ч; 5: 0.04; 7: 0.000636; 10: 470.1; 12: 0.3
| 91.14.02-001 | Автомобили бортовые, грузоподъемность до 5 т |  |  | маш.-ч | 0.14 |  | 0.002226 | 477.92 | 1.35 | 645.19 |  | 1.44
| 4-100-040 | ОТм(Зтм) Средний разряд машинистов 4 |  |  | 4: чел.-ч; 5: 0.14; 7: 0.002226; 10: 529.35; 12: 1.18
| 4 | М |  |  | 12: 251.69
| 01.7.14.01-0002 | Герметик пенополиуретановый (пена монтажная) универсальный, объем 1000 мл |  |  | шт | 42.45 |  | 0.67495 | 241.35 | 1.2 | 289.62 |  | 195.48
| 11.3.03.15-0021 | Клинья пластиковые монтажные |  |  | 100 шт | 4 |  | 0.0636 | 749.04 | 1.18 | 883.87 |  | 56.21
П,Н | 11.3.03.01 | Доски подоконные ПВХ |  |  | 4: м; 5: 0; 7: 0
П,Н | 11.3.03.14-1000 | Заглушки торцевые двусторонние к подоконной доске из ПВХ, цвет белый, размеры 40х480 мм |  |  | 4: 10 шт; 5: 0; 7: 0
|  | Итого прямые затраты |  |  | 12: 399.96
|  | ФОТ |  |  | 12: 146.79
| Пр/812-010.0-3 | НР Деревянные конструкции |  |  | 4: %; 5: 109; 7: 109; 12: 160
| Пр/774-010.0 | СП Деревянные конструкции |  |  | 4: %; 5: 55; 7: 55; 12: 80.73
|  | Всего по позиции |  |  | 10: 40294.97; 12: 640.69
58.1 | ФСБЦ-11.3.03.01-0005 | Доска подоконная из ПВХ, ширина 300 мм |  |  | м | 1.59 | 1 | 1.59 | 240.47 | 1.58 | 379.94 |  | 604.1
(Материалы для строительных работ)
|  | Всего по позиции |  |  | 12: 604.1
58.2 | ФСБЦ-11.3.03.14-1000 | Заглушки торцевые двусторонние к подоконной доске из ПВХ, цвет белый, размеры 40х480 мм |  |  | 10 шт | 0.2 | 1 | 0.2 | 326.12 | 1.18 | 384.82 |  | 76.96
(Материалы для строительных работ)
Объем=2 / 10
|  | Всего по позиции |  |  | 12: 76.96
59 | ГЭСН15-01-050-04 | Облицовка оконных и дверных откосов декоративным бумажно-слоистым пластиком или листами из синтетических материалов на клее // Демонтаж облицовки откосов из ПВХ |  |  | 4: 100 м2; 5: 0.0082; 6: 1; 7: 0.0082
Объем=0,82 / 100
| Приказ от 14.07.2022 № 571/пр п.83 табл.2 | Демонтаж (разборка) сборных деревянных конструкций ОЗП=0,8; ЭМ=0,8 к расх.; ЗПМ=0,8; МАТ=0 к расх.; ТЗ=0,8; ТЗМ=0,8
| 1 | ОТ(ЗТ) |  |  | 4: чел.-ч; 7: 1.1; 12: 549.69
| 1-100-35 | Средний разряд работы 3,5 |  |  | чел.-ч | 167.68 | 0.8 | 1.1 |  |  | 499.73 |  | 549.69
| 2 | ЭМ |  |  | 12: 0.23
|  | ОТм(ЗТм) |  |  | 4: чел.-ч; 7: 0.0009184; 12: 0.45
| 91.06.05-013 | Автопогрузчики вилочные, грузоподъемность 2 т |  |  | маш.-ч | 0.017 | 0.8 | 0.0001115 |  |  | 495.03 |  | 0.06
| 4-100-040 | ОТм(Зтм) Средний разряд машинистов 4 |  |  | чел.-ч | 0.017 | 0.8 | 0.0001115 |  |  | 529.35 |  | 0.06
| 91.06.06-048 | Подъемники одномачтовые, грузоподъемность до 500 кг, высота подъема 45 м |  |  | маш.-ч | 0.093 | 0.8 | 0.0006101 | 37.32 | 1.78 | 66.43 |  | 0.04
| 4-100-030 | ОТм(Зтм) Средний разряд машинистов 3 |  |  | чел.-ч | 0.093 | 0.8 | 0.0006101 |  |  | 470.1 |  | 0.29
| 91.14.02-001 | Автомобили бортовые, грузоподъемность до 5 т |  |  | маш.-ч | 0.03 | 0.8 | 0.0001968 | 477.92 | 1.35 | 645.19 |  | 0.13
| 4-100-040 | ОТм(Зтм) Средний разряд машинистов 4 |  |  | чел.-ч | 0.03 | 0.8 | 0.0001968 |  |  | 529.35 |  | 0.1
| 4 | М |  |  | 12: 0
| 01.7.03.04-0001 | Электроэнергия |  |  | кВт-ч | 0.182 | 0 | 0 |  |  | 6.61 |  | 0
| 01.7.20.08-0051 | Ветошь хлопчатобумажная цветная |  |  | кг | 0.2 | 0 | 0 | 56.11 | 1.5 | 84.17 |  | 0
| 14.1.02.03-0002 | Клей, марка ПВА |  |  | кг | 30 | 0 | 0 | 65.33 | 1.42 | 92.77 |  | 0
| 14.4.01.02-0012 | Грунтовка укрепляющая, глубокого проникновения, быстросохнущая, паропроницаемая |  |  | кг | 8.9 | 0 | 0 | 68.29 | 1.69 | 115.41 |  | 0
Н | 11.2.11.01 | Листы облицовочные декоративные |  |  | 4: м2; 5: 105; 6: 0; 7: 0
|  | Итого прямые затраты |  |  | 12: 550.37
|  | ФОТ |  |  | 12: 550.14
| Пр/812-015.0-3 | НР Отделочные работы |  |  | 4: %; 5: 101; 7: 101; 12: 555.64
| Пр/774-015.0 | СП Отделочные работы |  |  | 4: %; 5: 49; 7: 49; 12: 269.57
|  | Всего по позиции |  |  | 10: 167753.66; 12: 1375.58
60 | ГЭСН15-01-050-04 | Облицовка оконных и дверных откосов декоративным бумажно-слоистым пластиком или листами из синтетических материалов на клее // Устройство откосов из ПВХ |  |  | 4: 100 м2; 5: 0.0082; 6: 1; 7: 0.0082
Объем=0,82 / 100
| 1 | ОТ(ЗТ) |  |  | 4: чел.-ч; 7: 1.375; 12: 687.12
| 1-100-35 | Средний разряд работы 3,5 |  |  | 4: чел.-ч; 5: 167.68; 7: 1.375; 10: 499.73; 12: 687.12
| 2 | ЭМ |  |  | 12: 0.28
|  | ОТм(ЗТм) |  |  | 4: чел.-ч; 7: 0.001148; 12: 0.56
| 91.06.05-013 | Автопогрузчики вилочные, грузоподъемность 2 т |  |  | 4: маш.-ч; 5: 0.017; 7: 0.0001394; 10: 495.03; 12: 0.07
| 4-100-040 | ОТм(Зтм) Средний разряд машинистов 4 |  |  | 4: чел.-ч; 5: 0.017; 7: 0.0001394; 10: 529.35; 12: 0.07
| 91.06.06-048 | Подъемники одномачтовые, грузоподъемность до 500 кг, высота подъема 45 м |  |  | маш.-ч | 0.093 |  | 0.0007626 | 37.32 | 1.78 | 66.43 |  | 0.05
| 4-100-030 | ОТм(Зтм) Средний разряд машинистов 3 |  |  | 4: чел.-ч; 5: 0.093; 7: 0.0007626; 10: 470.1; 12: 0.36
| 91.14.02-001 | Автомобили бортовые, грузоподъемность до 5 т |  |  | маш.-ч | 0.03 |  | 0.000246 | 477.92 | 1.35 | 645.19 |  | 0.16
| 4-100-040 | ОТм(Зтм) Средний разряд машинистов 4 |  |  | 4: чел.-ч; 5: 0.03; 7: 0.000246; 10: 529.35; 12: 0.13
| 4 | М |  |  | 12: 8.57
| 01.7.03.04-0001 | Электроэнергия |  |  | 4: кВт-ч; 5: 0.182; 7: 0.0014924; 10: 6.61; 12: 0.01
| 01.7.20.08-0051 | Ветошь хлопчатобумажная цветная |  |  | кг | 0.2 |  | 0.00164 | 56.11 | 1.5 | 84.17 |  | 0.14
| 14.4.01.02-0012 | Грунтовка укрепляющая, глубокого проникновения, быстросохнущая, паропроницаемая |  |  | кг | 8.9 |  | 0.07298 | 68.29 | 1.69 | 115.41 |  | 8.42
Н | 11.2.11.01 | Листы облицовочные декоративные |  |  | 4: м2; 5: 105; 7: 0.861
Уд | 14.1.02.03-0002 | Клей, марка ПВА |  |  | кг | 30 |  | 0.246 | 65.33 | 1.42 | 92.77 |  | 22.82
|  | Итого прямые затраты |  |  | 12: 696.53
|  | ФОТ |  |  | 12: 687.68
| Пр/812-015.0-3 | НР Отделочные работы |  |  | 4: %; 5: 101; 7: 101; 12: 694.56
| Пр/774-015.0 | СП Отделочные работы |  |  | 4: %; 5: 49; 7: 49; 12: 336.96
|  | Всего по позиции |  |  | 10: 210737.8; 12: 1728.05
60.1 | ФСБЦ-14.1.05.01-1000 | Клей монтажный (жидкие гвозди) |  |  | кг | 0.246 | 1 | 0.246 | 486.97 | 1.42 | 691.5 |  | 170.11
(Материалы для строительных работ)
|  | Всего по позиции |  |  | 12: 170.11
60.2 | ФСБЦ-11.3.03.05-0011 | Сэндвич-панель для откосов, сердцевина из пенополистирола, облицовка с двух сторон листами из ПВХ, цвет белый, толщина 10 мм |  |  | м2 | 0.861 | 1 | 0.861 | 335.17 | 1.58 | 529.57 |  | 455.96
(Материалы для строительных работ)
|  | Всего по позиции |  |  | 12: 455.96
61 | ГЭСН10-01-036-01 | Установка уголков ПВХ на клее |  |  | 4: 100 м; 5: 0.0934; 6: 1; 7: 0.0934
Объем=9,34 / 100
| 1 | ОТ(ЗТ) |  |  | 4: чел.-ч; 7: 0.62578; 12: 294.18
| 1-100-30 | Средний разряд работы 3,0 |  |  | 4: чел.-ч; 5: 6.7; 7: 0.62578; 10: 470.1; 12: 294.18
| 4 | М |  |  | 12: 24.86
| 14.1.04.02-0011 | Клей, марка 88-Н |  |  | кг | 0.8 |  | 0.07472 | 234.33 | 1.42 | 332.75 |  | 24.86
Н | 11.3.03.13 | Уголок ПВХ |  |  | 4: п.м; 5: 100; 7: 9.34
|  | Итого прямые затраты |  |  | 12: 319.04
|  | ФОТ |  |  | 12: 294.18
| Пр/812-010.0-3 | НР Деревянные конструкции |  |  | 4: %; 5: 109; 7: 109; 12: 320.66
| Пр/774-010.0 | СП Деревянные конструкции |  |  | 4: %; 5: 55; 7: 55; 12: 161.8
|  | Всего по позиции |  |  | 10: 8581.37; 12: 801.5
61.1 | ФСБЦ-11.3.03.13-0045 | Уголки из ПВХ, размеры 30х30 мм |  |  | 10 м | 0.934 | 1 | 0.934 | 192.82 | 1.18 | 227.53 |  | 212.51
(Материалы для строительных работ)
Объем=(9,34) / 10
|  | Всего по позиции |  |  | 12: 212.51
62 | ГЭСН10-01-029-02 применительно | Установка приборов: оконных // Регулировка оконных блоков из ПВХ |  |  | 4: 100 компл; 5: 0.01; 6: 1; 7: 0.01
Объем=1 / 100
| 1 | ОТ(ЗТ) |  |  | 4: чел.-ч; 7: 0.445; 12: 214.47
| 1-100-32 | Средний разряд работы 3,2 |  |  | 4: чел.-ч; 5: 44.5; 7: 0.445; 10: 481.95; 12: 214.47
| 2 | ЭМ |  |  | 12: 0.84
|  | ОТм(ЗТм) |  |  | 4: чел.-ч; 7: 0.0013; 12: 0.69
| 91.14.02-001 | Автомобили бортовые, грузоподъемность до 5 т |  |  | маш.-ч | 0.13 |  | 0.0013 | 477.92 | 1.35 | 645.19 |  | 0.84
| 4-100-040 | ОТм(Зтм) Средний разряд машинистов 4 |  |  | 4: чел.-ч; 5: 0.13; 7: 0.0013; 10: 529.35; 12: 0.69
| 4 | М |  |  | 12: 0.19
| 01.7.03.04-0001 | Электроэнергия |  |  | 4: кВт-ч; 5: 2.944; 7: 0.02944; 10: 6.61; 12: 0.19
Н | 01.7.04.11 | Скобяные изделия |  |  | 4: компл; 5: 100; 7: 1
|  | Итого прямые затраты |  |  | 12: 216.19
|  | ФОТ |  |  | 12: 215.16
| Пр/812-010.0-3 | НР Деревянные конструкции |  |  | 4: %; 5: 109; 7: 109; 12: 234.52
| Пр/774-010.0 | СП Деревянные конструкции |  |  | 4: %; 5: 55; 7: 55; 12: 118.34
|  | Всего по позиции |  |  | 10: 56905; 12: 569.05
Электромонтажные работы
63 | ГЭСНр67-01-009-02 | Смена: розеток |  |  | 4: 100 шт; 5: 0.05; 6: 1; 7: 0.05
Объем=5 / 100
| 1 | ОТ(ЗТ) |  |  | 4: чел.-ч; 7: 1.205; 12: 602.17
| 1-100-35 | Средний разряд работы 3,5 |  |  | 4: чел.-ч; 5: 24.1; 7: 1.205; 10: 499.73; 12: 602.17
Н | 20.4.03.06 | Розетка штепсельная |  |  | 4: шт; 5: 100; 7: 5
|  | Итого прямые затраты |  |  | 12: 602.17
|  | ФОТ |  |  | 12: 602.17
| Пр/812-101.0-3 | НР Электромонтажные работы (ремонтно-строительные) |  |  | 4: %; 5: 92; 7: 92; 12: 554
| Пр/774-101.0 | СП Электромонтажные работы (ремонтно-строительные) |  |  | 4: %; 5: 48; 7: 48; 12: 289.04
|  | Всего по позиции |  |  | 10: 28904.2; 12: 1445.21
63.1 | ФСБЦ-20.4.03.06-1037 | Розетка скрытого монтажа, одноместная, с заземляющим контактом, с защитной шторкой, 16 А, цвет белый, IP44 |  |  | шт | 5 | 1 | 5 | 132.07 | 1.12 | 147.92 |  | 739.6
(Материалы для монтажных работ)
|  | Всего по позиции |  |  | 12: 739.6
64 | ГЭСНр67-01-009-01 | Смена: выключателей |  |  | 4: 100 шт; 5: 0.01; 6: 1; 7: 0.01
Объем=1 / 100
| 1 | ОТ(ЗТ) |  |  | 4: чел.-ч; 7: 0.241; 12: 120.43
| 1-100-35 | Средний разряд работы 3,5 |  |  | 4: чел.-ч; 5: 24.1; 7: 0.241; 10: 499.73; 12: 120.43
Н | 20.4.01.02 | Выключатели |  |  | 4: шт; 5: 100; 7: 1
|  | Итого прямые затраты |  |  | 12: 120.43
|  | ФОТ |  |  | 12: 120.43
| Пр/812-101.0-3 | НР Электромонтажные работы (ремонтно-строительные) |  |  | 4: %; 5: 92; 7: 92; 12: 110.8
| Пр/774-101.0 | СП Электромонтажные работы (ремонтно-строительные) |  |  | 4: %; 5: 48; 7: 48; 12: 57.81
|  | Всего по позиции |  |  | 10: 28904; 12: 289.04
64.1 | ФСБЦ-20.4.01.02-1028 | Выключатель скрытого монтажа, двухклавишный, с индикатором 10 А, цвет белый, IP20 |  |  | шт | 1 | 1 | 1 | 57.81 | 1.44 | 83.25 |  | 83.25
(Материалы для монтажных работ)
|  | Всего по позиции |  |  | 12: 83.25
65 | ГЭСНм10-08-019-01 применительно | Коробка ответвительная на стене // Монтаж крышек на распределительные коробки скрытого монтажа |  |  | 4: шт; 5: 2; 6: 1; 7: 2
| 1 | ОТ(ЗТ) |  |  | 4: чел.-ч; 7: 1; 12: 537.25
| 1-100-41 | Средний разряд работы 4,1 |  |  | 4: чел.-ч; 5: 0.5; 7: 1; 10: 537.25; 12: 537.25
| 4 | М |  |  | 12: 5.03
| 01.7.15.14-0165 | Шурупы самонарезающие стальные с полукруглой головкой и прямым шлицем, остроконечные, диаметр 4 мм, длина 40 мм |  |  | т | 1e-05 |  | 2e-05 | 99190.96 | 1.22 | 121012.97 |  | 2.42
| 03.1.01.01-0002 | Гипс строительный Г-3 |  |  | т | 5e-05 |  | 0.0001 | 4338.27 | 1.44 | 6247.11 |  | 0.62
| 08.3.03.05-0013 | Проволока стальная низкоуглеродистая оцинкованная разного назначения, диаметр 1,6 мм |  |  | т | 1e-05 |  | 2e-05 | 87245.7 | 1.14 | 99460.1 |  | 1.99
|  | Итого прямые затраты |  |  | 12: 542.28
65.1 | 421/пр_2020_п.75_пп.а | Вспомогательные ненормируемые материальные ресурсы |  |  | 4: %; 5: 2; 7: 2; 12: 10.75
|  | ФОТ |  |  | 12: 537.25
| Пр/812-051.1-3 | НР Прокладка и монтаж сетей связи |  |  | 4: %; 5: 91; 7: 91; 12: 488.9
| Пр/774-051.1 | СП Прокладка и монтаж сетей связи |  |  | 4: %; 5: 46; 7: 46; 12: 247.14
|  | Всего по позиции |  |  | 10: 644.54; 12: 1289.07
65.1 | ФСБЦ-20.5.02.11-0041 применительно | Коробка установочная У-92 // Крышка на распределительную коробку круглая |  |  | шт | 2 | 1 | 2 | 34.87 | 1.12 | 39.05 |  | 78.1
(Материалы для монтажных работ)
|  | Всего по позиции |  |  | 12: 78.1
Итоги по разделу 5 Комната № 2 :
|  | Итого прямые затраты (справочно) |  |  | 12: 49549.81
в том числе:
|  | Оплата труда рабочих |  |  | 12: 18419.9
|  | Эксплуатация машин |  |  | 12: 329.61
|  | Оплата труда машинистов (Отм) |  |  | 12: 161.1
|  | Материалы |  |  | 12: 30639.2
|  | Строительные работы |  |  | 12: 69006.36
в том числе:
|  | оплата труда |  |  | 12: 17882.65
|  | эксплуатация машин и механизмов |  |  | 12: 329.61
|  | оплата труда машинистов (Отм) |  |  | 12: 161.1
|  | материалы |  |  | 12: 21583.82
|  | накладные расходы |  |  | 12: 19000.52
|  | сметная прибыль |  |  | 12: 10048.66
|  | Монтажные работы |  |  | 12: 10328.67
в том числе:
|  | оплата труда |  |  | 12: 537.25
|  | материалы |  |  | 12: 9055.38
|  | накладные расходы |  |  | 12: 488.9
|  | сметная прибыль |  |  | 12: 247.14
|  | Итого ФОТ (справочно) |  |  | 12: 18581
|  | Итого накладные расходы (справочно) |  |  | 12: 19489.42
|  | Итого сметная прибыль (справочно) |  |  | 12: 10295.8
|  | Итого по разделу 5 Комната № 2 |  |  | 12: 79335.03
Справочно
|  | затраты труда рабочих |  |  | 7: 37.9324
|  | затраты труда машинистов |  |  | 7: 0.25182
Раздел 6. Ванная
Пол
66 | ГЭСНр57-01-003-01 | Разборка плинтусов: деревянных и из пластмассовых материалов |  |  | 4: 100 м; 5: 0.0538; 6: 1; 7: 0.0538
Объем=5,38 / 100
| 1 | ОТ(ЗТ) |  |  | 4: чел.-ч; 7: 0.20283; 12: 87.33
| 1-100-20 | Средний разряд работы 2,0 |  |  | 4: чел.-ч; 5: 3.77; 7: 0.20283; 10: 430.59; 12: 87.33
Н | 999-9900 | Строительный мусор |  |  | 4: т; 5: 0.11; 7: 0.005918
|  | Итого прямые затраты |  |  | 12: 87.33
|  | ФОТ |  |  | 12: 87.33
| Пр/812-091.0-3 | НР Полы (ремонтно-строительные) |  |  | 4: %; 5: 90; 7: 90; 12: 78.6
| Пр/774-091.0 | СП Полы (ремонтно-строительные) |  |  | 4: %; 5: 49; 7: 49; 12: 42.79
|  | Всего по позиции |  |  | 10: 3879.55; 12: 208.72
67 | ГЭСНр57-01-002-03 | Разборка покрытий полов: из керамических плиток |  |  | 4: 100 м2; 5: 0.0375; 6: 1; 7: 0.0375
Объем=3,75 / 100
| 1 | ОТ(ЗТ) |  |  | 4: чел.-ч; 7: 2.6201; 12: 1231.72
| 1-100-30 | Средний разряд работы 3,0 |  |  | 4: чел.-ч; 5: 69.87; 7: 2.6201; 10: 470.1; 12: 1231.72
| 2 | ЭМ |  |  | 12: 3.59
|  | ОТм(ЗТм) |  |  | 4: чел.-ч; 7: 0.054; 12: 25.39
| 91.06.06-048 | Подъемники одномачтовые, грузоподъемность до 500 кг, высота подъема 45 м |  |  | маш.-ч | 1.44 |  | 0.054 | 37.32 | 1.78 | 66.43 |  | 3.59
| 4-100-030 | ОТм(Зтм) Средний разряд машинистов 3 |  |  | 4: чел.-ч; 5: 1.44; 7: 0.054; 10: 470.1; 12: 25.39
Н | 999-9900 | Строительный мусор |  |  | 4: т; 5: 5.2; 7: 0.195
|  | Итого прямые затраты |  |  | 12: 1260.7
|  | ФОТ |  |  | 12: 1257.11
| Пр/812-091.0-3 | НР Полы (ремонтно-строительные) |  |  | 4: %; 5: 90; 7: 90; 12: 1131.4
| Пр/774-091.0 | СП Полы (ремонтно-строительные) |  |  | 4: %; 5: 49; 7: 49; 12: 615.98
|  | Всего по позиции |  |  | 10: 80215.47; 12: 3008.08
68 | ГЭСН11-01-027-02 | Устройство покрытий на цементном растворе из плиток: керамических для полов многоцветных |  |  | 4: 100 м2; 5: 0.0375; 6: 1; 7: 0.0375
Объем=3,75 / 100
| 1 | ОТ(ЗТ) |  |  | 4: чел.-ч; 7: 3.975; 12: 1915.75
| 1-100-32 | Средний разряд работы 3,2 |  |  | 4: чел.-ч; 5: 106; 7: 3.975; 10: 481.95; 12: 1915.75
| 2 | ЭМ |  |  | 12: 36.71
|  | ОТм(ЗТм) |  |  | 4: чел.-ч; 7: 0.11025; 12: 54.32
| 91.06.05-011 | Погрузчики одноковшовые универсальные фронтальные пневмоколесные, номинальная вместимость основного ковша 2,6 м3, грузоподъемность 5 т |  |  | 4: маш.-ч; 5: 0.36; 7: 0.0135; 10: 1793.27; 12: 24.21
| 4-100-050 | ОТм(Зтм) Средний разряд машинистов 5 |  |  | 4: чел.-ч; 5: 0.36; 7: 0.0135; 10: 608.36; 12: 8.21
| 91.06.06-048 | Подъемники одномачтовые, грузоподъемность до 500 кг, высота подъема 45 м |  |  | маш.-ч | 2.3 |  | 0.08625 | 37.32 | 1.78 | 66.43 |  | 5.73
| 4-100-030 | ОТм(Зтм) Средний разряд машинистов 3 |  |  | 4: чел.-ч; 5: 2.3; 7: 0.08625; 10: 470.1; 12: 40.55
| 91.14.02-001 | Автомобили бортовые, грузоподъемность до 5 т |  |  | маш.-ч | 0.28 |  | 0.0105 | 477.92 | 1.35 | 645.19 |  | 6.77
| 4-100-040 | ОТм(Зтм) Средний разряд машинистов 4 |  |  | 4: чел.-ч; 5: 0.28; 7: 0.0105; 10: 529.35; 12: 5.56
| 4 | М |  |  | 12: 3117.5
| 01.7.03.01-0001 | Вода |  |  | м3 | 3.85 |  | 0.14438 | 35.71 | 1.46 | 52.14 |  | 7.53
| 01.7.07.29-0091 | Опилки древесные |  |  | м3 | 3.06 |  | 0.11475 | 732.2 | 1.32 | 966.5 |  | 110.91
| 04.3.01.09-0016 | Раствор готовый кладочный, цементный, М200 |  |  | м3 | 1.3 |  | 0.04875 | 4033.62 | 2.22 | 8954.64 |  | 436.54
| 06.2.02.01-0051 | Плитка керамическая для полов, неглазурованная, гладкая, многоцветная |  |  | м2 | 102 |  | 3.825 | 515.34 | 1.3 | 669.94 |  | 2562.52
|  | Итого прямые затраты |  |  | 12: 5124.28
|  | ФОТ |  |  | 12: 1970.07
| Пр/812-011.0-3 | НР Полы |  |  | 4: %; 5: 113; 7: 113; 12: 2226.18
| Пр/774-011.0 | СП Полы |  |  | 4: %; 5: 65; 7: 65; 12: 1280.55
|  | Всего по позиции |  |  | 10: 230160.27; 12: 8631.01
Стены
69 | ГЭСНр62-04-011-01 | Расчистка поверхностей шпателем, щетками от старых покрасок |  |  | 4: м2; 5: 20.95; 6: 1; 7: 20.95
| 1 | ОТ(ЗТ) |  |  | 4: чел.-ч; 7: 12.151; 12: 5059.31
| 1-100-16 | Средний разряд работы 1,6 |  |  | 4: чел.-ч; 5: 0.58; 7: 12.151; 10: 416.37; 12: 5059.31
|  | Итого прямые затраты |  |  | 12: 5059.31
|  | ФОТ |  |  | 12: 5059.31
| Пр/812-096.0-3 | НР Малярные работы (ремонтно-строительные) |  |  | 4: %; 5: 91; 7: 91; 12: 4603.97
| Пр/774-096.0 | СП Малярные работы (ремонтно-строительные) |  |  | 4: %; 5: 46; 7: 46; 12: 2327.28
|  | Всего по позиции |  |  | 10: 572.34; 12: 11990.56
70 | ГЭСН15-04-006-03 | Покрытие поверхностей грунтовкой глубокого проникновения: за 1 раз стен |  |  | 4: 100 м2; 5: 0.2095; 6: 1; 7: 0.2095
Объем=20,95 / 100
| 1 | ОТ(ЗТ) |  |  | 4: чел.-ч; 7: 0.97418; 12: 515.68
| 1-100-40 | Средний разряд работы 4,0 |  |  | 4: чел.-ч; 5: 4.65; 7: 0.97418; 10: 529.35; 12: 515.68
| 2 | ЭМ |  |  | 12: 1.49
|  | ОТм(ЗТм) |  |  | 4: чел.-ч; 7: 0.00419; 12: 2.09
| 91.06.06-048 | Подъемники одномачтовые, грузоподъемность до 500 кг, высота подъема 45 м |  |  | маш.-ч | 0.01 |  | 0.002095 | 37.32 | 1.78 | 66.43 |  | 0.14
| 4-100-030 | ОТм(Зтм) Средний разряд машинистов 3 |  |  | 4: чел.-ч; 5: 0.01; 7: 0.002095; 10: 470.1; 12: 0.98
| 91.14.02-001 | Автомобили бортовые, грузоподъемность до 5 т |  |  | маш.-ч | 0.01 |  | 0.002095 | 477.92 | 1.35 | 645.19 |  | 1.35
| 4-100-040 | ОТм(Зтм) Средний разряд машинистов 4 |  |  | 4: чел.-ч; 5: 0.01; 7: 0.002095; 10: 529.35; 12: 1.11
| 4 | М |  |  | 12: 1.76
| 01.7.20.08-0051 | Ветошь хлопчатобумажная цветная |  |  | кг | 0.1 |  | 0.02095 | 56.11 | 1.5 | 84.17 |  | 1.76
Н | 14.3.01.03 | Грунтовка |  |  | 4: т; 5: 0.0103; 7: 0.0021579
|  | Итого прямые затраты |  |  | 12: 521.02
|  | ФОТ |  |  | 12: 517.77
| Пр/812-015.0-3 | НР Отделочные работы |  |  | 4: %; 5: 101; 7: 101; 12: 522.95
| Пр/774-015.0 | СП Отделочные работы |  |  | 4: %; 5: 49; 7: 49; 12: 253.71
|  | Всего по позиции |  |  | 10: 6194.18; 12: 1297.68
70.1 | ФСБЦ-14.4.01.02-0012 | Грунтовка укрепляющая, глубокого проникновения, быстросохнущая, паропроницаемая |  |  | кг | 2.1579 | 1 | 2.1579 | 68.29 | 1.69 | 115.41 |  | 249.04
(Материалы для строительных работ)
Объем=0,0021579*1000
|  | Всего по позиции |  |  | 12: 249.04
71 | ГЭСН10-05-012-01 | Облицовка стен глухих (без проемов) по металлическому одинарному каркасу гипсокартонными листами // Устройство коробов |  |  | 4: 100 м2; 5: 0.016; 6: 1; 7: 0.016
Объем=1,60 / 100
| 1 | ОТ(ЗТ) |  |  | 4: чел.-ч; 7: 1.2923; 12: 638.15
| 1-100-34 | Средний разряд работы 3,4 |  |  | 4: чел.-ч; 5: 80.77; 7: 1.2923; 10: 493.8; 12: 638.15
| 2 | ЭМ |  |  | 12: 0.11
|  | ОТм(ЗТм) |  |  | 4: чел.-ч; 7: 0.00224; 12: 1.05
| 91.06.06-045 | Подъемники одномачтовые, грузоподъемность до 500 кг, высота подъема 15 м |  |  | маш.-ч | 0.14 |  | 0.00224 | 27.25 | 1.78 | 48.51 |  | 0.11
| 4-100-030 | ОТм(Зтм) Средний разряд машинистов 3 |  |  | 4: чел.-ч; 5: 0.14; 7: 0.00224; 10: 470.1; 12: 1.05
| 4 | М |  |  | 12: 348.25
| 01.7.03.01-0001 | Вода |  |  | м3 | 0.035 |  | 0.00056 | 35.71 | 1.46 | 52.14 |  | 0.03
| 01.7.03.04-0001 | Электроэнергия |  |  | 4: кВт-ч; 5: 2.1132; 7: 0.033811; 10: 6.61; 12: 0.22
| 01.7.06.01-0042 | Ленты эластичные самоклеящиеся для профилей направляющих 50х30000 мм |  |  | м | 93.81 |  | 1.501 | 4.82 | 1.61 | 7.76 |  | 11.65
| 01.7.06.04-0002 | Ленты бумажные перфорированные армирующие для повышения трещиностойкости стыков, ширина 52 мм |  |  | м | 130 |  | 2.08 | 2.6 | 1.6 | 4.16 |  | 8.65
| 01.7.06.04-0007 | Ленты бумажные для создания искусственных трещин между каркасными конструкциями и примыкающими поверхностями, с липким слоем с одной стороны и антиадгезионным покрытием с другой, цвет белый, ширина 65 мм |  |  | 100 м | 0.3333 |  | 0.0053328 | 1955.23 | 1.61 | 3147.92 |  | 16.79
| 01.7.15.07-0152 | Дюбели пластмассовые с шурупами, диаметр 6 мм, длина 35 мм, диаметр шурупа 3,5 мм, длина шурупа 50 мм |  |  | 100 шт | 3.53 |  | 0.05648 | 52.34 | 1.22 | 63.85 |  | 3.61
| 01.7.15.14-0042 | Шурупы самонарезающие стальные оксидированные с полукруглой головкой и крестообразным шлицем, остроконечные, диаметр 3,5 мм, длина 9,5 мм |  |  | 100 шт | 4.29 |  | 0.06864 | 23.01 | 1.22 | 28.07 |  | 1.93
| 01.7.15.14-0044 | Шурупы самонарезающие стальные оксидированные с потайной головкой и крестообразным шлицем, остроконечные, диаметр 3,5 мм, длина 25 мм |  |  | 100 шт | 16.67 |  | 0.26672 | 23.02 | 1.22 | 28.08 |  | 7.49
| 07.2.06.03-0119 | Профиль направляющий из оцинкованной стали, для монтажа гипсовых перегородок и подвесных потолков, размеры 28х27 мм, толщина стали 0,6 мм |  |  | м | 80.95 |  | 1.2952 | 44.16 | 0.93 | 41.07 |  | 53.19
| 07.2.06.03-0155 | Профиль направляющий из оцинкованной стали, размеры 60х27 мм, толщина стали 0,6 мм |  |  | м | 171.83 |  | 2.7493 | 64.44 | 0.93 | 59.93 |  | 164.76
| 07.2.06.04-0093 | Подвесы стальные оцинкованные прямые для крепления подвесного потолка к профилю, размеры профиля 60х27 мм, длина подвеса 300 мм, толщина 0,7 мм |  |  | 100 шт | 2.14 |  | 0.03424 | 864.86 | 1.46 | 1262.7 |  | 43.23
| 07.2.06.05-0017 | Соединители профиля стальные оцинкованные одноуровневые потолочные (краб), размеры 148х148 мм, толщина 0,9 мм |  |  | 100 шт | 0.36 |  | 0.00576 | 2013.47 | 1.46 | 2939.67 |  | 16.93
| 14.4.01.02-0012 | Грунтовка укрепляющая, глубокого проникновения, быстросохнущая, паропроницаемая |  |  | кг | 0.57 |  | 0.00912 | 68.29 | 1.69 | 115.41 |  | 1.05
| 14.5.11.03-0004 | Смеси сухие шпатлевочные универсальные на основе гипса с полимерными добавками, крупность заполнителя не более 0,2 мм, прочность на изгиб не менее 1,0 МПа |  |  | кг | 41.4 |  | 0.6624 | 17.34 | 1.63 | 28.26 |  | 18.72
Н | 01.6.01.02 | Листы гипсокартонные |  |  | 4: м2; 5: 105; 7: 1.68
|  | Итого прямые затраты |  |  | 12: 987.56
|  | ФОТ |  |  | 12: 639.2
| Пр/812-010.0-3 | НР Деревянные конструкции |  |  | 4: %; 5: 109; 7: 109; 12: 696.73
| Пр/774-010.0 | СП Деревянные конструкции |  |  | 4: %; 5: 55; 7: 55; 12: 351.56
|  | Всего по позиции |  |  | 10: 127240.63; 12: 2035.85
71.1 | ФСБЦ-01.6.01.02-0008 | Листы гипсокартонные влагостойкие ГКЛВ, толщина 12,5 мм |  |  | м2 | 1.68 | 1 | 1.68 | 108.98 | 2.57 | 280.08 |  | 470.53
(Материалы для строительных работ)
|  | Всего по позиции |  |  | 12: 470.53
72 | ГЭСН15-01-019-05 | Гладкая облицовка стен, столбов, пилястр и откосов (без карнизных, плинтусных и угловых плиток) без установки плиток туалетного гарнитура на клее из сухих смесей: по кирпичу и бетону |  |  | 4: 100 м2; 5: 0.2095; 6: 1; 7: 0.2095
Объем=20,95 / 100
| 1 | ОТ(ЗТ) |  |  | 4: чел.-ч; 7: 24.147; 12: 12209.92
| 1-100-36 | Средний разряд работы 3,6 |  |  | 4: чел.-ч; 5: 115.26; 7: 24.147; 10: 505.65; 12: 12209.92
| 2 | ЭМ |  |  | 12: 34.83
|  | ОТм(ЗТм) |  |  | 4: чел.-ч; 7: 0.34568; 12: 164.82
| 91.06.05-011 | Погрузчики одноковшовые универсальные фронтальные пневмоколесные, номинальная вместимость основного ковша 2,6 м3, грузоподъемность 5 т |  |  | 4: маш.-ч; 5: 0.08; 7: 0.01676; 10: 1793.27; 12: 30.06
| 4-100-050 | ОТм(Зтм) Средний разряд машинистов 5 |  |  | 4: чел.-ч; 5: 0.08; 7: 0.01676; 10: 608.36; 12: 10.2
| 91.06.06-048 | Подъемники одномачтовые, грузоподъемность до 500 кг, высота подъема 45 м |  |  | маш.-ч | 0.27 |  | 0.056565 | 37.32 | 1.78 | 66.43 |  | 3.76
| 4-100-030 | ОТм(Зтм) Средний разряд машинистов 3 |  |  | 4: чел.-ч; 5: 0.27; 7: 0.056565; 10: 470.1; 12: 26.59
| 91.07.08-024 | Растворосмесители передвижные, объем барабана 65 л |  |  | маш.-ч | 1.3 |  | 0.27235 | 2.31 | 1.6 | 3.7 |  | 1.01
| 4-100-030 | ОТм(Зтм) Средний разряд машинистов 3 |  |  | 4: чел.-ч; 5: 1.3; 7: 0.27235; 10: 470.1; 12: 128.03
| 4 | М |  |  | 12: 9.75
| 01.7.03.01-0001 | Вода |  |  | м3 | 0.085 |  | 0.017808 | 35.71 | 1.46 | 52.14 |  | 0.93
| 01.7.20.08-0051 | Ветошь хлопчатобумажная цветная |  |  | кг | 0.5 |  | 0.10475 | 56.11 | 1.5 | 84.17 |  | 8.82
Н | 04.3.02.09 | Смесь сухая для заделки швов |  |  | 4: т; 5: 0.05; 7: 0.010475
Н | 06.2.05.04 | Плитки рядовые |  |  | 4: м2; 5: 100; 7: 20.95
Н | 14.1.06.02 | Клей для облицовочных работ (сухая смесь) |  |  | 4: т; 5: 0.375; 7: 0.078562
|  | Итого прямые затраты |  |  | 12: 12419.32
|  | ФОТ |  |  | 12: 12374.74
| Пр/812-015.0-3 | НР Отделочные работы |  |  | 4: %; 5: 101; 7: 101; 12: 12498.49
| Пр/774-015.0 | СП Отделочные работы |  |  | 4: %; 5: 49; 7: 49; 12: 6063.62
|  | Всего по позиции |  |  | 10: 147882.72; 12: 30981.43
72.1 | ФСБЦ-04.3.02.09-0102 | Смеси сухие водостойкие для затирки межплиточных швов шириной 1-6 мм (различная цветовая гамма) |  |  | т | 0.010475 | 1 | 0.010475 | 37800.3 | 2.01 | 75978.6 |  | 795.88
(Материалы для строительных работ)
|  | Всего по позиции |  |  | 12: 795.88
72.2 | ФСБЦ-06.2.01.02-0042 | Плитка керамическая для внутренней облицовки стен, глазурованная, гладкая, цветная, толщина 8 мм |  |  | м2 | 20.95 | 1 | 20.95 | 572.27 | 1.3 | 743.95 |  | 15585.75
(Материалы для строительных работ)
|  | Всего по позиции |  |  | 12: 15585.75
72.3 | ФСБЦ-14.1.06.02-0001 | Клей монтажный сухой для внутренних и наружных работ, водостойкий на основе цементного вяжущего, для облицовочных работ |  |  | т | 0.078562 | 1 | 0.078562 | 12041.6 | 1.27 | 15292.83 |  | 1201.44
(Материалы для строительных работ)
|  | Всего по позиции |  |  | 12: 1201.44
Сантехника
73 | ГЭСН17-01-001-02 | Установка ванн купальных: прямых стальных |  |  | 4: 10 компл; 5: 0.1; 6: 1; 7: 0.1
Объем=1 / 10
| 1 | ОТ(ЗТ) |  |  | 4: чел.-ч; 7: 1.95; 12: 1032.23
| 1-100-40 | Средний разряд работы 4,0 |  |  | 4: чел.-ч; 5: 19.5; 7: 1.95; 10: 529.35; 12: 1032.23
| 2 | ЭМ |  |  | 12: 67.2
|  | ОТм(ЗТм) |  |  | 4: чел.-ч; 7: 0.12; 12: 62.96
| 91.05.05-015 | Краны на автомобильном ходу, грузоподъемность 16 т |  |  | 4: маш.-ч; 5: 0.1; 7: 0.01; 10: 1938.31; 12: 19.38
| 4-100-060 | ОТм(Зтм) Средний разряд машинистов 6 |  |  | 4: чел.-ч; 5: 0.1; 7: 0.01; 10: 711.07; 12: 7.11
| 91.06.06-048 | Подъемники одномачтовые, грузоподъемность до 500 кг, высота подъема 45 м |  |  | маш.-ч | 0.4 |  | 0.04 | 37.32 | 1.78 | 66.43 |  | 2.66
| 4-100-030 | ОТм(Зтм) Средний разряд машинистов 3 |  |  | 4: чел.-ч; 5: 0.4; 7: 0.04; 10: 470.1; 12: 18.8
| 91.14.02-001 | Автомобили бортовые, грузоподъемность до 5 т |  |  | маш.-ч | 0.7 |  | 0.07 | 477.92 | 1.35 | 645.19 |  | 45.16
| 4-100-040 | ОТм(Зтм) Средний разряд машинистов 4 |  |  | 4: чел.-ч; 5: 0.7; 7: 0.07; 10: 529.35; 12: 37.05
| 4 | М |  |  | 12: 54.66
| 01.7.07.29-0031 | Каболка |  |  | т | 0.0007 |  | 7e-05 | 160056.6 | 1.6 | 256090.56 |  | 17.93
| 01.7.07.29-0101 | Очес льняной |  |  | кг | 0.6 |  | 0.06 | 128.4 | 1.6 | 205.44 |  | 12.33
| 14.4.02.04-0142 | Краска масляная МА-0115, мумия, сурик железный |  |  | кг | 1.3 |  | 0.13 | 79.88 | 1.49 | 119.02 |  | 15.47
| 14.5.05.01-0012 | Олифа комбинированная для разведения масляных густотертых красок и для внешних работ по деревянным поверхностям |  |  | т | 0.0006 |  | 6e-05 | 60697.21 | 1.14 | 69194.82 |  | 4.15
| 24.3.01.02-1004 | Кольцо резиновое уплотнительное для ПВХ труб канализации, диаметр 50 мм |  |  | шт | 10 |  | 1 | 5.14 | 0.93 | 4.78 |  | 4.78
Н | 18.2.02.01 | Ванны |  |  | 4: компл; 5: 10; 7: 1
|  | Итого прямые затраты |  |  | 12: 1217.05
|  | ФОТ |  |  | 12: 1095.19
| Пр/812-016.0-3 | НР Сантехнические работы - внутренние (трубопроводы, водопровод, канализация, отопление, газоснабжение, вентиляция и кондиционирование воздуха) |  |  | 4: %; 5: 122; 7: 122; 12: 1336.13
| Пр/774-016.0 | СП Сантехнические работы - внутренние (трубопроводы, водопровод, канализация, отопление, газоснабжение, вентиляция и кондиционирование воздуха) |  |  | 4: %; 5: 72; 7: 72; 12: 788.54
|  | Всего по позиции |  |  | 10: 33417.2; 12: 3341.72
73.1 | ФСБЦ-18.2.02.01-0035 | Ванна стальная эмалированная с двумя стальными подставками, с пластмассовыми выпуском, сифоном, переливной трубой и переливом, размеры 1700х700х400 мм |  |  | компл | 1 | 1 | 1 | 9021.26 | 1.54 | 13892.74 |  | 13892.74
(Материалы для монтажных работ)
|  | Всего по позиции |  |  | 12: 13892.74
74 | ГЭСНр65-01-005-06 | Смена смесителей: с душевой сеткой |  |  | 4: 100 шт; 5: 0.01; 6: 1; 7: 0.01
Объем=1 / 100
| 1 | ОТ(ЗТ) |  |  | 4: чел.-ч; 7: 1.94; 12: 969.48
| 1-100-35 | Средний разряд работы 3,5 |  |  | 4: чел.-ч; 5: 194; 7: 1.94; 10: 499.73; 12: 969.48
| 2 | ЭМ |  |  | 12: 0.9
|  | ОТм(ЗТм) |  |  | 4: чел.-ч; 7: 0.0014; 12: 0.74
| 91.14.02-001 | Автомобили бортовые, грузоподъемность до 5 т |  |  | маш.-ч | 0.14 |  | 0.0014 | 477.92 | 1.35 | 645.19 |  | 0.9
| 4-100-040 | ОТм(Зтм) Средний разряд машинистов 4 |  |  | 4: чел.-ч; 5: 0.14; 7: 0.0014; 10: 529.35; 12: 0.74
| 4 | М |  |  | 12: 2.92
| 01.7.07.29-0111 | Пакля смоляная пропитанная |  |  | кг | 0.4 |  | 0.004 | 92.95 | 1.6 | 148.72 |  | 0.59
| 14.4.02.04-0175 | Краска масляная МА-15, сурик железный |  |  | т | 0.0012 |  | 1.2e-05 | 57199.55 | 1.49 | 85227.33 |  | 1.02
| 14.5.05.01-0012 | Олифа комбинированная для разведения масляных густотертых красок и для внешних работ по деревянным поверхностям |  |  | т | 0.0019 |  | 1.9e-05 | 60697.21 | 1.14 | 69194.82 |  | 1.31
Н | 18.1.10.10 | Смесители |  |  | 4: шт; 5: 100; 7: 1
Н | 999-9899 | Строительный мусор и масса возвратных материалов |  |  | 4: т; 5: 0.26; 7: 0.0026
|  | Итого прямые затраты |  |  | 12: 974.04
|  | ФОТ |  |  | 12: 970.22
| Пр/812-099.2 | НР Внутренние санитарно-технические работы: смена труб, санприборов, запорной арматуры и другое (ремонтно-строительные) |  |  | 4: %; 5: 104; 7: 104; 12: 1009.03
| Пр/774-099.2 | СП Внутренние санитарно-технические работы: смена труб, санприборов, запорной арматуры и другое (ремонтно-строительные) |  |  | 4: %; 5: 52; 7: 52; 12: 504.51
|  | Всего по позиции |  |  | 10: 248758; 12: 2487.58
74.1 | ФСБЦ-18.1.10.10-0064 | Смеситель общий для ванны и умывальника, однорукояточный, раздельный, настенный, с душевой сеткой на гибком шланге, с держателем душевой лейки, с аэратором, вынос излива 300-330 мм, диаметр излива 15 мм |  |  | шт | 1 | 1 | 1 | 2469.39 | 1.15 | 2839.8 |  | 2839.8
(Материалы для монтажных работ)
|  | Всего по позиции |  |  | 12: 2839.8
75 | ГЭСНр65-01-006-24 | Смена: умывальников |  |  | 4: 100 шт; 5: 0.01; 6: 1; 7: 0.01
Объем=1 / 100
| 1 | ОТ(ЗТ) |  |  | 4: чел.-ч; 7: 2.12; 12: 1059.43
| 1-100-35 | Средний разряд работы 3,5 |  |  | 4: чел.-ч; 5: 212; 7: 2.12; 10: 499.73; 12: 1059.43
| 2 | ЭМ |  |  | 12: 4.99
|  | ОТм(ЗТм) |  |  | 4: чел.-ч; 7: 0.014; 12: 7
| 91.06.06-048 | Подъемники одномачтовые, грузоподъемность до 500 кг, высота подъема 45 м |  |  | маш.-ч | 0.7 |  | 0.007 | 37.32 | 1.78 | 66.43 |  | 0.47
| 4-100-030 | ОТм(Зтм) Средний разряд машинистов 3 |  |  | 4: чел.-ч; 5: 0.7; 7: 0.007; 10: 470.1; 12: 3.29
| 91.14.02-001 | Автомобили бортовые, грузоподъемность до 5 т |  |  | маш.-ч | 0.7 |  | 0.007 | 477.92 | 1.35 | 645.19 |  | 4.52
| 4-100-040 | ОТм(Зтм) Средний разряд машинистов 4 |  |  | 4: чел.-ч; 5: 0.7; 7: 0.007; 10: 529.35; 12: 3.71
| 4 | М |  |  | 12: 200.63
| 01.7.07.29-0031 | Каболка |  |  | т | 0.007 |  | 7e-05 | 160056.6 | 1.6 | 256090.56 |  | 17.93
| 01.7.07.29-0101 | Очес льняной |  |  | кг | 0.4 |  | 0.004 | 128.4 | 1.6 | 205.44 |  | 0.82
| 01.7.15.14-0169 | Шурупы самонарезающие стальные с полукруглой головкой и прямым шлицем, остроконечные, диаметр 6 мм, длина 40 мм |  |  | т | 0.007 |  | 7e-05 | 104494.96 | 1.22 | 127483.85 |  | 8.92
| 03.2.02.08-0002 | Цемент расширяющийся |  |  | т | 0.0079 |  | 7.9e-05 | 14625.05 | 1.41 | 20621.32 |  | 1.63
| 14.4.02.04-0142 | Краска масляная МА-0115, мумия, сурик железный |  |  | кг | 10 |  | 0.1 | 79.88 | 1.49 | 119.02 |  | 11.9
| 14.5.05.01-0012 | Олифа комбинированная для разведения масляных густотертых красок и для внешних работ по деревянным поверхностям |  |  | т | 0.0004 |  | 4e-06 | 60697.21 | 1.14 | 69194.82 |  | 0.28
| 24.3.05.01-0101 | Втулки полихлорвиниловые |  |  | 100 шт | 4 |  | 0.04 | 4278.16 | 0.93 | 3978.69 |  | 159.15
Н | 18.2.01.05 | Умывальники |  |  | 4: компл; 5: 100; 7: 1
|  | Итого прямые затраты |  |  | 12: 1272.05
|  | ФОТ |  |  | 12: 1066.43
| Пр/812-099.2 | НР Внутренние санитарно-технические работы: смена труб, санприборов, запорной арматуры и другое (ремонтно-строительные) |  |  | 4: %; 5: 104; 7: 104; 12: 1109.09
| Пр/774-099.2 | СП Внутренние санитарно-технические работы: смена труб, санприборов, запорной арматуры и другое (ремонтно-строительные) |  |  | 4: %; 5: 52; 7: 52; 12: 554.54
|  | Всего по позиции |  |  | 10: 293568; 12: 2935.68
75.1 | ФСБЦ-18.2.01.05-0051 | Умывальник полуфарфоровый и фарфоровый прямоугольный с кронштейнами, сифоном бутылочным из латуни, выпуском, одно отверстие под смеситель, размеры 450х330х150 мм |  |  | компл | 1 | 1 | 1 | 2488.39 | 1.59 | 3956.54 |  | 3956.54
(Материалы для монтажных работ)
|  | Всего по позиции |  |  | 12: 3956.54
75.2 | ФСБЦ-18.2.06.12-0021 | Пьедестал под умывальник, прямоугольный, керамический, размеры 180х185х650 мм |  |  | шт | 1 | 1 | 1 | 2001.31 | 1.56 | 3122.04 |  | 3122.04
(Материалы для монтажных работ)
|  | Всего по позиции |  |  | 12: 3122.04
76 | ГЭСН17-01-002-03 | Установка смесителей |  |  | 4: 10 шт; 5: 0.1; 6: 1; 7: 0.1
Объем=1 / 10
| 1 | ОТ(ЗТ) |  |  | 4: чел.-ч; 7: 0.7; 12: 370.55
| 1-100-40 | Средний разряд работы 4,0 |  |  | 4: чел.-ч; 5: 7; 7: 0.7; 10: 529.35; 12: 370.55
| 4 | М |  |  | 12: 8.46
| 01.7.03.04-0001 | Электроэнергия |  |  | 4: кВт-ч; 5: 0.052; 7: 0.0052; 10: 6.61; 12: 0.03
| 01.7.07.29-0101 | Очес льняной |  |  | кг | 0.13 |  | 0.013 | 128.4 | 1.6 | 205.44 |  | 2.67
| 01.7.15.07-0021 | Дюбели полиэтиленовые распорные, диаметр 6 мм, длина 30 мм |  |  | 1000 шт | 0.02 |  | 0.002 | 174.13 | 1.22 | 212.44 |  | 0.42
| 01.7.15.14-0166 | Шурупы самонарезающие стальные с полукруглой головкой и прямым шлицем, остроконечные, диаметр 5 мм, длина 35 мм |  |  | т | 0.0001 |  | 1e-05 | 110308.96 | 1.22 | 134576.93 |  | 1.35
| 14.4.02.04-0142 | Краска масляная МА-0115, мумия, сурик железный |  |  | кг | 0.26 |  | 0.026 | 79.88 | 1.49 | 119.02 |  | 3.09
| 14.5.05.01-0012 | Олифа комбинированная для разведения масляных густотертых красок и для внешних работ по деревянным поверхностям |  |  | т | 0.00013 |  | 1.3e-05 | 60697.21 | 1.14 | 69194.82 |  | 0.9
Н | 18.1.10.10 | Смесители |  |  | 4: шт; 5: 10; 7: 1
|  | Итого прямые затраты |  |  | 12: 379.01
|  | ФОТ |  |  | 12: 370.55
| Пр/812-016.0-3 | НР Сантехнические работы - внутренние (трубопроводы, водопровод, канализация, отопление, газоснабжение, вентиляция и кондиционирование воздуха) |  |  | 4: %; 5: 122; 7: 122; 12: 452.07
| Пр/774-016.0 | СП Сантехнические работы - внутренние (трубопроводы, водопровод, канализация, отопление, газоснабжение, вентиляция и кондиционирование воздуха) |  |  | 4: %; 5: 72; 7: 72; 12: 266.8
|  | Всего по позиции |  |  | 10: 10978.8; 12: 1097.88
76.1 | ФСБЦ-18.1.10.10-0044 | Смеситель для мойки и умывальника, однорукояточный, центральный, набортный, с поворотным изливом, с аэратором, вынос излива 220 мм, диаметр излива 16 мм |  |  | компл | 1 | 1 | 1 | 1164.77 | 1.15 | 1339.49 |  | 1339.49
(Материалы для монтажных работ)
|  | Всего по позиции |  |  | 12: 1339.49
Дверь
77 | ГЭСН10-01-039-01 | Установка блоков в наружных и внутренних дверных проемах: в каменных стенах, площадь проема до 3 м2 |  |  | 4: 100 м2; 5: 0.012; 6: 1; 7: 0.012
Объем=(2*0,6) / 100
| 1 | ОТ(ЗТ) |  |  | 4: чел.-ч; 7: 1.0744; 12: 543.25
| 1-100-36 | Средний разряд работы 3,6 |  |  | 4: чел.-ч; 5: 89.53; 7: 1.0744; 10: 505.65; 12: 543.25
| 2 | ЭМ |  |  | 12: 186.77
|  | ОТм(ЗТм) |  |  | 4: чел.-ч; 7: 0.15648; 12: 107.27
| 91.05.01-017 | Краны башенные, грузоподъемность 8 т |  |  | 4: маш.-ч; 5: 9.69; 7: 0.11628; 10: 1180.31; 12: 137.25
| 4-100-060 | ОТм(Зтм) Средний разряд машинистов 6 |  |  | 4: чел.-ч; 5: 9.69; 7: 0.11628; 10: 711.07; 12: 82.68
| 91.05.05-015 | Краны на автомобильном ходу, грузоподъемность 16 т |  |  | 4: маш.-ч; 5: 1.52; 7: 0.01824; 10: 1938.31; 12: 35.35
| 4-100-060 | ОТм(Зтм) Средний разряд машинистов 6 |  |  | 4: чел.-ч; 5: 1.52; 7: 0.01824; 10: 711.07; 12: 12.97
| 91.14.02-001 | Автомобили бортовые, грузоподъемность до 5 т |  |  | маш.-ч | 1.83 |  | 0.02196 | 477.92 | 1.35 | 645.19 |  | 14.17
| 4-100-040 | ОТм(Зтм) Средний разряд машинистов 4 |  |  | 4: чел.-ч; 5: 1.83; 7: 0.02196; 10: 529.35; 12: 11.62
| 4 | М |  |  | 12: 135
| 01.7.14.01-0002 | Герметик пенополиуретановый (пена монтажная) универсальный, объем 1000 мл |  |  | шт | 32.4 |  | 0.3888 | 241.35 | 1.2 | 289.62 |  | 112.6
| 01.7.15.06-0111 | Гвозди строительные |  |  | т | 0.00413 |  | 4.96e-05 | 70296.2 | 1.22 | 85761.36 |  | 4.25
| 04.3.01.07-0027 | Раствор штукатурный, известковый, М200 |  |  | м3 | 0.105 |  | 0.00126 | 3878.19 | 2.22 | 8609.58 |  | 10.85
| 11.1.03.06-0071 | Доска обрезная хвойных пород, естественной влажности, длина 2-6,5 м, ширина 100-250 мм, толщина 25 мм, сорт III |  |  | м3 | 0.08 |  | 0.00096 | 5764.42 | 1.32 | 7609.03 |  | 7.3
П,Н | 01.7.04.07 | Скобяные изделия |  |  | 4: компл; 5: 0; 7: 0
П,Н | 01.7.15.07 | Дюбели пластмассовые с шурупом |  |  | 4: кг; 5: 0; 7: 0
Н | 11.2.02.01 | Блоки дверные |  |  | 4: м2; 5: 100; 7: 1.2
|  | Итого прямые затраты |  |  | 12: 972.29
|  | ФОТ |  |  | 12: 650.52
| Пр/812-010.0-3 | НР Деревянные конструкции |  |  | 4: %; 5: 109; 7: 109; 12: 709.07
| Пр/774-010.0 | СП Деревянные конструкции |  |  | 4: %; 5: 55; 7: 55; 12: 357.79
|  | Всего по позиции |  |  | 10: 169929.17; 12: 2039.15
77.1 | ФСБЦ-11.2.02.01-1094 применительно | Блок дверной деревянный внутренний распашной глухой, площадь до 2,0 м2, материал комбинированный с покрытием из полимерных пленок // Дверной блок 2,0х0,6 м комплект (коробка, наличники с двух сторон, ручки, замок) |  |  | м2 | 1.2 | 1 | 1.2 | 3027.77 | 1.92 | 5813.32 |  | 6975.98
(Материалы для монтажных работ)
|  | Всего по позиции |  |  | 12: 6975.98
Электротехнические работы
78 | ГЭСНм08-03-593-06 | Светильник потолочный или настенный с креплением винтами или болтами для помещений: с нормальными условиями среды, одноламповый |  |  | 4: 100 шт; 5: 0.01; 6: 1; 7: 0.01
Объем=1 / 100
| 1 | ОТ(ЗТ) |  |  | 4: чел.-ч; 7: 0.7064; 12: 385.1
| 1-100-42 | Средний разряд работы 4,2 |  |  | 4: чел.-ч; 5: 70.64; 7: 0.7064; 10: 545.16; 12: 385.1
| 2 | ЭМ |  |  | 12: 22.67
|  | ОТм(ЗТм) |  |  | 4: чел.-ч; 7: 0.0175; 12: 10.87
| 91.05.05-015 | Краны на автомобильном ходу, грузоподъемность 16 т |  |  | 4: маш.-ч; 5: 0.88; 7: 0.0088; 10: 1938.31; 12: 17.06
| 4-100-060 | ОТм(Зтм) Средний разряд машинистов 6 |  |  | 4: чел.-ч; 5: 0.88; 7: 0.0088; 10: 711.07; 12: 6.26
| 91.14.02-001 | Автомобили бортовые, грузоподъемность до 5 т |  |  | маш.-ч | 0.87 |  | 0.0087 | 477.92 | 1.35 | 645.19 |  | 5.61
| 4-100-040 | ОТм(Зтм) Средний разряд машинистов 4 |  |  | 4: чел.-ч; 5: 0.87; 7: 0.0087; 10: 529.35; 12: 4.61
| 4 | М |  |  | 12: 28.05
| 01.7.03.04-0001 | Электроэнергия |  |  | 4: кВт-ч; 5: 8.5176; 7: 0.085176; 10: 6.61; 12: 0.56
| 01.7.06.05-0041 | Ленты изоляционные хлопчатобумажные прорезиненные для электромонтажных и ремонтных работ, цвет черный, ширина 20 мм, толщина 0,35 мм |  |  | м | 25.83 |  | 0.2583 | 5.87 | 1.6 | 9.39 |  | 2.43
| 01.7.15.04-0011 | Винты стальные с полукруглой головкой, длина 50 мм |  |  | т | 0.00306 |  | 3.06e-05 | 127406 | 1.22 | 155435.32 |  | 4.76
| 01.7.15.07-0014 | Дюбели распорные полипропиленовые |  |  | 100 шт | 4.08 |  | 0.0408 | 41.71 | 1.22 | 50.89 |  | 2.08
| 20.5.04.10-0012 | Клеммы пластиковые с латунными контактами, сечение проводников 0,5-2,5 мм2 |  |  | 100 шт | 1.02 |  | 0.0102 | 1044.81 | 1.71 | 1786.63 |  | 18.22
|  | Итого прямые затраты |  |  | 12: 446.69
78.1 | 421/пр_2020_п.75_пп.а | Вспомогательные ненормируемые материальные ресурсы |  |  | 4: %; 5: 2; 7: 2; 12: 7.7
|  | ФОТ |  |  | 12: 395.97
| Пр/812-049.3-3 | НР Электротехнические установки на других объектах |  |  | 4: %; 5: 98; 7: 98; 12: 388.05
| Пр/774-049.3 | СП Электротехнические установки на других объектах |  |  | 4: %; 5: 51; 7: 51; 12: 201.94
|  | Всего по позиции |  |  | 10: 104438; 12: 1044.38
78.1 | ФСБЦ-20.3.03.07-0091 | Светильник потолочный с декоративной накладкой, мощность 30 Вт, световой поток 2900 лм, степень защиты IP40, 595х595х42 мм |  |  | шт | 1 | 1 | 1 | 3055.72 | 1.45 | 4430.79 |  | 4430.79
(Материалы для монтажных работ)
|  | Всего по позиции |  |  | 12: 4430.79
79 | ГЭСН20-02-002-08 | Установка пластиковых вентиляционных решеток площадью в свету до 0,05 м2 |  |  | 4: 100 шт; 5: 0.01; 6: 1; 7: 0.01
Объем=1 / 100
| 1 | ОТ(ЗТ) |  |  | 4: чел.-ч; 7: 0.248; 12: 116.58
| 1-100-30 | Средний разряд работы 3,0 |  |  | 4: чел.-ч; 5: 24.8; 7: 0.248; 10: 470.1; 12: 116.58
| 2 | ЭМ |  |  | 12: 0.13
|  | ОТм(ЗТм) |  |  | 4: чел.-ч; 7: 0.00023; 12: 0.12
| 91.06.06-048 | Подъемники одномачтовые, грузоподъемность до 500 кг, высота подъема 45 м |  |  | маш.-ч | 0.003 |  | 3e-05 | 37.32 | 1.78 | 66.43 |  | 0
| 4-100-030 | ОТм(Зтм) Средний разряд машинистов 3 |  |  | 4: чел.-ч; 5: 0.003; 7: 3e-05; 10: 470.1; 12: 0.01
| 91.14.02-001 | Автомобили бортовые, грузоподъемность до 5 т |  |  | маш.-ч | 0.02 |  | 0.0002 | 477.92 | 1.35 | 645.19 |  | 0.13
| 4-100-040 | ОТм(Зтм) Средний разряд машинистов 4 |  |  | 4: чел.-ч; 5: 0.02; 7: 0.0002; 10: 529.35; 12: 0.11
| 4 | М |  |  | 12: 22.19
| 01.7.15.07-0152 | Дюбели пластмассовые с шурупами, диаметр 6 мм, длина 35 мм, диаметр шурупа 3,5 мм, длина шурупа 50 мм |  |  | 100 шт | 4.04 |  | 0.0404 | 52.34 | 1.22 | 63.85 |  | 2.58
| 14.5.01.07-1000 | Герметик однокомпонентный на силиконовой основе, кислотный, универсальный |  |  | л | 2.1267 |  | 0.021267 | 768.53 | 1.2 | 922.24 |  | 19.61
П,Н | 01.7.17.09 | Сверла, буры |  |  | 4: шт; 5: 0; 7: 0
Н | 19.2.03.07 | Решетка вентиляционная пластмассовая |  |  | 4: шт; 5: 100; 7: 1
|  | Итого прямые затраты |  |  | 12: 139.02
|  | ФОТ |  |  | 12: 116.7
| Пр/812-016.0-3 | НР Сантехнические работы - внутренние (трубопроводы, водопровод, канализация, отопление, газоснабжение, вентиляция и кондиционирование воздуха) |  |  | 4: %; 5: 122; 7: 122; 12: 142.37
| Пр/774-016.0 | СП Сантехнические работы - внутренние (трубопроводы, водопровод, канализация, отопление, газоснабжение, вентиляция и кондиционирование воздуха) |  |  | 4: %; 5: 72; 7: 72; 12: 84.02
|  | Всего по позиции |  |  | 10: 36541; 12: 365.41
79.1 | ФСБЦ-19.2.03.07-0004 | Решетка вентиляционная пластмассовая, размеры 150х200 мм |  |  | шт | 1 | 1 | 1 | 100.97 | 1.36 | 137.32 |  | 137.32
(Материалы для монтажных работ)
|  | Всего по позиции |  |  | 12: 137.32
Итоги по разделу 6 Ванная :
|  | Итого прямые затраты (справочно) |  |  | 12: 85864.71
в том числе:
|  | Оплата труда рабочих |  |  | 12: 26134.48
|  | Эксплуатация машин |  |  | 12: 359.39
|  | Оплата труда машинистов (Отм) |  |  | 12: 436.63
|  | Материалы |  |  | 12: 58934.21
|  | Строительные работы |  |  | 12: 88723.39
в том числе:
|  | оплата труда |  |  | 12: 25749.38
|  | эксплуатация машин и механизмов |  |  | 12: 336.72
|  | оплата труда машинистов (Отм) |  |  | 12: 425.76
|  | материалы |  |  | 12: 22203.76
|  | накладные расходы |  |  | 12: 26516.08
|  | сметная прибыль |  |  | 12: 13491.69
|  | Монтажные работы |  |  | 12: 37739.08
в том числе:
|  | оплата труда |  |  | 12: 385.1
|  | эксплуатация машин и механизмов |  |  | 12: 22.67
|  | оплата труда машинистов (Отм) |  |  | 12: 10.87
|  | материалы |  |  | 12: 36730.45
|  | накладные расходы |  |  | 12: 388.05
|  | сметная прибыль |  |  | 12: 201.94
|  | Итого ФОТ (справочно) |  |  | 12: 26571.11
|  | Итого накладные расходы (справочно) |  |  | 12: 26904.13
|  | Итого сметная прибыль (справочно) |  |  | 12: 13693.63
|  | Итого по разделу 6 Ванная |  |  | 12: 126462.47
Справочно
|  | затраты труда рабочих |  |  | 7: 54.1012
|  | затраты труда машинистов |  |  | 7: 0.82596
Раздел 7. Туалет
Пол
80 | ГЭСНр57-01-003-01 | Разборка плинтусов: деревянных и из пластмассовых материалов |  |  | 4: 100 м; 5: 0.0495; 6: 1; 7: 0.0495
Объем=4,95 / 100
| 1 | ОТ(ЗТ) |  |  | 4: чел.-ч; 7: 0.18662; 12: 80.35
| 1-100-20 | Средний разряд работы 2,0 |  |  | 4: чел.-ч; 5: 3.77; 7: 0.18662; 10: 430.59; 12: 80.35
Н | 999-9900 | Строительный мусор |  |  | 4: т; 5: 0.11; 7: 0.005445
|  | Итого прямые затраты |  |  | 12: 80.35
|  | ФОТ |  |  | 12: 80.35
| Пр/812-091.0-3 | НР Полы (ремонтно-строительные) |  |  | 4: %; 5: 90; 7: 90; 12: 72.32
| Пр/774-091.0 | СП Полы (ремонтно-строительные) |  |  | 4: %; 5: 49; 7: 49; 12: 39.37
|  | Всего по позиции |  |  | 10: 3879.6; 12: 192.04
81 | ГЭСНр57-01-002-03 | Разборка покрытий полов: из керамических плиток |  |  | 4: 100 м2; 5: 0.0171; 6: 1; 7: 0.0171
Объем=1,71 / 100
| 1 | ОТ(ЗТ) |  |  | 4: чел.-ч; 7: 1.1948; 12: 561.66
| 1-100-30 | Средний разряд работы 3,0 |  |  | 4: чел.-ч; 5: 69.87; 7: 1.1948; 10: 470.1; 12: 561.66
| 2 | ЭМ |  |  | 12: 1.64
|  | ОТм(ЗТм) |  |  | 4: чел.-ч; 7: 0.024624; 12: 11.58
| 91.06.06-048 | Подъемники одномачтовые, грузоподъемность до 500 кг, высота подъема 45 м |  |  | маш.-ч | 1.44 |  | 0.024624 | 37.32 | 1.78 | 66.43 |  | 1.64
| 4-100-030 | ОТм(Зтм) Средний разряд машинистов 3 |  |  | 4: чел.-ч; 5: 1.44; 7: 0.024624; 10: 470.1; 12: 11.58
Н | 999-9900 | Строительный мусор |  |  | 4: т; 5: 5.2; 7: 0.08892
|  | Итого прямые затраты |  |  | 12: 574.88
|  | ФОТ |  |  | 12: 573.24
| Пр/812-091.0-3 | НР Полы (ремонтно-строительные) |  |  | 4: %; 5: 90; 7: 90; 12: 515.92
| Пр/774-091.0 | СП Полы (ремонтно-строительные) |  |  | 4: %; 5: 49; 7: 49; 12: 280.89
|  | Всего по позиции |  |  | 10: 80215.79; 12: 1371.69
82 | ГЭСН11-01-027-02 | Устройство покрытий на цементном растворе из плиток: керамических для полов многоцветных |  |  | 4: 100 м2; 5: 0.0171; 6: 1; 7: 0.0171
Объем=1,71 / 100
| 1 | ОТ(ЗТ) |  |  | 4: чел.-ч; 7: 1.8126; 12: 873.58
| 1-100-32 | Средний разряд работы 3,2 |  |  | 4: чел.-ч; 5: 106; 7: 1.8126; 10: 481.95; 12: 873.58
| 2 | ЭМ |  |  | 12: 16.74
|  | ОТм(ЗТм) |  |  | 4: чел.-ч; 7: 0.050274; 12: 24.77
| 91.06.05-011 | Погрузчики одноковшовые универсальные фронтальные пневмоколесные, номинальная вместимость основного ковша 2,6 м3, грузоподъемность 5 т |  |  | 4: маш.-ч; 5: 0.36; 7: 0.006156; 10: 1793.27; 12: 11.04
| 4-100-050 | ОТм(Зтм) Средний разряд машинистов 5 |  |  | 4: чел.-ч; 5: 0.36; 7: 0.006156; 10: 608.36; 12: 3.75
| 91.06.06-048 | Подъемники одномачтовые, грузоподъемность до 500 кг, высота подъема 45 м |  |  | маш.-ч | 2.3 |  | 0.03933 | 37.32 | 1.78 | 66.43 |  | 2.61
| 4-100-030 | ОТм(Зтм) Средний разряд машинистов 3 |  |  | 4: чел.-ч; 5: 2.3; 7: 0.03933; 10: 470.1; 12: 18.49
| 91.14.02-001 | Автомобили бортовые, грузоподъемность до 5 т |  |  | маш.-ч | 0.28 |  | 0.004788 | 477.92 | 1.35 | 645.19 |  | 3.09
| 4-100-040 | ОТм(Зтм) Средний разряд машинистов 4 |  |  | 4: чел.-ч; 5: 0.28; 7: 0.004788; 10: 529.35; 12: 2.53
| 4 | М |  |  | 12: 1421.57
| 01.7.03.01-0001 | Вода |  |  | м3 | 3.85 |  | 0.065835 | 35.71 | 1.46 | 52.14 |  | 3.43
| 01.7.07.29-0091 | Опилки древесные |  |  | м3 | 3.06 |  | 0.052326 | 732.2 | 1.32 | 966.5 |  | 50.57
| 04.3.01.09-0016 | Раствор готовый кладочный, цементный, М200 |  |  | м3 | 1.3 |  | 0.02223 | 4033.62 | 2.22 | 8954.64 |  | 199.06
| 06.2.02.01-0051 | Плитка керамическая для полов, неглазурованная, гладкая, многоцветная |  |  | м2 | 102 |  | 1.7442 | 515.34 | 1.3 | 669.94 |  | 1168.51
|  | Итого прямые затраты |  |  | 12: 2336.66
|  | ФОТ |  |  | 12: 898.35
| Пр/812-011.0-3 | НР Полы |  |  | 4: %; 5: 113; 7: 113; 12: 1015.14
| Пр/774-011.0 | СП Полы |  |  | 4: %; 5: 65; 7: 65; 12: 583.93
|  | Всего по позиции |  |  | 10: 230159.65; 12: 3935.73
Стены
83 | ГЭСНр62-04-011-01 | Расчистка поверхностей шпателем, щетками от старых покрасок |  |  | 4: м2; 5: 15.61; 6: 1; 7: 15.61
| 1 | ОТ(ЗТ) |  |  | 4: чел.-ч; 7: 9.0538; 12: 3769.73
| 1-100-16 | Средний разряд работы 1,6 |  |  | 4: чел.-ч; 5: 0.58; 7: 9.0538; 10: 416.37; 12: 3769.73
|  | Итого прямые затраты |  |  | 12: 3769.73
|  | ФОТ |  |  | 12: 3769.73
| Пр/812-096.0-3 | НР Малярные работы (ремонтно-строительные) |  |  | 4: %; 5: 91; 7: 91; 12: 3430.45
| Пр/774-096.0 | СП Малярные работы (ремонтно-строительные) |  |  | 4: %; 5: 46; 7: 46; 12: 1734.08
|  | Всего по позиции |  |  | 10: 572.34; 12: 8934.26
84 | ГЭСН15-04-006-03 | Покрытие поверхностей грунтовкой глубокого проникновения: за 1 раз стен |  |  | 4: 100 м2; 5: 0.1561; 6: 1; 7: 0.1561
Объем=15,61 / 100
| 1 | ОТ(ЗТ) |  |  | 4: чел.-ч; 7: 0.72586; 12: 384.24
| 1-100-40 | Средний разряд работы 4,0 |  |  | 4: чел.-ч; 5: 4.65; 7: 0.72586; 10: 529.35; 12: 384.24
| 2 | ЭМ |  |  | 12: 1.11
|  | ОТм(ЗТм) |  |  | 4: чел.-ч; 7: 0.003122; 12: 1.56
| 91.06.06-048 | Подъемники одномачтовые, грузоподъемность до 500 кг, высота подъема 45 м |  |  | маш.-ч | 0.01 |  | 0.001561 | 37.32 | 1.78 | 66.43 |  | 0.1
| 4-100-030 | ОТм(Зтм) Средний разряд машинистов 3 |  |  | 4: чел.-ч; 5: 0.01; 7: 0.001561; 10: 470.1; 12: 0.73
| 91.14.02-001 | Автомобили бортовые, грузоподъемность до 5 т |  |  | маш.-ч | 0.01 |  | 0.001561 | 477.92 | 1.35 | 645.19 |  | 1.01
| 4-100-040 | ОТм(Зтм) Средний разряд машинистов 4 |  |  | 4: чел.-ч; 5: 0.01; 7: 0.001561; 10: 529.35; 12: 0.83
| 4 | М |  |  | 12: 1.31
| 01.7.20.08-0051 | Ветошь хлопчатобумажная цветная |  |  | кг | 0.1 |  | 0.01561 | 56.11 | 1.5 | 84.17 |  | 1.31
Н | 14.3.01.03 | Грунтовка |  |  | 4: т; 5: 0.0103; 7: 0.0016078
|  | Итого прямые затраты |  |  | 12: 388.22
|  | ФОТ |  |  | 12: 385.8
| Пр/812-015.0-3 | НР Отделочные работы |  |  | 4: %; 5: 101; 7: 101; 12: 389.66
| Пр/774-015.0 | СП Отделочные работы |  |  | 4: %; 5: 49; 7: 49; 12: 189.04
|  | Всего по позиции |  |  | 10: 6194.23; 12: 966.92
84.1 | ФСБЦ-14.4.01.02-0012 | Грунтовка укрепляющая, глубокого проникновения, быстросохнущая, паропроницаемая |  |  | кг | 1.6078 | 1 | 1.6078 | 68.29 | 1.69 | 115.41 |  | 185.56
(Материалы для строительных работ)
Объем=0,0016078*1000
|  | Всего по позиции |  |  | 12: 185.56
85 | ГЭСН15-01-019-05 | Гладкая облицовка стен, столбов, пилястр и откосов (без карнизных, плинтусных и угловых плиток) без установки плиток туалетного гарнитура на клее из сухих смесей: по кирпичу и бетону |  |  | 4: 100 м2; 5: 0.1561; 6: 1; 7: 0.1561
Объем=15,61 / 100
| 1 | ОТ(ЗТ) |  |  | 4: чел.-ч; 7: 17.9921; 12: 9097.7
| 1-100-36 | Средний разряд работы 3,6 |  |  | 4: чел.-ч; 5: 115.26; 7: 17.9921; 10: 505.65; 12: 9097.7
| 2 | ЭМ |  |  | 12: 25.94
|  | ОТм(ЗТм) |  |  | 4: чел.-ч; 7: 0.25756; 12: 122.81
| 91.06.05-011 | Погрузчики одноковшовые универсальные фронтальные пневмоколесные, номинальная вместимость основного ковша 2,6 м3, грузоподъемность 5 т |  |  | 4: маш.-ч; 5: 0.08; 7: 0.012488; 10: 1793.27; 12: 22.39
| 4-100-050 | ОТм(Зтм) Средний разряд машинистов 5 |  |  | 4: чел.-ч; 5: 0.08; 7: 0.012488; 10: 608.36; 12: 7.6
| 91.06.06-048 | Подъемники одномачтовые, грузоподъемность до 500 кг, высота подъема 45 м |  |  | маш.-ч | 0.27 |  | 0.042147 | 37.32 | 1.78 | 66.43 |  | 2.8
| 4-100-030 | ОТм(Зтм) Средний разряд машинистов 3 |  |  | 4: чел.-ч; 5: 0.27; 7: 0.042147; 10: 470.1; 12: 19.81
| 91.07.08-024 | Растворосмесители передвижные, объем барабана 65 л |  |  | маш.-ч | 1.3 |  | 0.20293 | 2.31 | 1.6 | 3.7 |  | 0.75
| 4-100-030 | ОТм(Зтм) Средний разряд машинистов 3 |  |  | 4: чел.-ч; 5: 1.3; 7: 0.20293; 10: 470.1; 12: 95.4
| 4 | М |  |  | 12: 7.26
| 01.7.03.01-0001 | Вода |  |  | м3 | 0.085 |  | 0.013269 | 35.71 | 1.46 | 52.14 |  | 0.69
| 01.7.20.08-0051 | Ветошь хлопчатобумажная цветная |  |  | кг | 0.5 |  | 0.07805 | 56.11 | 1.5 | 84.17 |  | 6.57
Н | 04.3.02.09 | Смесь сухая для заделки швов |  |  | 4: т; 5: 0.05; 7: 0.007805
Н | 06.2.05.04 | Плитки рядовые |  |  | 4: м2; 5: 100; 7: 15.61
Н | 14.1.06.02 | Клей для облицовочных работ (сухая смесь) |  |  | 4: т; 5: 0.375; 7: 0.058537
|  | Итого прямые затраты |  |  | 12: 9253.71
|  | ФОТ |  |  | 12: 9220.51
| Пр/812-015.0-3 | НР Отделочные работы |  |  | 4: %; 5: 101; 7: 101; 12: 9312.72
| Пр/774-015.0 | СП Отделочные работы |  |  | 4: %; 5: 49; 7: 49; 12: 4518.05
|  | Всего по позиции |  |  | 10: 147882.64; 12: 23084.48
85.1 | ФСБЦ-04.3.02.09-0102 | Смеси сухие водостойкие для затирки межплиточных швов шириной 1-6 мм (различная цветовая гамма) |  |  | т | 0.007805 | 1 | 0.007805 | 37800.3 | 2.01 | 75978.6 |  | 593.01
(Материалы для строительных работ)
|  | Всего по позиции |  |  | 12: 593.01
85.2 | ФСБЦ-06.2.01.02-0042 | Плитка керамическая для внутренней облицовки стен, глазурованная, гладкая, цветная, толщина 8 мм |  |  | м2 | 15.61 | 1 | 15.61 | 572.27 | 1.3 | 743.95 |  | 11613.06
(Материалы для строительных работ)
|  | Всего по позиции |  |  | 12: 11613.06
85.3 | ФСБЦ-14.1.06.02-0001 | Клей монтажный сухой для внутренних и наружных работ, водостойкий на основе цементного вяжущего, для облицовочных работ |  |  | т | 0.058537 | 1 | 0.058537 | 12041.6 | 1.27 | 15292.83 |  | 895.2
(Материалы для строительных работ)
|  | Всего по позиции |  |  | 12: 895.2
86 | ГЭСН10-05-012-01 | Облицовка стен глухих (без проемов) по металлическому одинарному каркасу гипсокартонными листами // Устройство короба |  |  | 4: 100 м2; 5: 0.0224; 6: 1; 7: 0.0224
Объем=2,24 / 100
| 1 | ОТ(ЗТ) |  |  | 4: чел.-ч; 7: 1.8092; 12: 893.41
| 1-100-34 | Средний разряд работы 3,4 |  |  | 4: чел.-ч; 5: 80.77; 7: 1.8092; 10: 493.8; 12: 893.41
| 2 | ЭМ |  |  | 12: 0.15
|  | ОТм(ЗТм) |  |  | 4: чел.-ч; 7: 0.003136; 12: 1.47
| 91.06.06-045 | Подъемники одномачтовые, грузоподъемность до 500 кг, высота подъема 15 м |  |  | маш.-ч | 0.14 |  | 0.003136 | 27.25 | 1.78 | 48.51 |  | 0.15
| 4-100-030 | ОТм(Зтм) Средний разряд машинистов 3 |  |  | 4: чел.-ч; 5: 0.14; 7: 0.003136; 10: 470.1; 12: 1.47
| 4 | М |  |  | 12: 487.57
| 01.7.03.01-0001 | Вода |  |  | м3 | 0.035 |  | 0.000784 | 35.71 | 1.46 | 52.14 |  | 0.04
| 01.7.03.04-0001 | Электроэнергия |  |  | 4: кВт-ч; 5: 2.1132; 7: 0.047336; 10: 6.61; 12: 0.31
| 01.7.06.01-0042 | Ленты эластичные самоклеящиеся для профилей направляющих 50х30000 мм |  |  | м | 93.81 |  | 2.1013 | 4.82 | 1.61 | 7.76 |  | 16.31
| 01.7.06.04-0002 | Ленты бумажные перфорированные армирующие для повышения трещиностойкости стыков, ширина 52 мм |  |  | м | 130 |  | 2.912 | 2.6 | 1.6 | 4.16 |  | 12.11
| 01.7.06.04-0007 | Ленты бумажные для создания искусственных трещин между каркасными конструкциями и примыкающими поверхностями, с липким слоем с одной стороны и антиадгезионным покрытием с другой, цвет белый, ширина 65 мм |  |  | 100 м | 0.3333 |  | 0.0074659 | 1955.23 | 1.61 | 3147.92 |  | 23.5
| 01.7.15.07-0152 | Дюбели пластмассовые с шурупами, диаметр 6 мм, длина 35 мм, диаметр шурупа 3,5 мм, длина шурупа 50 мм |  |  | 100 шт | 3.53 |  | 0.079072 | 52.34 | 1.22 | 63.85 |  | 5.05
| 01.7.15.14-0042 | Шурупы самонарезающие стальные оксидированные с полукруглой головкой и крестообразным шлицем, остроконечные, диаметр 3,5 мм, длина 9,5 мм |  |  | 100 шт | 4.29 |  | 0.096096 | 23.01 | 1.22 | 28.07 |  | 2.7
| 01.7.15.14-0044 | Шурупы самонарезающие стальные оксидированные с потайной головкой и крестообразным шлицем, остроконечные, диаметр 3,5 мм, длина 25 мм |  |  | 100 шт | 16.67 |  | 0.37341 | 23.02 | 1.22 | 28.08 |  | 10.49
| 07.2.06.03-0119 | Профиль направляющий из оцинкованной стали, для монтажа гипсовых перегородок и подвесных потолков, размеры 28х27 мм, толщина стали 0,6 мм |  |  | м | 80.95 |  | 1.8133 | 44.16 | 0.93 | 41.07 |  | 74.47
| 07.2.06.03-0155 | Профиль направляющий из оцинкованной стали, размеры 60х27 мм, толщина стали 0,6 мм |  |  | м | 171.83 |  | 3.849 | 64.44 | 0.93 | 59.93 |  | 230.67
| 07.2.06.04-0093 | Подвесы стальные оцинкованные прямые для крепления подвесного потолка к профилю, размеры профиля 60х27 мм, длина подвеса 300 мм, толщина 0,7 мм |  |  | 100 шт | 2.14 |  | 0.047936 | 864.86 | 1.46 | 1262.7 |  | 60.53
| 07.2.06.05-0017 | Соединители профиля стальные оцинкованные одноуровневые потолочные (краб), размеры 148х148 мм, толщина 0,9 мм |  |  | 100 шт | 0.36 |  | 0.008064 | 2013.47 | 1.46 | 2939.67 |  | 23.71
| 14.4.01.02-0012 | Грунтовка укрепляющая, глубокого проникновения, быстросохнущая, паропроницаемая |  |  | кг | 0.57 |  | 0.012768 | 68.29 | 1.69 | 115.41 |  | 1.47
| 14.5.11.03-0004 | Смеси сухие шпатлевочные универсальные на основе гипса с полимерными добавками, крупность заполнителя не более 0,2 мм, прочность на изгиб не менее 1,0 МПа |  |  | кг | 41.4 |  | 0.92736 | 17.34 | 1.63 | 28.26 |  | 26.21
Н | 01.6.01.02 | Листы гипсокартонные |  |  | 4: м2; 5: 105; 7: 2.352
|  | Итого прямые затраты |  |  | 12: 1382.6
|  | ФОТ |  |  | 12: 894.88
| Пр/812-010.0-3 | НР Деревянные конструкции |  |  | 4: %; 5: 109; 7: 109; 12: 975.42
| Пр/774-010.0 | СП Деревянные конструкции |  |  | 4: %; 5: 55; 7: 55; 12: 492.18
|  | Всего по позиции |  |  | 10: 127241.07; 12: 2850.2
86.1 | ФСБЦ-01.6.01.02-0008 | Листы гипсокартонные влагостойкие ГКЛВ, толщина 12,5 мм |  |  | м2 | 2.352 | 1 | 2.352 | 108.98 | 2.57 | 280.08 |  | 658.75
(Материалы для строительных работ)
|  | Всего по позиции |  |  | 12: 658.75
Сантехника
87 | ГЭСНр65-01-006-14 | Смена: унитазов |  |  | 4: 100 шт; 5: 0.01; 6: 1; 7: 0.01
Объем=1 / 100
| 1 | ОТ(ЗТ) |  |  | 4: чел.-ч; 7: 3.547; 12: 1772.54
| 1-100-35 | Средний разряд работы 3,5 |  |  | 4: чел.-ч; 5: 354.7; 7: 3.547; 10: 499.73; 12: 1772.54
| 2 | ЭМ |  |  | 12: 2.85
|  | ОТм(ЗТм) |  |  | 4: чел.-ч; 7: 0.008; 12: 4
| 91.06.06-048 | Подъемники одномачтовые, грузоподъемность до 500 кг, высота подъема 45 м |  |  | маш.-ч | 0.4 |  | 0.004 | 37.32 | 1.78 | 66.43 |  | 0.27
| 4-100-030 | ОТм(Зтм) Средний разряд машинистов 3 |  |  | 4: чел.-ч; 5: 0.4; 7: 0.004; 10: 470.1; 12: 1.88
| 91.14.02-001 | Автомобили бортовые, грузоподъемность до 5 т |  |  | маш.-ч | 0.4 |  | 0.004 | 477.92 | 1.35 | 645.19 |  | 2.58
| 4-100-040 | ОТм(Зтм) Средний разряд машинистов 4 |  |  | 4: чел.-ч; 5: 0.4; 7: 0.004; 10: 529.35; 12: 2.12
| 4 | М |  |  | 12: 181.41
| 01.7.07.29-0031 | Каболка |  |  | т | 0.0035 |  | 3.5e-05 | 160056.6 | 1.6 | 256090.56 |  | 8.96
| 01.7.15.14-0169 | Шурупы самонарезающие стальные с полукруглой головкой и прямым шлицем, остроконечные, диаметр 6 мм, длина 40 мм |  |  | т | 0.0072 |  | 7.2e-05 | 104494.96 | 1.22 | 127483.85 |  | 9.18
| 03.2.02.08-0002 | Цемент расширяющийся |  |  | т | 0.02 |  | 0.0002 | 14625.05 | 1.41 | 20621.32 |  | 4.12
| 24.3.05.01-0101 | Втулки полихлорвиниловые |  |  | 100 шт | 4 |  | 0.04 | 4278.16 | 0.93 | 3978.69 |  | 159.15
Н | 18.2.01.06 | Унитазы |  |  | 4: компл; 5: 100; 7: 1
|  | Итого прямые затраты |  |  | 12: 1960.8
|  | ФОТ |  |  | 12: 1776.54
| Пр/812-099.2 | НР Внутренние санитарно-технические работы: смена труб, санприборов, запорной арматуры и другое (ремонтно-строительные) |  |  | 4: %; 5: 104; 7: 104; 12: 1847.6
| Пр/774-099.2 | СП Внутренние санитарно-технические работы: смена труб, санприборов, запорной арматуры и другое (ремонтно-строительные) |  |  | 4: %; 5: 52; 7: 52; 12: 923.8
|  | Всего по позиции |  |  | 10: 473220; 12: 4732.2
87.1 | ФСБЦ-18.2.01.06-0054 | Унитаз керамический напольный в комплекте с бачком, горизонтальный выпуск, двойной слив, размеры 354х635х805 мм |  |  | компл | 1 | 1 | 1 | 4446.02 | 1.59 | 7069.17 |  | 7069.17
(Материалы для монтажных работ)
|  | Всего по позиции |  |  | 12: 7069.17
88 | ГЭСНр65-01-006-21 | Смена: водомеров диаметром до 65 мм |  |  | 4: 100 шт; 5: 0.02; 6: 1; 7: 0.02
Объем=(1+1) / 100
| 1 | ОТ(ЗТ) |  |  | 4: чел.-ч; 7: 4.694; 12: 2345.73
| 1-100-35 | Средний разряд работы 3,5 |  |  | 4: чел.-ч; 5: 234.7; 7: 4.694; 10: 499.73; 12: 2345.73
| 2 | ЭМ |  |  | 12: 14.19
|  | ОТм(ЗТм) |  |  | 4: чел.-ч; 7: 0.022; 12: 11.65
| 91.14.02-001 | Автомобили бортовые, грузоподъемность до 5 т |  |  | маш.-ч | 1.1 |  | 0.022 | 477.92 | 1.35 | 645.19 |  | 14.19
| 4-100-040 | ОТм(Зтм) Средний разряд машинистов 4 |  |  | 4: чел.-ч; 5: 1.1; 7: 0.022; 10: 529.35; 12: 11.65
| 4 | М |  |  | 12: 337.22
| 01.7.15.03-0014 | Болты стальные с шестигранной головкой, в комплекте с шестигранной гайкой и плоской круглой шайбой, диаметр резьбы М16, длина болта 25-200 мм |  |  | т | 0.128 |  | 0.00256 | 107313.9 | 1.17 | 125557.26 |  | 321.43
| 01.7.19.04-0031 | Прокладки резиновые (пластина техническая прессованная) |  |  | кг | 5 |  | 0.1 | 138.5 | 1.14 | 157.89 |  | 15.79
Н | 18.2.06.12 | Водомеры |  |  | 4: компл; 5: 100; 7: 2
|  | Итого прямые затраты |  |  | 12: 2708.79
|  | ФОТ |  |  | 12: 2357.38
| Пр/812-099.2 | НР Внутренние санитарно-технические работы: смена труб, санприборов, запорной арматуры и другое (ремонтно-строительные) |  |  | 4: %; 5: 104; 7: 104; 12: 2451.68
| Пр/774-099.2 | СП Внутренние санитарно-технические работы: смена труб, санприборов, запорной арматуры и другое (ремонтно-строительные) |  |  | 4: %; 5: 52; 7: 52; 12: 1225.84
|  | Всего по позиции |  |  | 10: 319315.5; 12: 6386.31
88.1 | ФСБЦ-65.1.01.01-1008 | Счетчик холодной воды крыльчатый, с импульсным выходом, диаметр 15 мм |  |  | шт | 1 | 1 | 1 | 634.6 | 1.3 | 824.98 |  | 824.98
(Материалы для монтажных работ)
|  | Всего по позиции |  |  | 12: 824.98
88.2 | ФСБЦ-65.1.01.01-1000 | Счетчик горячей воды крыльчатый, с импульсным выходом, диаметр 15 мм |  |  | шт | 1 | 1 | 1 | 917.88 | 1.3 | 1193.24 |  | 1193.24
(Материалы для монтажных работ)
|  | Всего по позиции |  |  | 12: 1193.24
Электромонтажные работы
89 | ГЭСНм08-03-593-06 | Светильник потолочный или настенный с креплением винтами или болтами для помещений: с нормальными условиями среды, одноламповый |  |  | 4: 100 шт; 5: 0.01; 6: 1; 7: 0.01
Объем=1 / 100
| 1 | ОТ(ЗТ) |  |  | 4: чел.-ч; 7: 0.7064; 12: 385.1
| 1-100-42 | Средний разряд работы 4,2 |  |  | 4: чел.-ч; 5: 70.64; 7: 0.7064; 10: 545.16; 12: 385.1
| 2 | ЭМ |  |  | 12: 22.67
|  | ОТм(ЗТм) |  |  | 4: чел.-ч; 7: 0.0175; 12: 10.87
| 91.05.05-015 | Краны на автомобильном ходу, грузоподъемность 16 т |  |  | 4: маш.-ч; 5: 0.88; 7: 0.0088; 10: 1938.31; 12: 17.06
| 4-100-060 | ОТм(Зтм) Средний разряд машинистов 6 |  |  | 4: чел.-ч; 5: 0.88; 7: 0.0088; 10: 711.07; 12: 6.26
| 91.14.02-001 | Автомобили бортовые, грузоподъемность до 5 т |  |  | маш.-ч | 0.87 |  | 0.0087 | 477.92 | 1.35 | 645.19 |  | 5.61
| 4-100-040 | ОТм(Зтм) Средний разряд машинистов 4 |  |  | 4: чел.-ч; 5: 0.87; 7: 0.0087; 10: 529.35; 12: 4.61
| 4 | М |  |  | 12: 28.05
| 01.7.03.04-0001 | Электроэнергия |  |  | 4: кВт-ч; 5: 8.5176; 7: 0.085176; 10: 6.61; 12: 0.56
| 01.7.06.05-0041 | Ленты изоляционные хлопчатобумажные прорезиненные для электромонтажных и ремонтных работ, цвет черный, ширина 20 мм, толщина 0,35 мм |  |  | м | 25.83 |  | 0.2583 | 5.87 | 1.6 | 9.39 |  | 2.43
| 01.7.15.04-0011 | Винты стальные с полукруглой головкой, длина 50 мм |  |  | т | 0.00306 |  | 3.06e-05 | 127406 | 1.22 | 155435.32 |  | 4.76
| 01.7.15.07-0014 | Дюбели распорные полипропиленовые |  |  | 100 шт | 4.08 |  | 0.0408 | 41.71 | 1.22 | 50.89 |  | 2.08
| 20.5.04.10-0012 | Клеммы пластиковые с латунными контактами, сечение проводников 0,5-2,5 мм2 |  |  | 100 шт | 1.02 |  | 0.0102 | 1044.81 | 1.71 | 1786.63 |  | 18.22
|  | Итого прямые затраты |  |  | 12: 446.69
89.1 | 421/пр_2020_п.75_пп.а | Вспомогательные ненормируемые материальные ресурсы |  |  | 4: %; 5: 2; 7: 2; 12: 7.7
|  | ФОТ |  |  | 12: 395.97
| Пр/812-049.3-3 | НР Электротехнические установки на других объектах |  |  | 4: %; 5: 98; 7: 98; 12: 388.05
| Пр/774-049.3 | СП Электротехнические установки на других объектах |  |  | 4: %; 5: 51; 7: 51; 12: 201.94
|  | Всего по позиции |  |  | 10: 104438; 12: 1044.38
89.1 | ФСБЦ-20.3.03.07-0091 | Светильник потолочный с декоративной накладкой, мощность 30 Вт, световой поток 2900 лм, степень защиты IP40, 595х595х42 мм |  |  | шт | 1 | 1 | 1 | 3055.72 | 1.45 | 4430.79 |  | 4430.79
(Материалы для монтажных работ)
|  | Всего по позиции |  |  | 12: 4430.79
Вентиляция
90 | ГЭСН20-02-002-08 | Установка пластиковых вентиляционных решеток площадью в свету до 0,05 м2 |  |  | 4: 100 шт; 5: 0.01; 6: 1; 7: 0.01
Объем=1 / 100
| 1 | ОТ(ЗТ) |  |  | 4: чел.-ч; 7: 0.248; 12: 116.58
| 1-100-30 | Средний разряд работы 3,0 |  |  | 4: чел.-ч; 5: 24.8; 7: 0.248; 10: 470.1; 12: 116.58
| 2 | ЭМ |  |  | 12: 0.13
|  | ОТм(ЗТм) |  |  | 4: чел.-ч; 7: 0.00023; 12: 0.12
| 91.06.06-048 | Подъемники одномачтовые, грузоподъемность до 500 кг, высота подъема 45 м |  |  | маш.-ч | 0.003 |  | 3e-05 | 37.32 | 1.78 | 66.43 |  | 0
| 4-100-030 | ОТм(Зтм) Средний разряд машинистов 3 |  |  | 4: чел.-ч; 5: 0.003; 7: 3e-05; 10: 470.1; 12: 0.01
| 91.14.02-001 | Автомобили бортовые, грузоподъемность до 5 т |  |  | маш.-ч | 0.02 |  | 0.0002 | 477.92 | 1.35 | 645.19 |  | 0.13
| 4-100-040 | ОТм(Зтм) Средний разряд машинистов 4 |  |  | 4: чел.-ч; 5: 0.02; 7: 0.0002; 10: 529.35; 12: 0.11
| 4 | М |  |  | 12: 22.19
| 01.7.15.07-0152 | Дюбели пластмассовые с шурупами, диаметр 6 мм, длина 35 мм, диаметр шурупа 3,5 мм, длина шурупа 50 мм |  |  | 100 шт | 4.04 |  | 0.0404 | 52.34 | 1.22 | 63.85 |  | 2.58
| 14.5.01.07-1000 | Герметик однокомпонентный на силиконовой основе, кислотный, универсальный |  |  | л | 2.1267 |  | 0.021267 | 768.53 | 1.2 | 922.24 |  | 19.61
П,Н | 01.7.17.09 | Сверла, буры |  |  | 4: шт; 5: 0; 7: 0
Н | 19.2.03.07 | Решетка вентиляционная пластмассовая |  |  | 4: шт; 5: 100; 7: 1
|  | Итого прямые затраты |  |  | 12: 139.02
|  | ФОТ |  |  | 12: 116.7
| Пр/812-016.0-3 | НР Сантехнические работы - внутренние (трубопроводы, водопровод, канализация, отопление, газоснабжение, вентиляция и кондиционирование воздуха) |  |  | 4: %; 5: 122; 7: 122; 12: 142.37
| Пр/774-016.0 | СП Сантехнические работы - внутренние (трубопроводы, водопровод, канализация, отопление, газоснабжение, вентиляция и кондиционирование воздуха) |  |  | 4: %; 5: 72; 7: 72; 12: 84.02
|  | Всего по позиции |  |  | 10: 36541; 12: 365.41
90.1 | ФСБЦ-19.2.03.07-0004 | Решетка вентиляционная пластмассовая, размеры 150х200 мм |  |  | шт | 1 | 1 | 1 | 100.97 | 1.36 | 137.32 |  | 137.32
(Материалы для монтажных работ)
|  | Всего по позиции |  |  | 12: 137.32
Дверь
91 | ГЭСН10-01-039-01 | Установка блоков в наружных и внутренних дверных проемах: в каменных стенах, площадь проема до 3 м2 |  |  | 4: 100 м2; 5: 0.012; 6: 1; 7: 0.012
Объем=(2*0,6) / 100
| 1 | ОТ(ЗТ) |  |  | 4: чел.-ч; 7: 1.0744; 12: 543.25
| 1-100-36 | Средний разряд работы 3,6 |  |  | 4: чел.-ч; 5: 89.53; 7: 1.0744; 10: 505.65; 12: 543.25
| 2 | ЭМ |  |  | 12: 186.77
|  | ОТм(ЗТм) |  |  | 4: чел.-ч; 7: 0.15648; 12: 107.27
| 91.05.01-017 | Краны башенные, грузоподъемность 8 т |  |  | 4: маш.-ч; 5: 9.69; 7: 0.11628; 10: 1180.31; 12: 137.25
| 4-100-060 | ОТм(Зтм) Средний разряд машинистов 6 |  |  | 4: чел.-ч; 5: 9.69; 7: 0.11628; 10: 711.07; 12: 82.68
| 91.05.05-015 | Краны на автомобильном ходу, грузоподъемность 16 т |  |  | 4: маш.-ч; 5: 1.52; 7: 0.01824; 10: 1938.31; 12: 35.35
| 4-100-060 | ОТм(Зтм) Средний разряд машинистов 6 |  |  | 4: чел.-ч; 5: 1.52; 7: 0.01824; 10: 711.07; 12: 12.97
| 91.14.02-001 | Автомобили бортовые, грузоподъемность до 5 т |  |  | маш.-ч | 1.83 |  | 0.02196 | 477.92 | 1.35 | 645.19 |  | 14.17
| 4-100-040 | ОТм(Зтм) Средний разряд машинистов 4 |  |  | 4: чел.-ч; 5: 1.83; 7: 0.02196; 10: 529.35; 12: 11.62
| 4 | М |  |  | 12: 135
| 01.7.14.01-0002 | Герметик пенополиуретановый (пена монтажная) универсальный, объем 1000 мл |  |  | шт | 32.4 |  | 0.3888 | 241.35 | 1.2 | 289.62 |  | 112.6
| 01.7.15.06-0111 | Гвозди строительные |  |  | т | 0.00413 |  | 4.96e-05 | 70296.2 | 1.22 | 85761.36 |  | 4.25
| 04.3.01.07-0027 | Раствор штукатурный, известковый, М200 |  |  | м3 | 0.105 |  | 0.00126 | 3878.19 | 2.22 | 8609.58 |  | 10.85
| 11.1.03.06-0071 | Доска обрезная хвойных пород, естественной влажности, длина 2-6,5 м, ширина 100-250 мм, толщина 25 мм, сорт III |  |  | м3 | 0.08 |  | 0.00096 | 5764.42 | 1.32 | 7609.03 |  | 7.3
П,Н | 01.7.04.07 | Скобяные изделия |  |  | 4: компл; 5: 0; 7: 0
П,Н | 01.7.15.07 | Дюбели пластмассовые с шурупом |  |  | 4: кг; 5: 0; 7: 0
Н | 11.2.02.01 | Блоки дверные |  |  | 4: м2; 5: 100; 7: 1.2
|  | Итого прямые затраты |  |  | 12: 972.29
|  | ФОТ |  |  | 12: 650.52
| Пр/812-010.0-3 | НР Деревянные конструкции |  |  | 4: %; 5: 109; 7: 109; 12: 709.07
| Пр/774-010.0 | СП Деревянные конструкции |  |  | 4: %; 5: 55; 7: 55; 12: 357.79
|  | Всего по позиции |  |  | 10: 169929.17; 12: 2039.15
91.1 | ФСБЦ-11.2.02.01-1094 применительно | Блок дверной деревянный внутренний распашной глухой, площадь до 2,0 м2, материал комбинированный с покрытием из полимерных пленок // Дверной блок 2,0х0,6 м комплект (коробка, наличники с двух сторон, ручки, замок) |  |  | м2 | 1.2 | 1 | 1.2 | 3027.77 | 1.92 | 5813.32 |  | 6975.98
(Материалы для монтажных работ)
|  | Всего по позиции |  |  | 12: 6975.98
Итоги по разделу 7 Туалет :
|  | Итого прямые затраты (справочно) |  |  | 12: 58598.5
в том числе:
|  | Оплата труда рабочих |  |  | 12: 20823.87
|  | Эксплуатация машин |  |  | 12: 272.19
|  | Оплата труда машинистов (Отм) |  |  | 12: 296.1
|  | Материалы |  |  | 12: 37206.34
|  | Строительные работы |  |  | 12: 68803.97
в том числе:
|  | оплата труда |  |  | 12: 20438.77
|  | эксплуатация машин и механизмов |  |  | 12: 249.52
|  | оплата труда машинистов (Отм) |  |  | 12: 285.23
|  | материалы |  |  | 12: 16539.11
|  | накладные расходы |  |  | 12: 20862.35
|  | сметная прибыль |  |  | 12: 10428.99
|  | Монтажные работы |  |  | 12: 21675.86
в том числе:
|  | оплата труда |  |  | 12: 385.1
|  | эксплуатация машин и механизмов |  |  | 12: 22.67
|  | оплата труда машинистов (Отм) |  |  | 12: 10.87
|  | материалы |  |  | 12: 20667.23
|  | накладные расходы |  |  | 12: 388.05
|  | сметная прибыль |  |  | 12: 201.94
|  | Итого ФОТ (справочно) |  |  | 12: 21119.97
|  | Итого накладные расходы (справочно) |  |  | 12: 21250.4
|  | Итого сметная прибыль (справочно) |  |  | 12: 10630.93
|  | Итого по разделу 7 Туалет |  |  | 12: 90479.83
Справочно
|  | затраты труда рабочих |  |  | 7: 43.0448
|  | затраты труда машинистов |  |  | 7: 0.54293
Раздел 8. Комната № 3
Стены
92 | ГЭСНр63-02-001-01 | Снятие обоев: простых и улучшенных |  |  | 4: 100 м2; 5: 0.4979; 6: 1; 7: 0.4979
Объем=49,79 / 100
| 1 | ОТ(ЗТ) |  |  | 4: чел.-ч; 7: 5.1782; 12: 2229.66
| 1-100-20 | Средний разряд работы 2,0 |  |  | 4: чел.-ч; 5: 10.4; 7: 5.1782; 10: 430.59; 12: 2229.66
Н | 999-9900 | Строительный мусор |  |  | 4: т; 5: 0.03; 7: 0.014937
|  | Итого прямые затраты |  |  | 12: 2229.66
|  | ФОТ |  |  | 12: 2229.66
| Пр/812-097.0-3 | НР Стекольные, обойные и облицовочные работы (ремонтно-строительные) |  |  | 4: %; 5: 91; 7: 91; 12: 2028.99
| Пр/774-097.0 | СП Стекольные, обойные и облицовочные работы (ремонтно-строительные) |  |  | 4: %; 5: 45; 7: 45; 12: 1003.35
|  | Всего по позиции |  |  | 10: 10568.39; 12: 5262
93 | ГЭСН15-06-001-01 | Оклейка обоями стен по монолитной штукатурке и бетону: простыми и средней плотности |  |  | 4: 100 м2; 5: 0.4979; 6: 1; 7: 0.4979
Объем=49,79 / 100
| 1 | ОТ(ЗТ) |  |  | 4: чел.-ч; 7: 15.0864; 12: 7360.19
| 1-100-33 | Средний разряд работы 3,3 |  |  | 4: чел.-ч; 5: 30.3; 7: 15.0864; 10: 487.87; 12: 7360.19
| 2 | ЭМ |  |  | 12: 3.54
|  | ОТм(ЗТм) |  |  | 4: чел.-ч; 7: 0.009958; 12: 4.98
| 91.06.06-048 | Подъемники одномачтовые, грузоподъемность до 500 кг, высота подъема 45 м |  |  | маш.-ч | 0.01 |  | 0.004979 | 37.32 | 1.78 | 66.43 |  | 0.33
| 4-100-030 | ОТм(Зтм) Средний разряд машинистов 3 |  |  | 4: чел.-ч; 5: 0.01; 7: 0.004979; 10: 470.1; 12: 2.34
| 91.14.02-001 | Автомобили бортовые, грузоподъемность до 5 т |  |  | маш.-ч | 0.01 |  | 0.004979 | 477.92 | 1.35 | 645.19 |  | 3.21
| 4-100-040 | ОТм(Зтм) Средний разряд машинистов 4 |  |  | 4: чел.-ч; 5: 0.01; 7: 0.004979; 10: 529.35; 12: 2.64
| 4 | М |  |  | 12: 927.8
| 01.7.02.10-0005 | Бумага ролевая |  |  | т | 0.0071 |  | 0.0035351 | 56758.82 | 0.98 | 55623.64 |  | 196.64
| 01.7.03.01-0001 | Вода |  |  | м3 | 0.01 |  | 0.004979 | 35.71 | 1.46 | 52.14 |  | 0.26
| 01.7.10.17-0141 | Пемза |  |  | кг | 0.24 |  | 0.1195 | 2507.62 | 1.6 | 4012.19 |  | 479.44
| 01.7.20.08-0051 | Ветошь хлопчатобумажная цветная |  |  | кг | 0.01 |  | 0.004979 | 56.11 | 1.5 | 84.17 |  | 0.42
| 14.1.03.01-0001 | Клей сухой на основе карбоксиметилцеллюлозы для всех типов обоев, расход 0,004 кг/м2 |  |  | т | 0.002 |  | 0.0009958 | 92992.31 | 1.42 | 132049.08 |  | 131.49
| 14.5.11.01-0001 | Шпатлевка клеевая |  |  | т | 0.0067 |  | 0.0033359 | 25237.94 | 1.42 | 35837.87 |  | 119.55
Н | 01.6.02.01 | Обои |  |  | 4: 100 м2; 5: 1.13; 7: 0.56263
|  | Итого прямые затраты |  |  | 12: 8296.51
|  | ФОТ |  |  | 12: 7365.17
| Пр/812-015.0-3 | НР Отделочные работы |  |  | 4: %; 5: 101; 7: 101; 12: 7438.82
| Пр/774-015.0 | СП Отделочные работы |  |  | 4: %; 5: 49; 7: 49; 12: 3608.93
|  | Всего по позиции |  |  | 10: 38851.7; 12: 19344.26
93.1 | ФСБЦ-01.6.02.01-1002 | Обои бумажные гладкие, водостойкие при эксплуатации, марка В-1 |  |  | м2 | 56.2627 | 1 | 56.2627 | 153.37 | 1.28 | 196.31 |  | 11044.93
(Материалы для строительных работ)
Объем=0,562627*100
|  | Всего по позиции |  |  | 12: 11044.93
Пол
94 | ГЭСНр57-01-003-01 | Разборка плинтусов: деревянных и из пластмассовых материалов |  |  | 4: 100 м; 5: 0.1844; 6: 1; 7: 0.1844
Объем=18,44 / 100
| 1 | ОТ(ЗТ) |  |  | 4: чел.-ч; 7: 0.69519; 12: 299.34
| 1-100-20 | Средний разряд работы 2,0 |  |  | 4: чел.-ч; 5: 3.77; 7: 0.69519; 10: 430.59; 12: 299.34
Н | 999-9900 | Строительный мусор |  |  | 4: т; 5: 0.11; 7: 0.020284
|  | Итого прямые затраты |  |  | 12: 299.34
|  | ФОТ |  |  | 12: 299.34
| Пр/812-091.0-3 | НР Полы (ремонтно-строительные) |  |  | 4: %; 5: 90; 7: 90; 12: 269.41
| Пр/774-091.0 | СП Полы (ремонтно-строительные) |  |  | 4: %; 5: 49; 7: 49; 12: 146.68
|  | Всего по позиции |  |  | 10: 3879.77; 12: 715.43
95 | ГЭСН11-01-015-07 | Шлифовка бетонных или металлоцементных покрытий |  |  | 4: 100 м2; 5: 0.1888; 6: 1; 7: 0.1888
Объем=18,88 / 100
| 1 | ОТ(ЗТ) |  |  | 4: чел.-ч; 7: 13.0272; 12: 6510.08
| 1-100-35 | Средний разряд работы 3,5 |  |  | 4: чел.-ч; 5: 69; 7: 13.0272; 10: 499.73; 12: 6510.08
| 2 | ЭМ |  |  | 12: 118.59
| 91.21.07-011 | Машины мозаично-шлифовальные |  |  | 4: маш.-ч; 5: 27.59; 7: 5.209; 10: 22.27; 12: 116
| 91.21.22-638 | Пылесосы промышленные, мощность до 2000 Вт |  |  | 4: маш.-ч; 5: 1.8; 7: 0.33984; 10: 7.63; 12: 2.59
| 4 | М |  |  | 12: 122.66
| 01.7.03.01-0001 | Вода |  |  | м3 | 2 |  | 0.3776 | 35.71 | 1.46 | 52.14 |  | 19.69
| 01.7.17.05-0021 | Карборунд |  |  | кг | 2 |  | 0.3776 | 170.43 | 1.6 | 272.69 |  | 102.97
|  | Итого прямые затраты |  |  | 12: 6751.33
|  | ФОТ |  |  | 12: 6510.08
| Пр/812-011.0-3 | НР Полы |  |  | 4: %; 5: 113; 7: 113; 12: 7356.39
| Пр/774-011.0 | СП Полы |  |  | 4: %; 5: 65; 7: 65; 12: 4231.55
|  | Всего по позиции |  |  | 10: 97135.96; 12: 18339.27
96 | ГЭСН11-01-036-02 | Устройство покрытий: из линолеума на клее со свариванием полотнищ в стыках |  |  | 4: 100 м2; 5: 0.1888; 6: 1; 7: 0.1888
Объем=18,88 / 100
| 1 | ОТ(ЗТ) |  |  | 4: чел.-ч; 7: 9.7836; 12: 4657.2
| 1-100-31 | Средний разряд работы 3,1 |  |  | 4: чел.-ч; 5: 51.82; 7: 9.7836; 10: 476.02; 12: 4657.2
| 2 | ЭМ |  |  | 12: 46.92
|  | ОТм(ЗТм) |  |  | 4: чел.-ч; 7: 0.081184; 12: 42.42
| 91.06.06-048 | Подъемники одномачтовые, грузоподъемность до 500 кг, высота подъема 45 м |  |  | маш.-ч | 0.05 |  | 0.00944 | 37.32 | 1.78 | 66.43 |  | 0.63
| 4-100-030 | ОТм(Зтм) Средний разряд машинистов 3 |  |  | 4: чел.-ч; 5: 0.05; 7: 0.00944; 10: 470.1; 12: 4.44
| 91.14.02-001 | Автомобили бортовые, грузоподъемность до 5 т |  |  | маш.-ч | 0.38 |  | 0.071744 | 477.92 | 1.35 | 645.19 |  | 46.29
| 4-100-040 | ОТм(Зтм) Средний разряд машинистов 4 |  |  | 4: чел.-ч; 5: 0.38; 7: 0.071744; 10: 529.35; 12: 37.98
| 4 | М |  |  | 12: 1041.28
| 01.7.03.04-0001 | Электроэнергия |  |  | 4: кВт-ч; 5: 9.99; 7: 1.8861; 10: 6.61; 12: 12.47
| 01.7.06.14-0034 | Шнуры из ПВХ для горячей сварки линолеума, диаметр 4 мм |  |  | 100 м | 0.68 |  | 0.12838 | 4165.89 | 1.61 | 6707.08 |  | 861.08
| 14.3.01.03-0001 | Состав грунтовочный глубокого проникновения |  |  | кг | 10.3 |  | 1.9446 | 65.84 | 1.31 | 86.25 |  | 167.73
Н | 01.6.03.04 | Линолеум |  |  | 4: м2; 5: 102; 7: 19.2576
Н | 14.1.02.04 | Состав клеящий |  |  | 4: кг; 5: 50; 7: 9.44
|  | Итого прямые затраты |  |  | 12: 5787.82
|  | ФОТ |  |  | 12: 4699.62
| Пр/812-011.0-3 | НР Полы |  |  | 4: %; 5: 113; 7: 113; 12: 5310.57
| Пр/774-011.0 | СП Полы |  |  | 4: %; 5: 65; 7: 65; 12: 3054.75
|  | Всего по позиции |  |  | 10: 74963.67; 12: 14153.14
96.1 | ФСБЦ-01.6.03.04-0233 | Линолеум ПВХ на вспененной подоснове, класс износостойкости 23/32, класс пожарной опасности КМ5 (Г4, В3, Д3, Т2, РП1), толщина защитного слоя 0,5 мм, толщина общая 3,2 мм, вес 2500 г/м2 |  |  | м2 | 19.2576 | 1 | 19.2576 | 535.06 | 1.15 | 615.32 |  | 11849.59
(Материалы для строительных работ)
|  | Всего по позиции |  |  | 12: 11849.59
96.2 | ФСБЦ-14.1.02.04-0102 | Клей для укладки ПВХ-покрытий |  |  | кг | 9.44 | 1 | 9.44 | 223.54 | 1.42 | 317.43 |  | 2996.54
(Материалы для строительных работ)
|  | Всего по позиции |  |  | 12: 2996.54
97 | ГЭСН11-01-040-03 | Устройство плинтусов поливинилхлоридных: на винтах самонарезающих |  |  | 4: 100 м; 5: 0.1844; 6: 1; 7: 0.1844
Объем=18,44 / 100
| 1 | ОТ(ЗТ) |  |  | 4: чел.-ч; 7: 1.2318; 12: 622.86
| 1-100-36 | Средний разряд работы 3,6 |  |  | 4: чел.-ч; 5: 6.68; 7: 1.2318; 10: 505.65; 12: 622.86
| 2 | ЭМ |  |  | 12: 3.63
|  | ОТм(ЗТм) |  |  | 4: чел.-ч; 7: 0.006454; 12: 3.36
| 91.06.06-048 | Подъемники одномачтовые, грузоподъемность до 500 кг, высота подъема 45 м |  |  | маш.-ч | 0.005 |  | 0.000922 | 37.32 | 1.78 | 66.43 |  | 0.06
| 4-100-030 | ОТм(Зтм) Средний разряд машинистов 3 |  |  | 4: чел.-ч; 5: 0.005; 7: 0.000922; 10: 470.1; 12: 0.43
| 91.14.02-001 | Автомобили бортовые, грузоподъемность до 5 т |  |  | маш.-ч | 0.03 |  | 0.005532 | 477.92 | 1.35 | 645.19 |  | 3.57
| 4-100-040 | ОТм(Зтм) Средний разряд машинистов 4 |  |  | 4: чел.-ч; 5: 0.03; 7: 0.005532; 10: 529.35; 12: 2.93
| 4 | М |  |  | 12: 255.12
| 01.7.03.04-0001 | Электроэнергия |  |  | 4: кВт-ч; 5: 2.5408; 7: 0.46852; 10: 6.61; 12: 3.1
| 01.7.15.07-0021 | Дюбели полиэтиленовые распорные, диаметр 6 мм, длина 30 мм |  |  | 1000 шт | 0.263 |  | 0.048497 | 174.13 | 1.22 | 212.44 |  | 10.3
| 01.7.15.14-0302 | Шурупы самонарезающие стальные с полукруглой головкой и крестообразным шлицем, остроконечные, диаметр 3,5 мм, длина 35 мм |  |  | 100 шт | 2.63 |  | 0.48497 | 23.03 | 1.22 | 28.1 |  | 13.63
| 11.3.03.14-0001 | Заглушки торцевые для плинтуса из ПВХ, высота 48 мм |  |  | 100 шт | 0.16 |  | 0.029504 | 1815.16 | 1.18 | 2141.89 |  | 63.19
| 11.3.03.14-0021 | Соединители для плинтуса из ПВХ, высота 48 мм |  |  | 100 шт | 0.4 |  | 0.07376 | 1448.4 | 1.18 | 1709.11 |  | 126.06
| 11.3.03.14-0031 | Уголки для плинтуса из ПВХ, высота 48 мм |  |  | 100 шт | 0.14 |  | 0.025816 | 1275.12 | 1.18 | 1504.64 |  | 38.84
Н | 11.3.03.06 | Плинтуса для полов пластиковые |  |  | 4: м; 5: 101; 7: 18.6244
|  | Итого прямые затраты |  |  | 12: 884.97
|  | ФОТ |  |  | 12: 626.22
| Пр/812-011.0-3 | НР Полы |  |  | 4: %; 5: 113; 7: 113; 12: 707.63
| Пр/774-011.0 | СП Полы |  |  | 4: %; 5: 65; 7: 65; 12: 407.04
|  | Всего по позиции |  |  | 10: 10844.03; 12: 1999.64
97.1 | ФСБЦ-11.3.03.06-0001 | Плинтус для полов из ПВХ, размеры 19х48 мм |  |  | м | 18.6244 | 1 | 18.6244 | 29.45 | 1.18 | 34.75 |  | 647.2
(Материалы для строительных работ)
|  | Всего по позиции |  |  | 12: 647.2
Проемы
98 | ГЭСН10-01-039-01 | Установка блоков в наружных и внутренних дверных проемах: в каменных стенах, площадь проема до 3 м2 |  |  | 4: 100 м2; 5: 0.014; 6: 1; 7: 0.014
Объем=1,4 / 100
| 1 | ОТ(ЗТ) |  |  | 4: чел.-ч; 7: 1.2534; 12: 633.79
| 1-100-36 | Средний разряд работы 3,6 |  |  | 4: чел.-ч; 5: 89.53; 7: 1.2534; 10: 505.65; 12: 633.79
| 2 | ЭМ |  |  | 12: 217.9
|  | ОТм(ЗТм) |  |  | 4: чел.-ч; 7: 0.18256; 12: 125.15
| 91.05.01-017 | Краны башенные, грузоподъемность 8 т |  |  | 4: маш.-ч; 5: 9.69; 7: 0.13566; 10: 1180.31; 12: 160.12
| 4-100-060 | ОТм(Зтм) Средний разряд машинистов 6 |  |  | 4: чел.-ч; 5: 9.69; 7: 0.13566; 10: 711.07; 12: 96.46
| 91.05.05-015 | Краны на автомобильном ходу, грузоподъемность 16 т |  |  | 4: маш.-ч; 5: 1.52; 7: 0.02128; 10: 1938.31; 12: 41.25
| 4-100-060 | ОТм(Зтм) Средний разряд машинистов 6 |  |  | 4: чел.-ч; 5: 1.52; 7: 0.02128; 10: 711.07; 12: 15.13
| 91.14.02-001 | Автомобили бортовые, грузоподъемность до 5 т |  |  | маш.-ч | 1.83 |  | 0.02562 | 477.92 | 1.35 | 645.19 |  | 16.53
| 4-100-040 | ОТм(Зтм) Средний разряд машинистов 4 |  |  | 4: чел.-ч; 5: 1.83; 7: 0.02562; 10: 529.35; 12: 13.56
| 4 | М |  |  | 12: 157.51
| 01.7.14.01-0002 | Герметик пенополиуретановый (пена монтажная) универсальный, объем 1000 мл |  |  | шт | 32.4 |  | 0.4536 | 241.35 | 1.2 | 289.62 |  | 131.37
| 01.7.15.06-0111 | Гвозди строительные |  |  | т | 0.00413 |  | 5.78e-05 | 70296.2 | 1.22 | 85761.36 |  | 4.96
| 04.3.01.07-0027 | Раствор штукатурный, известковый, М200 |  |  | м3 | 0.105 |  | 0.00147 | 3878.19 | 2.22 | 8609.58 |  | 12.66
| 11.1.03.06-0071 | Доска обрезная хвойных пород, естественной влажности, длина 2-6,5 м, ширина 100-250 мм, толщина 25 мм, сорт III |  |  | м3 | 0.08 |  | 0.00112 | 5764.42 | 1.32 | 7609.03 |  | 8.52
П,Н | 01.7.04.07 | Скобяные изделия |  |  | 4: компл; 5: 0; 7: 0
П,Н | 01.7.15.07 | Дюбели пластмассовые с шурупом |  |  | 4: кг; 5: 0; 7: 0
Н | 11.2.02.01 | Блоки дверные |  |  | 4: м2; 5: 100; 7: 1.4
|  | Итого прямые затраты |  |  | 12: 1134.35
|  | ФОТ |  |  | 12: 758.94
| Пр/812-010.0-3 | НР Деревянные конструкции |  |  | 4: %; 5: 109; 7: 109; 12: 827.24
| Пр/774-010.0 | СП Деревянные конструкции |  |  | 4: %; 5: 55; 7: 55; 12: 417.42
|  | Всего по позиции |  |  | 10: 169929.29; 12: 2379.01
98.1 | ФСБЦ-11.2.02.01-1094 применительно | Блок дверной деревянный внутренний распашной глухой, площадь до 2,0 м2, материал комбинированный с покрытием из полимерных пленок // Дверной блок 2,0х0,7 м комплект (коробка, наличники с двух сторон, ручки) |  |  | м2 | 1.4 | 1 | 1.4 | 3027.77 | 1.92 | 5813.32 |  | 8138.65
(Материалы для монтажных работ)
|  | Всего по позиции |  |  | 12: 8138.65
99 | ГЭСНр56-01-003-04 | Снятие подоконных досок: пластиковых |  |  | 4: 100 м2; 5: 0.00303; 6: 1; 7: 0.00303
Объем=(1,01*0,3) / 100
| 1 | ОТ(ЗТ) |  |  | 4: чел.-ч; 7: 0.044541; 12: 19.02
| 1-100-19 | Средний разряд работы 1,9 |  |  | 4: чел.-ч; 5: 14.7; 7: 0.044541; 10: 427.04; 12: 19.02
Н | 999-9900 | Строительный мусор |  |  | 4: т; 5: 0.7; 7: 0.002121
|  | Итого прямые затраты |  |  | 12: 19.02
|  | ФОТ |  |  | 12: 19.02
| Пр/812-090.0-3 | НР Проемы (ремонтно-строительные) |  |  | 4: %; 5: 91; 7: 91; 12: 17.31
| Пр/774-090.0 | СП Проемы (ремонтно-строительные) |  |  | 4: %; 5: 47; 7: 47; 12: 8.94
|  | Всего по позиции |  |  | 10: 14940.59; 12: 45.27
100 | ГЭСН10-01-035-01 | Установка подоконных досок из ПВХ: в каменных стенах толщиной до 0,51 м |  |  | 4: 100 м; 5: 0.0101; 6: 1; 7: 0.0101
Объем=1,01 / 100
| 1 | ОТ(ЗТ) |  |  | 4: чел.-ч; 7: 0.19634; 12: 92.3
| 1-100-30 | Средний разряд работы 3,0 |  |  | 4: чел.-ч; 5: 19.44; 7: 0.19634; 10: 470.1; 12: 92.3
| 2 | ЭМ |  |  | 12: 0.94
|  | ОТм(ЗТм) |  |  | 4: чел.-ч; 7: 0.001818; 12: 0.94
| 91.06.06-048 | Подъемники одномачтовые, грузоподъемность до 500 кг, высота подъема 45 м |  |  | маш.-ч | 0.04 |  | 0.000404 | 37.32 | 1.78 | 66.43 |  | 0.03
| 4-100-030 | ОТм(Зтм) Средний разряд машинистов 3 |  |  | 4: чел.-ч; 5: 0.04; 7: 0.000404; 10: 470.1; 12: 0.19
| 91.14.02-001 | Автомобили бортовые, грузоподъемность до 5 т |  |  | маш.-ч | 0.14 |  | 0.001414 | 477.92 | 1.35 | 645.19 |  | 0.91
| 4-100-040 | ОТм(Зтм) Средний разряд машинистов 4 |  |  | 4: чел.-ч; 5: 0.14; 7: 0.001414; 10: 529.35; 12: 0.75
| 4 | М |  |  | 12: 159.88
| 01.7.14.01-0002 | Герметик пенополиуретановый (пена монтажная) универсальный, объем 1000 мл |  |  | шт | 42.45 |  | 0.42874 | 241.35 | 1.2 | 289.62 |  | 124.17
| 11.3.03.15-0021 | Клинья пластиковые монтажные |  |  | 100 шт | 4 |  | 0.0404 | 749.04 | 1.18 | 883.87 |  | 35.71
П,Н | 11.3.03.01 | Доски подоконные ПВХ |  |  | 4: м; 5: 0; 7: 0
П,Н | 11.3.03.14-1000 | Заглушки торцевые двусторонние к подоконной доске из ПВХ, цвет белый, размеры 40х480 мм |  |  | 4: 10 шт; 5: 0; 7: 0
|  | Итого прямые затраты |  |  | 12: 254.06
|  | ФОТ |  |  | 12: 93.24
| Пр/812-010.0-3 | НР Деревянные конструкции |  |  | 4: %; 5: 109; 7: 109; 12: 101.63
| Пр/774-010.0 | СП Деревянные конструкции |  |  | 4: %; 5: 55; 7: 55; 12: 51.28
|  | Всего по позиции |  |  | 10: 40294.06; 12: 406.97
100.1 | ФСБЦ-11.3.03.01-0005 | Доска подоконная из ПВХ, ширина 300 мм |  |  | м | 1.01 | 1 | 1.01 | 240.47 | 1.58 | 379.94 |  | 383.74
(Материалы для строительных работ)
|  | Всего по позиции |  |  | 12: 383.74
100.2 | ФСБЦ-11.3.03.14-1000 | Заглушки торцевые двусторонние к подоконной доске из ПВХ, цвет белый, размеры 40х480 мм |  |  | 10 шт | 0.2 | 1 | 0.2 | 326.12 | 1.18 | 384.82 |  | 76.96
(Материалы для строительных работ)
Объем=2 / 10
|  | Всего по позиции |  |  | 12: 76.96
101 | ГЭСН15-01-050-04 | Облицовка оконных и дверных откосов декоративным бумажно-слоистым пластиком или листами из синтетических материалов на клее // Демонтаж облицовки откосов из ПВХ |  |  | 4: 100 м2; 5: 0.0101; 6: 1; 7: 0.0101
Объем=1,01 / 100
| Приказ от 14.07.2022 № 571/пр п.83 табл.2 | Демонтаж (разборка) сборных деревянных конструкций ОЗП=0,8; ЭМ=0,8 к расх.; ЗПМ=0,8; МАТ=0 к расх.; ТЗ=0,8; ТЗМ=0,8
| 1 | ОТ(ЗТ) |  |  | 4: чел.-ч; 7: 1.3549; 12: 677.06
| 1-100-35 | Средний разряд работы 3,5 |  |  | чел.-ч | 167.68 | 0.8 | 1.3549 |  |  | 499.73 |  | 677.06
| 2 | ЭМ |  |  | 12: 0.28
|  | ОТм(ЗТм) |  |  | 4: чел.-ч; 7: 0.0011312; 12: 0.55
| 91.06.05-013 | Автопогрузчики вилочные, грузоподъемность 2 т |  |  | маш.-ч | 0.017 | 0.8 | 0.0001374 |  |  | 495.03 |  | 0.07
| 4-100-040 | ОТм(Зтм) Средний разряд машинистов 4 |  |  | чел.-ч | 0.017 | 0.8 | 0.0001374 |  |  | 529.35 |  | 0.07
| 91.06.06-048 | Подъемники одномачтовые, грузоподъемность до 500 кг, высота подъема 45 м |  |  | маш.-ч | 0.093 | 0.8 | 0.0007514 | 37.32 | 1.78 | 66.43 |  | 0.05
| 4-100-030 | ОТм(Зтм) Средний разряд машинистов 3 |  |  | чел.-ч | 0.093 | 0.8 | 0.0007514 |  |  | 470.1 |  | 0.35
| 91.14.02-001 | Автомобили бортовые, грузоподъемность до 5 т |  |  | маш.-ч | 0.03 | 0.8 | 0.0002424 | 477.92 | 1.35 | 645.19 |  | 0.16
| 4-100-040 | ОТм(Зтм) Средний разряд машинистов 4 |  |  | чел.-ч | 0.03 | 0.8 | 0.0002424 |  |  | 529.35 |  | 0.13
| 4 | М |  |  | 12: 0
| 01.7.03.04-0001 | Электроэнергия |  |  | кВт-ч | 0.182 | 0 | 0 |  |  | 6.61 |  | 0
| 01.7.20.08-0051 | Ветошь хлопчатобумажная цветная |  |  | кг | 0.2 | 0 | 0 | 56.11 | 1.5 | 84.17 |  | 0
| 14.1.02.03-0002 | Клей, марка ПВА |  |  | кг | 30 | 0 | 0 | 65.33 | 1.42 | 92.77 |  | 0
| 14.4.01.02-0012 | Грунтовка укрепляющая, глубокого проникновения, быстросохнущая, паропроницаемая |  |  | кг | 8.9 | 0 | 0 | 68.29 | 1.69 | 115.41 |  | 0
Н | 11.2.11.01 | Листы облицовочные декоративные |  |  | 4: м2; 5: 105; 6: 0; 7: 0
|  | Итого прямые затраты |  |  | 12: 677.89
|  | ФОТ |  |  | 12: 677.61
| Пр/812-015.0-3 | НР Отделочные работы |  |  | 4: %; 5: 101; 7: 101; 12: 684.39
| Пр/774-015.0 | СП Отделочные работы |  |  | 4: %; 5: 49; 7: 49; 12: 332.03
|  | Всего по позиции |  |  | 10: 167753.47; 12: 1694.31
102 | ГЭСН15-01-050-04 | Облицовка оконных и дверных откосов декоративным бумажно-слоистым пластиком или листами из синтетических материалов на клее // Устройство откосов из ПВХ |  |  | 4: 100 м2; 5: 0.0101; 6: 1; 7: 0.0101
Объем=1,01 / 100
| 1 | ОТ(ЗТ) |  |  | 4: чел.-ч; 7: 1.6936; 12: 846.33
| 1-100-35 | Средний разряд работы 3,5 |  |  | 4: чел.-ч; 5: 167.68; 7: 1.6936; 10: 499.73; 12: 846.33
| 2 | ЭМ |  |  | 12: 0.34
|  | ОТм(ЗТм) |  |  | 4: чел.-ч; 7: 0.001414; 12: 0.69
| 91.06.05-013 | Автопогрузчики вилочные, грузоподъемность 2 т |  |  | 4: маш.-ч; 5: 0.017; 7: 0.0001717; 10: 495.03; 12: 0.08
| 4-100-040 | ОТм(Зтм) Средний разряд машинистов 4 |  |  | 4: чел.-ч; 5: 0.017; 7: 0.0001717; 10: 529.35; 12: 0.09
| 91.06.06-048 | Подъемники одномачтовые, грузоподъемность до 500 кг, высота подъема 45 м |  |  | маш.-ч | 0.093 |  | 0.0009393 | 37.32 | 1.78 | 66.43 |  | 0.06
| 4-100-030 | ОТм(Зтм) Средний разряд машинистов 3 |  |  | 4: чел.-ч; 5: 0.093; 7: 0.0009393; 10: 470.1; 12: 0.44
| 91.14.02-001 | Автомобили бортовые, грузоподъемность до 5 т |  |  | маш.-ч | 0.03 |  | 0.000303 | 477.92 | 1.35 | 645.19 |  | 0.2
| 4-100-040 | ОТм(Зтм) Средний разряд машинистов 4 |  |  | 4: чел.-ч; 5: 0.03; 7: 0.000303; 10: 529.35; 12: 0.16
| 4 | М |  |  | 12: 10.55
| 01.7.03.04-0001 | Электроэнергия |  |  | 4: кВт-ч; 5: 0.182; 7: 0.0018382; 10: 6.61; 12: 0.01
| 01.7.20.08-0051 | Ветошь хлопчатобумажная цветная |  |  | кг | 0.2 |  | 0.00202 | 56.11 | 1.5 | 84.17 |  | 0.17
| 14.4.01.02-0012 | Грунтовка укрепляющая, глубокого проникновения, быстросохнущая, паропроницаемая |  |  | кг | 8.9 |  | 0.08989 | 68.29 | 1.69 | 115.41 |  | 10.37
Н | 11.2.11.01 | Листы облицовочные декоративные |  |  | 4: м2; 5: 105; 7: 1.0605
Уд | 14.1.02.03-0002 | Клей, марка ПВА |  |  | кг | 30 |  | 0.303 | 65.33 | 1.42 | 92.77 |  | 28.11
|  | Итого прямые затраты |  |  | 12: 857.91
|  | ФОТ |  |  | 12: 847.02
| Пр/812-015.0-3 | НР Отделочные работы |  |  | 4: %; 5: 101; 7: 101; 12: 855.49
| Пр/774-015.0 | СП Отделочные работы |  |  | 4: %; 5: 49; 7: 49; 12: 415.04
|  | Всего по позиции |  |  | 10: 210736.63; 12: 2128.44
102.1 | ФСБЦ-14.1.05.01-1000 | Клей монтажный (жидкие гвозди) |  |  | кг | 0.303 | 1 | 0.303 | 486.97 | 1.42 | 691.5 |  | 209.52
(Материалы для строительных работ)
|  | Всего по позиции |  |  | 12: 209.52
102.2 | ФСБЦ-11.3.03.05-0011 | Сэндвич-панель для откосов, сердцевина из пенополистирола, облицовка с двух сторон листами из ПВХ, цвет белый, толщина 10 мм |  |  | м2 | 1.0605 | 1 | 1.0605 | 335.17 | 1.58 | 529.57 |  | 561.61
(Материалы для строительных работ)
|  | Всего по позиции |  |  | 12: 561.61
103 | ГЭСН10-01-036-01 | Установка уголков ПВХ на клее |  |  | 4: 100 м; 5: 0.1274; 6: 1; 7: 0.1274
Объем=12,74 / 100
| 1 | ОТ(ЗТ) |  |  | 4: чел.-ч; 7: 0.85358; 12: 401.27
| 1-100-30 | Средний разряд работы 3,0 |  |  | 4: чел.-ч; 5: 6.7; 7: 0.85358; 10: 470.1; 12: 401.27
| 4 | М |  |  | 12: 33.91
| 14.1.04.02-0011 | Клей, марка 88-Н |  |  | кг | 0.8 |  | 0.10192 | 234.33 | 1.42 | 332.75 |  | 33.91
Н | 11.3.03.13 | Уголок ПВХ |  |  | 4: п.м; 5: 100; 7: 12.74
|  | Итого прямые затраты |  |  | 12: 435.18
|  | ФОТ |  |  | 12: 401.27
| Пр/812-010.0-3 | НР Деревянные конструкции |  |  | 4: %; 5: 109; 7: 109; 12: 437.38
| Пр/774-010.0 | СП Деревянные конструкции |  |  | 4: %; 5: 55; 7: 55; 12: 220.7
|  | Всего по позиции |  |  | 10: 8581.32; 12: 1093.26
103.1 | ФСБЦ-11.3.03.13-0045 | Уголки из ПВХ, размеры 30х30 мм |  |  | 10 м | 1.274 | 1 | 1.274 | 192.82 | 1.18 | 227.53 |  | 289.87
(Материалы для строительных работ)
Объем=(12,74) / 10
|  | Всего по позиции |  |  | 12: 289.87
104 | ГЭСН10-01-029-02 применительно | Установка приборов: оконных // Регулировка оконных блоков из ПВХ |  |  | 4: 100 компл; 5: 0.02; 6: 1; 7: 0.02
Объем=2 / 100
| 1 | ОТ(ЗТ) |  |  | 4: чел.-ч; 7: 0.89; 12: 428.94
| 1-100-32 | Средний разряд работы 3,2 |  |  | 4: чел.-ч; 5: 44.5; 7: 0.89; 10: 481.95; 12: 428.94
| 2 | ЭМ |  |  | 12: 1.68
|  | ОТм(ЗТм) |  |  | 4: чел.-ч; 7: 0.0026; 12: 1.38
| 91.14.02-001 | Автомобили бортовые, грузоподъемность до 5 т |  |  | маш.-ч | 0.13 |  | 0.0026 | 477.92 | 1.35 | 645.19 |  | 1.68
| 4-100-040 | ОТм(Зтм) Средний разряд машинистов 4 |  |  | 4: чел.-ч; 5: 0.13; 7: 0.0026; 10: 529.35; 12: 1.38
| 4 | М |  |  | 12: 0.39
| 01.7.03.04-0001 | Электроэнергия |  |  | 4: кВт-ч; 5: 2.944; 7: 0.05888; 10: 6.61; 12: 0.39
Н | 01.7.04.11 | Скобяные изделия |  |  | 4: компл; 5: 100; 7: 2
|  | Итого прямые затраты |  |  | 12: 432.39
|  | ФОТ |  |  | 12: 430.32
| Пр/812-010.0-3 | НР Деревянные конструкции |  |  | 4: %; 5: 109; 7: 109; 12: 469.05
| Пр/774-010.0 | СП Деревянные конструкции |  |  | 4: %; 5: 55; 7: 55; 12: 236.68
|  | Всего по позиции |  |  | 10: 56906; 12: 1138.12
105 | ГЭСНр56-01-012-11 | Смена оконных приборов: ручки // Монтаж ручек оконных |  |  | 4: 100 шт; 5: 0.02; 6: 1; 7: 0.02
Объем=2 / 100
| 1 | ОТ(ЗТ) |  |  | 4: чел.-ч; 7: 0.4; 12: 188.04
| 1-100-30 | Средний разряд работы 3,0 |  |  | 4: чел.-ч; 5: 20; 7: 0.4; 10: 470.1; 12: 188.04
| 4 | М |  |  | 12: 5.61
| 01.7.15.14-0163 | Шурупы самонарезающие стальные с полукруглой головкой и прямым шлицем, остроконечные, диаметр 3,5 мм, длина 30-35 мм |  |  | кг | 2 |  | 0.04 | 114.9 | 1.22 | 140.18 |  | 5.61
Н | 01.7.04.10 | Приборы оконные |  |  | 4: шт; 5: 100; 7: 2
|  | Итого прямые затраты |  |  | 12: 193.65
|  | ФОТ |  |  | 12: 188.04
| Пр/812-090.0-3 | НР Проемы (ремонтно-строительные) |  |  | 4: %; 5: 91; 7: 91; 12: 171.12
| Пр/774-090.0 | СП Проемы (ремонтно-строительные) |  |  | 4: %; 5: 47; 7: 47; 12: 88.38
|  | Всего по позиции |  |  | 10: 22657.5; 12: 453.15
105.1 | Прайс-лист | Ручка оконная металлическая для окон ПВХ |  |  | шт | 2 | 1 | 2 |  |  | 135 |  | 270
(Материалы для строительных работ)
Цена=162/1,2
|  | Всего по позиции |  |  | 12: 270
Электромонтажные работы
106 | ГЭСНр67-01-009-02 | Смена: розеток |  |  | 4: 100 шт; 5: 0.05; 6: 1; 7: 0.05
Объем=5 / 100
| 1 | ОТ(ЗТ) |  |  | 4: чел.-ч; 7: 1.205; 12: 602.17
| 1-100-35 | Средний разряд работы 3,5 |  |  | 4: чел.-ч; 5: 24.1; 7: 1.205; 10: 499.73; 12: 602.17
Н | 20.4.03.06 | Розетка штепсельная |  |  | 4: шт; 5: 100; 7: 5
|  | Итого прямые затраты |  |  | 12: 602.17
|  | ФОТ |  |  | 12: 602.17
| Пр/812-101.0-3 | НР Электромонтажные работы (ремонтно-строительные) |  |  | 4: %; 5: 92; 7: 92; 12: 554
| Пр/774-101.0 | СП Электромонтажные работы (ремонтно-строительные) |  |  | 4: %; 5: 48; 7: 48; 12: 289.04
|  | Всего по позиции |  |  | 10: 28904.2; 12: 1445.21
106.1 | ФСБЦ-20.4.03.06-1037 | Розетка скрытого монтажа, одноместная, с заземляющим контактом, с защитной шторкой, 16 А, цвет белый, IP44 |  |  | шт | 5 | 1 | 5 | 132.07 | 1.12 | 147.92 |  | 739.6
(Материалы для монтажных работ)
|  | Всего по позиции |  |  | 12: 739.6
107 | ГЭСНр67-01-009-01 | Смена: выключателей |  |  | 4: 100 шт; 5: 0.02; 6: 1; 7: 0.02
Объем=(1+1) / 100
| 1 | ОТ(ЗТ) |  |  | 4: чел.-ч; 7: 0.482; 12: 240.87
| 1-100-35 | Средний разряд работы 3,5 |  |  | 4: чел.-ч; 5: 24.1; 7: 0.482; 10: 499.73; 12: 240.87
Н | 20.4.01.02 | Выключатели |  |  | 4: шт; 5: 100; 7: 2
|  | Итого прямые затраты |  |  | 12: 240.87
|  | ФОТ |  |  | 12: 240.87
| Пр/812-101.0-3 | НР Электромонтажные работы (ремонтно-строительные) |  |  | 4: %; 5: 92; 7: 92; 12: 221.6
| Пр/774-101.0 | СП Электромонтажные работы (ремонтно-строительные) |  |  | 4: %; 5: 48; 7: 48; 12: 115.62
|  | Всего по позиции |  |  | 10: 28904.5; 12: 578.09
107.1 | ФСБЦ-20.4.01.02-1025 | Выключатель скрытого монтажа, одноклавишный, с индикатором, 10 А, цвет белый, IP20 |  |  | шт | 1 | 1 | 1 | 55.02 | 1.44 | 79.23 |  | 79.23
(Материалы для монтажных работ)
|  | Всего по позиции |  |  | 12: 79.23
107.2 | ФСБЦ-20.4.01.02-1028 | Выключатель скрытого монтажа, двухклавишный, с индикатором 10 А, цвет белый, IP20 |  |  | шт | 1 | 1 | 1 | 57.81 | 1.44 | 83.25 |  | 83.25
(Материалы для монтажных работ)
|  | Всего по позиции |  |  | 12: 83.25
108 | ГЭСНм10-08-019-01 применительно | Коробка ответвительная на стене // Монтаж крышек на распределительные коробки скрытого монтажа |  |  | 4: шт; 5: 2; 6: 1; 7: 2
| 1 | ОТ(ЗТ) |  |  | 4: чел.-ч; 7: 1; 12: 537.25
| 1-100-41 | Средний разряд работы 4,1 |  |  | 4: чел.-ч; 5: 0.5; 7: 1; 10: 537.25; 12: 537.25
| 4 | М |  |  | 12: 5.03
| 01.7.15.14-0165 | Шурупы самонарезающие стальные с полукруглой головкой и прямым шлицем, остроконечные, диаметр 4 мм, длина 40 мм |  |  | т | 1e-05 |  | 2e-05 | 99190.96 | 1.22 | 121012.97 |  | 2.42
| 03.1.01.01-0002 | Гипс строительный Г-3 |  |  | т | 5e-05 |  | 0.0001 | 4338.27 | 1.44 | 6247.11 |  | 0.62
| 08.3.03.05-0013 | Проволока стальная низкоуглеродистая оцинкованная разного назначения, диаметр 1,6 мм |  |  | т | 1e-05 |  | 2e-05 | 87245.7 | 1.14 | 99460.1 |  | 1.99
|  | Итого прямые затраты |  |  | 12: 542.28
108.1 | 421/пр_2020_п.75_пп.а | Вспомогательные ненормируемые материальные ресурсы |  |  | 4: %; 5: 2; 7: 2; 12: 10.75
|  | ФОТ |  |  | 12: 537.25
| Пр/812-051.1-3 | НР Прокладка и монтаж сетей связи |  |  | 4: %; 5: 91; 7: 91; 12: 488.9
| Пр/774-051.1 | СП Прокладка и монтаж сетей связи |  |  | 4: %; 5: 46; 7: 46; 12: 247.14
|  | Всего по позиции |  |  | 10: 644.54; 12: 1289.07
108.1 | ФСБЦ-20.5.02.11-0041 применительно | Коробка установочная У-92 // Крышка на распределительную коробку круглая |  |  | шт | 2 | 1 | 2 | 34.87 | 1.12 | 39.05 |  | 78.1
(Материалы для монтажных работ)
|  | Всего по позиции |  |  | 12: 78.1
109 | ГЭСНм08-03-593-06 | Светильник потолочный или настенный с креплением винтами или болтами для помещений: с нормальными условиями среды, одноламповый |  |  | 4: 100 шт; 5: 0.01; 6: 1; 7: 0.01
Объем=1 / 100
| 1 | ОТ(ЗТ) |  |  | 4: чел.-ч; 7: 0.7064; 12: 385.1
| 1-100-42 | Средний разряд работы 4,2 |  |  | 4: чел.-ч; 5: 70.64; 7: 0.7064; 10: 545.16; 12: 385.1
| 2 | ЭМ |  |  | 12: 22.67
|  | ОТм(ЗТм) |  |  | 4: чел.-ч; 7: 0.0175; 12: 10.87
| 91.05.05-015 | Краны на автомобильном ходу, грузоподъемность 16 т |  |  | 4: маш.-ч; 5: 0.88; 7: 0.0088; 10: 1938.31; 12: 17.06
| 4-100-060 | ОТм(Зтм) Средний разряд машинистов 6 |  |  | 4: чел.-ч; 5: 0.88; 7: 0.0088; 10: 711.07; 12: 6.26
| 91.14.02-001 | Автомобили бортовые, грузоподъемность до 5 т |  |  | маш.-ч | 0.87 |  | 0.0087 | 477.92 | 1.35 | 645.19 |  | 5.61
| 4-100-040 | ОТм(Зтм) Средний разряд машинистов 4 |  |  | 4: чел.-ч; 5: 0.87; 7: 0.0087; 10: 529.35; 12: 4.61
| 4 | М |  |  | 12: 28.05
| 01.7.03.04-0001 | Электроэнергия |  |  | 4: кВт-ч; 5: 8.5176; 7: 0.085176; 10: 6.61; 12: 0.56
| 01.7.06.05-0041 | Ленты изоляционные хлопчатобумажные прорезиненные для электромонтажных и ремонтных работ, цвет черный, ширина 20 мм, толщина 0,35 мм |  |  | м | 25.83 |  | 0.2583 | 5.87 | 1.6 | 9.39 |  | 2.43
| 01.7.15.04-0011 | Винты стальные с полукруглой головкой, длина 50 мм |  |  | т | 0.00306 |  | 3.06e-05 | 127406 | 1.22 | 155435.32 |  | 4.76
| 01.7.15.07-0014 | Дюбели распорные полипропиленовые |  |  | 100 шт | 4.08 |  | 0.0408 | 41.71 | 1.22 | 50.89 |  | 2.08
| 20.5.04.10-0012 | Клеммы пластиковые с латунными контактами, сечение проводников 0,5-2,5 мм2 |  |  | 100 шт | 1.02 |  | 0.0102 | 1044.81 | 1.71 | 1786.63 |  | 18.22
|  | Итого прямые затраты |  |  | 12: 446.69
109.1 | 421/пр_2020_п.75_пп.а | Вспомогательные ненормируемые материальные ресурсы |  |  | 4: %; 5: 2; 7: 2; 12: 7.7
|  | ФОТ |  |  | 12: 395.97
| Пр/812-049.3-3 | НР Электротехнические установки на других объектах |  |  | 4: %; 5: 98; 7: 98; 12: 388.05
| Пр/774-049.3 | СП Электротехнические установки на других объектах |  |  | 4: %; 5: 51; 7: 51; 12: 201.94
|  | Всего по позиции |  |  | 10: 104438; 12: 1044.38
109.1 | ФСБЦ-20.3.03.07-0091 | Светильник потолочный с декоративной накладкой, мощность 30 Вт, световой поток 2900 лм, степень защиты IP40, 595х595х42 мм |  |  | шт | 1 | 1 | 1 | 3055.72 | 1.45 | 4430.79 |  | 4430.79
(Материалы для монтажных работ)
|  | Всего по позиции |  |  | 12: 4430.79
Итоги по разделу 8 Комната № 3 :
|  | Итого прямые затраты (справочно) |  |  | 12: 71984.12
в том числе:
|  | Оплата труда рабочих |  |  | 12: 26731.47
|  | Эксплуатация машин |  |  | 12: 416.49
|  | Оплата труда машинистов (Отм) |  |  | 12: 190.34
|  | Материалы |  |  | 12: 44645.82
|  | Строительные работы |  |  | 12: 99505.53
в том числе:
|  | оплата труда |  |  | 12: 25809.12
|  | эксплуатация машин и механизмов |  |  | 12: 393.82
|  | оплата труда машинистов (Отм) |  |  | 12: 179.47
|  | материалы |  |  | 12: 31044.67
|  | накладные расходы |  |  | 12: 27451.02
|  | сметная прибыль |  |  | 12: 14627.43
|  | Монтажные работы |  |  | 12: 15883.07
в том числе:
|  | оплата труда |  |  | 12: 922.35
|  | эксплуатация машин и механизмов |  |  | 12: 22.67
|  | оплата труда машинистов (Отм) |  |  | 12: 10.87
|  | материалы |  |  | 12: 13601.15
|  | накладные расходы |  |  | 12: 876.95
|  | сметная прибыль |  |  | 12: 449.08
|  | Итого ФОТ (справочно) |  |  | 12: 26921.81
|  | Итого накладные расходы (справочно) |  |  | 12: 28327.97
|  | Итого сметная прибыль (справочно) |  |  | 12: 15076.51
|  | Итого по разделу 8 Комната № 3 |  |  | 12: 115388.6
Справочно
|  | затраты труда рабочих |  |  | 7: 55.082
|  | затраты труда машинистов |  |  | 7: 0.30462
Раздел 9. Балкон № 2
110 | ГЭСНр62-01-017-04 | Окрашивание водоэмульсионными составами поверхностей потолков, ранее окрашенных: водоэмульсионной краской, с расчисткой старой краски до 10% |  |  | 4: 100 м2; 5: 0.0414; 6: 1; 7: 0.0414
Объем=4,14 / 100
| 1 | ОТ(ЗТ) |  |  | 4: чел.-ч; 7: 1.0143; 12: 482.83
| 1-100-31 | Средний разряд работы 3,1 |  |  | 4: чел.-ч; 5: 24.5; 7: 1.0143; 10: 476.02; 12: 482.83
| 2 | ЭМ |  |  | 12: 1.88
|  | ОТм(ЗТм) |  |  | 4: чел.-ч; 7: 0.006624; 12: 3.26
| 91.06.06-048 | Подъемники одномачтовые, грузоподъемность до 500 кг, высота подъема 45 м |  |  | маш.-ч | 0.1 |  | 0.00414 | 37.32 | 1.78 | 66.43 |  | 0.28
| 4-100-030 | ОТм(Зтм) Средний разряд машинистов 3 |  |  | 4: чел.-ч; 5: 0.1; 7: 0.00414; 10: 470.1; 12: 1.95
| 91.14.02-001 | Автомобили бортовые, грузоподъемность до 5 т |  |  | маш.-ч | 0.06 |  | 0.002484 | 477.92 | 1.35 | 645.19 |  | 1.6
| 4-100-040 | ОТм(Зтм) Средний разряд машинистов 4 |  |  | 4: чел.-ч; 5: 0.06; 7: 0.002484; 10: 529.35; 12: 1.31
| 4 | М |  |  | 12: 511.33
| 01.7.03.01-0001 | Вода |  |  | м3 | 0.24 |  | 0.009936 | 35.71 | 1.46 | 52.14 |  | 0.52
| 01.7.07.08-0003 | Мыло хозяйственное твердое 72 % |  |  | шт | 2.4 |  | 0.09936 | 18.59 | 1.6 | 29.74 |  | 2.95
| 01.7.08.04-0003 | Мел природный молотый |  |  | т | 0.0041 |  | 0.0001697 | 3616.92 | 1.6 | 5787.07 |  | 0.98
| 01.7.10.17-0141 | Пемза |  |  | кг | 2.64 |  | 0.1093 | 2507.62 | 1.6 | 4012.19 |  | 438.52
| 01.7.17.11-0011 | Шкурка шлифовальная двухслойная с зернистостью 40-25 |  |  | м2 | 1.6 |  | 0.06624 | 531.44 | 1.6 | 850.3 |  | 56.32
| 14.1.03.02-0201 | Клей для стеклообоев |  |  | кг | 1.43 |  | 0.059202 | 46.17 | 1.42 | 65.56 |  | 3.88
| 14.5.11.01-0001 | Шпатлевка клеевая |  |  | т | 0.0055 |  | 0.0002277 | 25237.94 | 1.42 | 35837.87 |  | 8.16
Н | 14.3.02.01 | Краска водоэмульсионная |  |  | 4: т; 5: 0.063; 7: 0.0026082
|  | Итого прямые затраты |  |  | 12: 999.3
|  | ФОТ |  |  | 12: 486.09
| Пр/812-096.0-3 | НР Малярные работы (ремонтно-строительные) |  |  | 4: %; 5: 91; 7: 91; 12: 442.34
| Пр/774-096.0 | СП Малярные работы (ремонтно-строительные) |  |  | 4: %; 5: 46; 7: 46; 12: 223.6
|  | Всего по позиции |  |  | 10: 40223.19; 12: 1665.24
110.1 | ФСБЦ-14.3.02.01-0381 | Краска водно-дисперсионная акрилатная ВД-АК-201 |  |  | т | 0.0026082 | 1 | 0.0026082 | 64105.1 | 1.76 | 112824.98 |  | 294.27
(Материалы для строительных работ)
|  | Всего по позиции |  |  | 12: 294.27
111 | ГЭСН11-01-036-01 | Устройство покрытий: из линолеума на клее |  |  | 4: 100 м2; 5: 0.0432; 6: 1; 7: 0.0432
Объем=4,32 / 100
| 1 | ОТ(ЗТ) |  |  | 4: чел.-ч; 7: 1.6502; 12: 756.22
| 1-100-27 | Средний разряд работы 2,7 |  |  | 4: чел.-ч; 5: 38.2; 7: 1.6502; 10: 458.25; 12: 756.22
| 2 | ЭМ |  |  | 12: 14.94
|  | ОТм(ЗТм) |  |  | 4: чел.-ч; 7: 0.03672; 12: 18.54
| 91.06.06-048 | Подъемники одномачтовые, грузоподъемность до 500 кг, высота подъема 45 м |  |  | маш.-ч | 0.35 |  | 0.01512 | 37.32 | 1.78 | 66.43 |  | 1
| 4-100-030 | ОТм(Зтм) Средний разряд машинистов 3 |  |  | 4: чел.-ч; 5: 0.35; 7: 0.01512; 10: 470.1; 12: 7.11
| 91.14.02-001 | Автомобили бортовые, грузоподъемность до 5 т |  |  | маш.-ч | 0.5 |  | 0.0216 | 477.92 | 1.35 | 645.19 |  | 13.94
| 4-100-040 | ОТм(Зтм) Средний разряд машинистов 4 |  |  | 4: чел.-ч; 5: 0.5; 7: 0.0216; 10: 529.35; 12: 11.43
| 4 | М |  |  | 12: 1.82
| 01.7.20.08-0051 | Ветошь хлопчатобумажная цветная |  |  | кг | 0.5 |  | 0.0216 | 56.11 | 1.5 | 84.17 |  | 1.82
Н | 01.6.03.04 | Линолеум |  |  | 4: м2; 5: 102; 7: 4.4064
Н | 14.1.02.04 | Состав клеящий |  |  | 4: кг; 5: 50; 7: 2.16
|  | Итого прямые затраты |  |  | 12: 791.52
|  | ФОТ |  |  | 12: 774.76
| Пр/812-011.0-3 | НР Полы |  |  | 4: %; 5: 113; 7: 113; 12: 875.48
| Пр/774-011.0 | СП Полы |  |  | 4: %; 5: 65; 7: 65; 12: 503.59
|  | Всего по позиции |  |  | 10: 50245.14; 12: 2170.59
111.1 | ФСБЦ-01.6.03.04-0233 | Линолеум ПВХ на вспененной подоснове, класс износостойкости 23/32, класс пожарной опасности КМ5 (Г4, В3, Д3, Т2, РП1), толщина защитного слоя 0,5 мм, толщина общая 3,2 мм, вес 2500 г/м2 |  |  | м2 | 4.4064 | 1 | 4.4064 | 535.06 | 1.15 | 615.32 |  | 2711.35
(Материалы для строительных работ)
|  | Всего по позиции |  |  | 12: 2711.35
111.2 | ФСБЦ-14.1.02.04-0102 | Клей для укладки ПВХ-покрытий |  |  | кг | 2.16 | 1 | 2.16 | 223.54 | 1.42 | 317.43 |  | 685.65
(Материалы для строительных работ)
|  | Всего по позиции |  |  | 12: 685.65
112 | ГЭСН10-01-029-02 применительно | Установка приборов: оконных // Регулировка оконных блоков из ПВХ |  |  | 4: 100 компл; 5: 0.02; 6: 1; 7: 0.02
Объем=2 / 100
| 1 | ОТ(ЗТ) |  |  | 4: чел.-ч; 7: 0.89; 12: 428.94
| 1-100-32 | Средний разряд работы 3,2 |  |  | 4: чел.-ч; 5: 44.5; 7: 0.89; 10: 481.95; 12: 428.94
| 2 | ЭМ |  |  | 12: 1.68
|  | ОТм(ЗТм) |  |  | 4: чел.-ч; 7: 0.0026; 12: 1.38
| 91.14.02-001 | Автомобили бортовые, грузоподъемность до 5 т |  |  | маш.-ч | 0.13 |  | 0.0026 | 477.92 | 1.35 | 645.19 |  | 1.68
| 4-100-040 | ОТм(Зтм) Средний разряд машинистов 4 |  |  | 4: чел.-ч; 5: 0.13; 7: 0.0026; 10: 529.35; 12: 1.38
| 4 | М |  |  | 12: 0.39
| 01.7.03.04-0001 | Электроэнергия |  |  | 4: кВт-ч; 5: 2.944; 7: 0.05888; 10: 6.61; 12: 0.39
Н | 01.7.04.11 | Скобяные изделия |  |  | 4: компл; 5: 100; 7: 2
|  | Итого прямые затраты |  |  | 12: 432.39
|  | ФОТ |  |  | 12: 430.32
| Пр/812-010.0-3 | НР Деревянные конструкции |  |  | 4: %; 5: 109; 7: 109; 12: 469.05
| Пр/774-010.0 | СП Деревянные конструкции |  |  | 4: %; 5: 55; 7: 55; 12: 236.68
|  | Всего по позиции |  |  | 10: 56906; 12: 1138.12
113 | ГЭСНр56-01-012-11 | Смена оконных приборов: ручки // Монтаж ручек оконных |  |  | 4: 100 шт; 5: 0.02; 6: 1; 7: 0.02
Объем=2 / 100
| 1 | ОТ(ЗТ) |  |  | 4: чел.-ч; 7: 0.4; 12: 188.04
| 1-100-30 | Средний разряд работы 3,0 |  |  | 4: чел.-ч; 5: 20; 7: 0.4; 10: 470.1; 12: 188.04
| 4 | М |  |  | 12: 5.61
| 01.7.15.14-0163 | Шурупы самонарезающие стальные с полукруглой головкой и прямым шлицем, остроконечные, диаметр 3,5 мм, длина 30-35 мм |  |  | кг | 2 |  | 0.04 | 114.9 | 1.22 | 140.18 |  | 5.61
Н | 01.7.04.10 | Приборы оконные |  |  | 4: шт; 5: 100; 7: 2
|  | Итого прямые затраты |  |  | 12: 193.65
|  | ФОТ |  |  | 12: 188.04
| Пр/812-090.0-3 | НР Проемы (ремонтно-строительные) |  |  | 4: %; 5: 91; 7: 91; 12: 171.12
| Пр/774-090.0 | СП Проемы (ремонтно-строительные) |  |  | 4: %; 5: 47; 7: 47; 12: 88.38
|  | Всего по позиции |  |  | 10: 22657.5; 12: 453.15
113.1 | Прайс-лист | Ручка оконная металлическая для окон ПВХ |  |  | шт | 2 | 1 | 2 |  |  | 135 |  | 270
(Материалы для строительных работ)
Цена=162/1,2
|  | Всего по позиции |  |  | 12: 270
Итоги по разделу 9 Балкон № 2 :
|  | Итого прямые затраты (справочно) |  |  | 12: 6378.13
в том числе:
|  | Оплата труда рабочих |  |  | 12: 1856.03
|  | Эксплуатация машин |  |  | 12: 18.5
|  | Оплата труда машинистов (Отм) |  |  | 12: 23.18
|  | Материалы |  |  | 12: 4480.42
|  | Строительные работы |  |  | 12: 9388.37
в том числе:
|  | оплата труда |  |  | 12: 1856.03
|  | эксплуатация машин и механизмов |  |  | 12: 18.5
|  | оплата труда машинистов (Отм) |  |  | 12: 23.18
|  | материалы |  |  | 12: 4480.42
|  | накладные расходы |  |  | 12: 1957.99
|  | сметная прибыль |  |  | 12: 1052.25
|  | Итого ФОТ (справочно) |  |  | 12: 1879.21
|  | Итого накладные расходы (справочно) |  |  | 12: 1957.99
|  | Итого сметная прибыль (справочно) |  |  | 12: 1052.25
|  | Итого по разделу 9 Балкон № 2 |  |  | 12: 9388.37
Справочно
|  | затраты труда рабочих |  |  | 7: 3.9545
|  | затраты труда машинистов |  |  | 7: 0.045944
Раздел 10. Вывоз строительного мусора
114 | ГЭСНр69-01-009-01 | Очистка помещений от строительного мусора |  |  | 4: 100 т; 5: 0.0015; 6: 1; 7: 0.0015
Объем=0,15 / 100
| 1 | ОТ(ЗТ) |  |  | 4: чел.-ч; 7: 0.282; 12: 112.41
| 1-100-11 | Средний разряд работы 1,1 |  |  | 4: чел.-ч; 5: 188; 7: 0.282; 10: 398.6; 12: 112.41
Н | 999-9900 | Строительный мусор |  |  | 4: т; 5: 100; 7: 0.15
|  | Итого прямые затраты |  |  | 12: 112.41
|  | ФОТ |  |  | 12: 112.41
| Пр/812-103.0-3 | НР Прочие ремонтно-строительные работы |  |  | 4: %; 5: 93; 7: 93; 12: 104.54
| Пр/774-103.0 | СП Прочие ремонтно-строительные работы |  |  | 4: %; 5: 44; 7: 44; 12: 49.46
|  | Всего по позиции |  |  | 10: 177606.67; 12: 266.41
115 | ГЭСНр69-01-015-01 | Затаривание строительного мусора в мешки |  |  | 4: т; 5: 0.15; 6: 1; 7: 0.15
| 1 | ОТ(ЗТ) |  |  | 4: чел.-ч; 7: 0.1545; 12: 61.03
| 1-100-10 | Средний разряд работы 1,0 |  |  | 4: чел.-ч; 5: 1.03; 7: 0.1545; 10: 395.04; 12: 61.03
| 4 | М |  |  | 12: 82.28
| 01.7.20.03-0003 | Мешки полипропиленовые, размеры 550х1050 мм, грузоподъемность до 50 кг |  |  | 100 шт | 0.2 |  | 0.03 | 1828.55 | 1.5 | 2742.83 |  | 82.28
|  | Итого прямые затраты |  |  | 12: 143.31
|  | ФОТ |  |  | 12: 61.03
| Пр/812-103.0-3 | НР Прочие ремонтно-строительные работы |  |  | 4: %; 5: 93; 7: 93; 12: 56.76
| Пр/774-103.0 | СП Прочие ремонтно-строительные работы |  |  | 4: %; 5: 44; 7: 44; 12: 26.85
|  | Всего по позиции |  |  | 10: 1512.8; 12: 226.92
Итоги по разделу 10 Вывоз строительного мусора :
|  | Итого прямые затраты (справочно) |  |  | 12: 255.72
в том числе:
|  | Оплата труда рабочих |  |  | 12: 173.44
|  | Материалы |  |  | 12: 82.28
|  | Строительные работы |  |  | 12: 493.33
в том числе:
|  | оплата труда |  |  | 12: 173.44
|  | материалы |  |  | 12: 82.28
|  | накладные расходы |  |  | 12: 161.3
|  | сметная прибыль |  |  | 12: 76.31
|  | Итого ФОТ (справочно) |  |  | 12: 173.44
|  | Итого накладные расходы (справочно) |  |  | 12: 161.3
|  | Итого сметная прибыль (справочно) |  |  | 12: 76.31
|  | Итого по разделу 10 Вывоз строительного мусора |  |  | 12: 493.33
Справочно
|  | затраты труда рабочих |  |  | 7: 0.4365
Итоги по смете:
|  | Всего прямые затраты (справочно) |  |  | 12: 480043.4
в том числе:
|  | Оплата труда рабочих |  |  | 12: 163118.1
|  | Эксплуатация машин |  |  | 12: 2646.17
|  | Оплата труда машинистов (Отм) |  |  | 12: 1837.27
|  | Материалы |  |  | 12: 312441.86
|  | Строительные работы |  |  | 12: 593816.02
в том числе:
|  | оплата труда |  |  | 12: 159428.69
|  | эксплуатация машин и механизмов |  |  | 12: 2555.49
|  | оплата труда машинистов (Отм) |  |  | 12: 1793.79
|  | материалы |  |  | 12: 174068.05
|  | накладные расходы |  |  | 12: 167656.09
|  | сметная прибыль |  |  | 12: 88313.91
|  | Монтажные работы |  |  | 12: 147501.49
в том числе:
|  | оплата труда |  |  | 12: 3689.41
|  | эксплуатация машин и механизмов |  |  | 12: 90.68
|  | оплата труда машинистов (Отм) |  |  | 12: 43.48
|  | материалы |  |  | 12: 138373.81
|  | накладные расходы |  |  | 12: 3507.8
|  | сметная прибыль |  |  | 12: 1796.31
|  | Всего |  |  | 12: 741317.51
|  | Всего ФОТ (справочно) |  |  | 12: 164955.37
|  | Всего накладные расходы (справочно) |  |  | 12: 171163.89
|  | Всего сметная прибыль (справочно) |  |  | 12: 90110.22
|  | НДС 20% |  |  | 12: 148263.5
|  | ВСЕГО по смете |  |  | 12: 889581.01
Начальная (максимальная) цена контракта принята в сумме 889 581,01 рубль, не превышает лимит финансирования на 2024 год