## ЛСР по форме №4 с материалами
Часть IV. Обоснование начальной (максимальной) цены контракта, начальная сумма цен указанных единиц и максимальное значение цены контракта При определении начальной (максимальной) цены контракта в соответствии со статьей 22 Федерального закона от 5 апреля 2013 г.№44-ФЗ «О контрактной системе в сфере закупок товаров, работ, услуг для обеспечения государственных и муниципальных нужд» применен проектно-сметный метод путем использования общедоступной информации. Для выполнения работ поремонту подпорных стенок по улице Ленина в городе Югорске, методики и нормативы (государственные элементные сметные нормативы), утвержденные в соответствии с компетенцией федеральным органом исполнительной власти и (или) органом исполнительной власти Ханты-Мансийского автономного округа-Югры, и (или) органом местного самоуправления города Югорска, осуществляющими функции нормативно-правового регулирования в сфере строительства.
ЛОКАЛЬНЫЙ СМЕТНЫЙ РАСЧЕТ
НА ВЫПОЛНЕНИЕ РАБОТ ПО РЕМОНТУ ПОДПОРНЫХ СТЕНОК ПО УЛИЦЕ ЛЕНИНА В ГОРОДЕ ЮГОРСКЕ
Основание: дефектный акт
| Сметная стоимость строительных работ в текущих ценах в НДС 20%_______________________________________________________________________________________________ |  |  |  | ___________________________1799,969 |  | тыс. руб.
| Средства на оплату труда _______________________________________________________________________________________________ |  |  |  | ___________________________29,867 |  | тыс. руб.
| Сметная трудоемкость _______________________________________________________________________________________________ |  |  |  | _______________________________________________________________________________________________2834,71 |  | чел.час
Составлен в ценах 2001 г.
№ пп | Шифр и номер позиции норматива | Наименование работ и затрат, единица измерения | Количество | Стоимость единицы, руб. |  |  | Общая стоимость, руб. |  |  |  | Затраты труда рабочих, чел.-ч, не занятых обслуживанием машин
|  |  |  | всего | эксплуата- ции машин | мате- риалы | Всего | оплаты труда | эксплуата- ции машин | мате- риалы
|  |  |  | оплаты труда | в т.ч. оплаты труда |  |  |  | в т.ч. оплаты труда |  | на единицу | всего
1 | 2 | 3 | 4 | 5 | 6 | 7 | 8 | 9 | 10 | 11 | 12 | 13
Раздел 1. Ремонтные работы подпорной стенки напротив парка
1 | ФЕРр63-7-5 Приказ Минстроя России от 26.12.2019 №876/пр Применительно | Разборка облицовки стен: из керамических глазурованных плиток // Разборка облицовки из искусственного камня (100 м2) Стекольные, обойные и облицовочные работы (ремонтно-строительные) | 1,356 135,6 / 100 | 680,75 584,74 | 96,01 4,73 |  | 923.1 | 792.91 | 130,19 6,41 |  | 74.3 | 100.75
2 | ФЕР15-01-016-02 Приказ Минстроя России от 26.12.2019 №876/пр Применительно | Наружная облицовка по бетонной поверхности керамическими отдельными плитками: на цементном растворе стен // Облицовка подпорной стены фасадной плиткой "Старый замок" (100 м2) Отделочные работы | 1,356 135,6 / 100 | 3598,33 2538 | 47,72 17,45 | 1012.61 | 4879.34 | 3441.53 | 64,71 23,66 | 1373.1 | 270 | 366.12
3 | Прайс-лист | Фасадная плитка "Старый замок" или эквивалент (м2) МАТ=1090/12,08/1,2*1,02*1,03 Материалы | 135.6 | 79 1090/12,08/1,2*1,02*1,03 |  | 79 1090/12,08/1,2*1,02*1,03 | 10712.4 |  |  | 10712.4
Раздел 2. Ремонтные работы подпорной стенки возле Храма
4 | ФЕРр63-7-2 Приказ Минстроя России от 26.12.2019 №876/пр | Разборка облицовки стен: из гранитных плит (100 м2) Стекольные, обойные и облицовочные работы (ремонтно-строительные) | 0,796 79,6 / 100 | 4607,38 4189,2 | 418,18 20,66 |  | 3667.47 | 3334.6 | 332,87 16,45 |  | 532.3 | 423.71
5 | ФЕРр69-19-9 Приказ Минстроя России от 26.12.2019 №876/пр | Разборка вертикальных поверхностей бетонных конструкций при помощи отбойных молотков, бетон марки: 150 // Разборка бетонных стен (м3) Прочие ремонтно-строительные работы | 1.6 | 509,47 173,07 | 336.4 |  | 815.15 | 276.91 | 538.24 |  | 20.29 | 32.46
6 | ФЕРр61-28-1 Приказ Минстроя России от 26.12.2019 №876/пр Применительно | Устройство основания под штукатурку из металлической сетки: по кирпичным и бетонным поверхностям (100 м2) 828,13 = 3 935,63 - 110 x 28,25 Штукатурные работы (ремонтно-строительные) | 0,796 79,6 / 100 | 828,13 636,48 | 8,71 1,51 | 182.94 | 659.19 | 506.64 | 6,93 1,20 | 145.62 | 81.6 | 64.95
7 | ФССЦ-08.4.02.01-0021 Приказ Минстроя России от 26.12.2019 №876/пр | Сетка арматурная сварная // Сетка сварная арматурная 40х40х4 мм (т) Материалы | 0,42188 5,3*79,6/1000 | 7200 |  | 7200 | 3037.54 |  |  | 3037.54
8 | ФЕР15-01-031-12 Приказ Минстроя России от 26.12.2019 №876/пр | Облицовка стен полированными гранитными плитами толщиной до 40 мм, число плит в 1 м2: до 6 (100 м2) 32 680,82 = 34 348,22 - 0,042 x 39 700,00 Отделочные работы | 0,796 79,6 / 100 | 32680,82 25032,8 | 5809,12 1934,83 | 1838.9 | 26013.93 | 19926.11 | 4624,06 1540,12 | 1463.76 | 2320 | 1846.72
9 | ФССЦ-08.1.02.25-0012 Приказ Минстроя России от 26.12.2019 №876/пр | Детали крепления, масса до 0,001 т (т) Материалы | 0,0048 480*0,01/1000 | 10100 |  | 10100 | 48.48 |  |  | 48.48
10 | ФССЦ-13.2.01.01-0387 Приказ Минстроя России от 26.12.2019 №876/пр | Плиты облицовочные гранитные пиленые, месторождение Мансуровское, толщина 30 мм (м2) Материалы | 81.96 | 280.09 |  | 280.09 | 22956.18 |  |  | 22956.18
11 | ФССЦ-13.2.01.01-0553 Приказ Минстроя России от 26.12.2019 №876/пр | Плиты облицовочные гранитные термообработанные, бучардованные, месторождение Мансуровское, толщина 30 мм (м2) Материалы | 5.6 | 507.58 |  | 507.58 | 2842.45 |  |  | 2842.45
Итого прямые затраты по смете в базисных ценах | [6 empty] | 76555.23 | 28278.7 | 5697,00 1587,84 | 42579.53 |  | 2834.71
Накладные расходы | [6 empty] | 31434.94
Сметная прибыль | [6 empty] | 16179.85
Итоги по смете:
Стекольные, обойные и облицовочные работы (ремонтно-строительные) | [6 empty] | 10027.56 |  |  |  |  | 524.46
Отделочные работы | [6 empty] | 72030.11 |  |  |  |  | 2212.84
Материалы | [6 empty] | 39597.05
Прочие ремонтно-строительные работы | [6 empty] | 1180.68 |  |  |  |  | 32.46
Штукатурные работы (ремонтно-строительные) | [6 empty] | 1334.62 |  |  |  |  | 64.95
Итого в ценах 2001 г. | [6 empty] | 124170.02 |  |  |  |  | 2834.71
В том числе:
Материалы | [6 empty] | 42579.53
Машины и механизмы | [6 empty] | 5697
ФОТ | [6 empty] | 29866.54
Накладные расходы | [6 empty] | 31434.94
Сметная прибыль | [6 empty] | 16179.85
Индекс перевода в текущие цены (прочие работы) 124 170,02 * 12,08 | [6 empty] | 1499973.84
НДС 20% | [6 empty] | 299994.77
ВСЕГО по смете в текущих ценах с НДС 20% | [6 empty] | 1799968.61 |  |  |  |  | 2834.71
Начальная (максимальная) цена начальная сумма цен указанных единиц и максимальное значение цены контракта принята в размере – 1 799 968,61 рублей.