## ЛСР по форме №4 с материалами
СОГЛАСОВАНО: | [8 empty] | УТВЕРЖДАЮ:
_______________ | [8 empty] | __________________
" _____ " ________________ 2016 г. | [8 empty] | "______ " _______________2016 г.
Реконструкция автомобильной дороги "Улица Звездная в городе Югорске"
(наименование стройки)
ЛОКАЛЬНЫЙ СМЕТНЫЙ РАСЧЕТ №02-01-02
(локальная смета)
на | Дорожная одежда
(наименование работ и затрат, наименование объекта)
Основание: 15/14-ТСП-ПОС.ТЧ.2
| Сметная стоимость строительных работ _______________________________________________________________________________________________ |  | ___________________________120,134 |  | тыс. руб.
| Средства на оплату труда _______________________________________________________________________________________________ |  | ___________________________2,401 |  | тыс. руб.
| Сметная трудоемкость _______________________________________________________________________________________________ |  | _______________________________________________________________________________________________160,4 |  | чел.час
Составлен(а) в текущих (прогнозных) ценах по состоянию на 01.01.2000 г.
№ пп | Шифр и номер позиции норматива | Наименование работ и затрат, единица измерения | Количество | Стоимость единицы, руб. |  |  | Общая стоимость, руб. |  |  |  | Затраты труда рабочих, чел.-ч, не занятых обслуживанием машин
|  |  |  | всего | эксплуата- ции машин | мате- риалы | Всего | оплаты труда | эксплуата- ции машин | мате- риалы
|  |  |  | оплаты труда | в т.ч. оплаты труда |  |  |  | в т.ч. оплаты труда |  | на единицу | всего
1 | 2 | 3 | 4 | 5 | 6 | 7 | 8 | 9 | 10 | 11 | 12 | 13
Раздел 1. ДОРОЖНАЯ ОДЕЖДА
тип А
1 | ФЕР27-04-006-03 | Устройство оснований толщиной 15 см из щебня фракции 40-70 мм при укатке каменных материалов с пределом прочности на сжатие свыше 68,6 до 98,1 МПа (свыше 700 до 1000 кгс/см2): нижнего слоя двухслойных (1000 м2 основания) НР (620 руб.): 149% от ФОТ СП (395 руб.): 95% от ФОТ | 0.64 | 22804,16 270,84 | 3017,52 380,05 | 19515.8 | 14595 | 173 | 1931 243 | 12491 | 33.15 | 21.22
2 | ФЕР27-04-006-04 | На каждый 1 см изменения толщины слоя добавлять или исключать к расценкам 27-04-006-01, 27-04-006-02, 27-04-006-03 (1000 м2 основания) (ПЗ=4 (ОЗП=4; ЭМ=4 к расх.; ЗПМ=4; МАТ=4 к расх.; ТЗ=4; ТЗМ=4)) НР (115 руб.): 149% от ФОТ СП (73 руб.): 95% от ФОТ | 0.64 | 6144.84 | 953,64 120,6 | 5191.2 | 3933 |  | 610 77 | 3323
3 | ФЕР27-04-006-02 | Устройство оснований толщиной 15 см из щебня фракции 40-70 мм при укатке каменных материалов с пределом прочности на сжатие свыше 68,6 до 98,1 МПа (свыше 700 до 1000 кгс/см2): верхнего слоя двухслойных (1000 м2 основания) НР (831 руб.): 149% от ФОТ СП (530 руб.): 95% от ФОТ | 0.64 | 26732,93 299,27 | 4689,96 572,35 | 21743.7 | 17109 | 192 | 3002 366 | 13915 | 36.63 | 23.44
4 | ФЕР27-06-026-01 | Розлив вяжущих материалов (1 т) 39,10 = 1 571,33 - 1,03 x 1 487,60 НР (4 руб.): 149% от ФОТ СП (3 руб.): 95% от ФОТ | 0.466 | 39.1 | 39,1 7,15 |  | 18 |  | 18 3
5 | ФССЦ-101-1556 | Битумы нефтяные дорожные (т) | 0.48 | 1690 |  | 1690 | 811 |  |  | 811
6 | ФЕР27-06-020-06 | Устройство покрытия толщиной 4 см из горячих асфальтобетонных смесей пористых крупнозернистых, плотность каменных материалов: 2,5-2,9 т/м3 (1000 м2 покрытия) НР (547 руб.): 149% от ФОТ СП (349 руб.): 95% от ФОТ | 0.582 | 44590,96 368,45 | 2380,25 262,13 | 41842.26 | 25952 | 214 | 1385 153 | 24353 | 38.3 | 22.29
7 | ФЕР27-06-021-06 | На каждые 0,5 см изменения толщины покрытия добавлять или исключать: к расценке 27-06-020-06 (1000 м2 покрытия) (ПЗ=6 (ОЗП=6; ЭМ=6 к расх.; ЗПМ=6; МАТ=6 к расх.; ТЗ=6; ТЗМ=6)) НР (4 руб.): 149% от ФОТ СП (3 руб.): 95% от ФОТ | 0.582 | 31478,76 5,22 | 17.52 | 31456.02 | 18321 | 3 | 10 | 18308 | 0.54 | 0.31
8 | ФЕР27-06-026-01 | Розлив вяжущих материалов (1 т) 39,10 = 1 571,33 - 1,03 x 1 487,60 НР (1 руб.): 149% от ФОТ СП (1 руб.): 95% от ФОТ | 0.175 | 39.1 | 39,1 7,15 |  | 7 |  | 7 1
9 | ФССЦ-101-1556 | Битумы нефтяные дорожные марки: БНД-60/90, БНД 90/130 (т) | 0.18 | 1690 |  | 1690 | 304 |  |  | 304
10 | ФЕР27-06-020-01 | Устройство покрытия толщиной 4 см из горячих асфальтобетонных смесей плотных мелкозернистых типа АБВ, плотность каменных материалов: 2,5-2,9 т/м3 (1000 м2 покрытия) 3 003,10 = 46 666,30 - 96,6 x 452,00 НР (547 руб.): 149% от ФОТ СП (349 руб.): 95% от ФОТ | 0.582 | 3003,1 368,45 | 2386,22 262,54 | 248.43 | 1748 | 214 | 1389 153 | 145 | 38.3 | 22.29
11 | ФЕР27-06-021-01 | На каждые 0,5 см изменения толщины покрытия добавлять или исключать: к расценке 27-06-020-01 (1000 м2 покрытия) 6,34 = 5 475,54 - 12,1 x 452,00 (ПЗ=2 (ОЗП=2; ЭМ=2 к расх.; ЗПМ=2; МАТ=2 к расх.; ТЗ=2; ТЗМ=2)) НР (1 руб.): 149% от ФОТ СП (1 руб.): 95% от ФОТ | 0.582 | 12,68 1,74 | 6.2 | 4.74 | 7 | 1 | 4 | 2 | 0.18 | 0.1
12 | ФССЦ-410-0010 | Смеси асфальтобетонные дорожные, аэродромные и асфальтобетон (горячие для плотного асфальтобетона мелко и крупнозернистые, песчаные), тип Б (т) | 70,3 56,22+14,08 | 288.29 |  | 288.29 | 20267 |  |  | 20267
тип Б
13 | ФЕР27-02-010-02 | Установка бортовых камней бетонных: при других видах покрытий (100 м бортового камня) НР (906 руб.): 149% от ФОТ СП (578 руб.): 95% от ФОТ | 0,93 93/100 | 4413,33 643,64 | 79,64 9,18 | 3690.05 | 4104 | 599 | 74 9 | 3431 | 76.08 | 70.75
14 | ФССЦ-403-8022 | Камни бортовые: БР 100.30.18 /бетон В30, объем 0,052 м3/ (ГОСТ 6665-91) (шт.) | 93 | 76.34 |  | 76.34 | 7100 |  |  | 7100
Итого прямые затраты по разделу в ценах 2001г. | [6 empty] | 114276 | 1396 | 8430 1005 | 104450 |  | 160.4
Накладные расходы | [6 empty] | 3577
Сметная прибыль | [6 empty] | 2281
Итоги по разделу 1 ДОРОЖНАЯ ОДЕЖДА :
Автомобильные дороги | [6 empty] | 120134 |  |  |  |  | 160.4
Итого | [6 empty] | 120134 |  |  |  |  | 160.4
В том числе:
Материалы | [6 empty] | 104450
Машины и механизмы | [6 empty] | 8430
ФОТ | [6 empty] | 2401
Накладные расходы | [6 empty] | 3577
Сметная прибыль | [6 empty] | 2281
Итого по разделу 1 ДОРОЖНАЯ ОДЕЖДА | [6 empty] | 120134 |  |  |  |  | 160.4
ИТОГИ ПО СМЕТЕ:
Итого прямые затраты по смете в ценах 2001г. | [6 empty] | 114276 | 1396 | 8430 1005 | 104450 |  | 160.4
Накладные расходы | [6 empty] | 3577
Сметная прибыль | [6 empty] | 2281
Итоги по смете:
Автомобильные дороги | [6 empty] | 120134 |  |  |  |  | 160.4
Итого | [6 empty] | 120134 |  |  |  |  | 160.4
В том числе:
Материалы | [6 empty] | 104450
Машины и механизмы | [6 empty] | 8430
ФОТ | [6 empty] | 2401
Накладные расходы | [6 empty] | 3577
Сметная прибыль | [6 empty] | 2281
ВСЕГО по смете | [6 empty] | 120134 |  |  |  |  | 160.4