## ЛСР по форме №4 с материалами
Приложение
к техническому заданию
ЛОКАЛЬНЫЙ СМЕТНЫЙ РАСЧЕТ
ВЫПОЛНЕНИЕ РАБОТ ПО РЕМОНТУ ПОКРЫТИЯ ПРОЕЗЖЕЙ ЧАСТИ АВТОМОБИЛЬНОЙ ДОРОГИ ПО УЛ. ОКТЯБРЬСКАЯ
(ОТ УЛ. ЖЕЛЕЗНОДОРОЖНАЯ ДО УЛ. ЛЕНИНА) В ГОРОДЕ ЮГОРСКЕ
Основание: Дефектный акт
| Средства на оплату труда _______________________________________________________________________________________________ |  | ___________________________8,914 |  | тыс. руб.
| Сметная трудоемкость _______________________________________________________________________________________________ |  | _______________________________________________________________________________________________574,63 |  | чел.час
Составлен(а) в ценах 2001 г.
№ пп | Шифр и номер позиции норматива | Наименование работ и затрат, единица измерения | Количество | Стоимость единицы, руб. |  |  | Общая стоимость, руб. |  |  |  | Затраты труда рабочих, чел.-ч, не занятых обслуживанием машин
|  |  |  | всего | эксплуата- ции машин | мате- риалы | Всего | оплаты труда | эксплуата- ции машин | мате- риалы
|  |  |  | оплаты труда | в т.ч. оплаты труда |  |  |  | в т.ч. оплаты труда |  | на единицу | всего
1 | 2 | 3 | 4 | 5 | 6 | 7 | 8 | 9 | 10 | 11 | 12 | 13
Раздел 1. Ремонт дороги
Демонтажные работы
1 | ФЕРр68-12-7 Приказ Минстроя России от 30.12.2016 №1039/пр | Снятие деформированных асфальтобетонных покрытий самоходными холодными фрезами с шириной фрезерования 500-1000 мм и толщиной слоя: до 50 мм (1000 м2) (ОП п.1.68.3 При выполнении работ по ремонту дорожных оснований и покрытий в условиях непрекращающегося движения транспорта ОЗП=1,2; ЭМ=1,2 к расх.; ЗПМ=1,2; ТЗ=1,2; ТЗМ=1,2) НР (112,4 руб.): 109% от ФОТ (103,12 руб.) СП (61,87 руб.): 60% от ФОТ (103,12 руб.) | 0,28 280 / 1000 | 4573,13 67,39 | 4505,74 300,91 |  | 1280.48 | 18.87 | 1261,61 84,25 |  | 8.64 | 2.42
2 | ФЕР27-12-010-04 Приказ Минстроя России от 30.12.2016 №1039/пр Применительно | Разборка дорог из сборных железобетонных плит площадью: более 3 м2 (с сохранением плит дорожных 6х2 м) (100 м3) 2 048,92 = 2 995,12 - 0,4 x 110,00 - 13,73 x 65,71 (Прил.27.3 п.3.1 Производство работ на одной половине проезжей части при систематическом движении транспорта на другой ОЗП=1,2; ЭМ=1,2 к расх.; ЗПМ=1,2; ТЗ=1,2; ТЗМ=1,2) НР (519,28 руб.): 149% от ФОТ (348,51 руб.) СП (281,42 руб.): 95%*0.85 от ФОТ (348,51 руб.) | 0,5544 (6*2*0,14*33) / 100 | 2458,7 378,31 | 2080,39 250,3 |  | 1363.1 | 209.74 | 1153,36 138,77 |  | 45.912 | 25.45
3 | ФЕРр68-12-2 Приказ Минстроя России от 30.12.2016 №1039/пр | Разборка покрытий и оснований: щебеночных (100 м3) (ОП п.1.68.3 При выполнении работ по ремонту дорожных оснований и покрытий в условиях непрекращающегося движения транспорта ОЗП=1,2; ЭМ=1,2 к расх.; ЗПМ=1,2; ТЗ=1,2; ТЗМ=1,2) НР (8,79 руб.): 109% от ФОТ (8,06 руб.) СП (4,84 руб.): 60% от ФОТ (8,06 руб.) | 0,033 3,3 / 100 | 715,6 173,48 | 542,12 70,82 |  | 23.61 | 5.72 | 17,89 2,34 |  | 22.044 | 0.73
Ремонт покрытия проезжей части
4 | ФЕР27-12-010-02 Приказ Минстроя России от 30.12.2016 №1039/пр Применительно | Устройство дорог из сборных железобетонных плит площадью: более 3 м2 (без стоимости плит дорожных 6х2 м) (100 м3) 5 026,02 = 5 091,23 - 1,18 x 55,26 (Прил.27.3 п.3.1 Производство работ на одной половине проезжей части при систематическом движении транспорта на другой ОЗП=1,2; ЭМ=1,2 к расх.; ЗПМ=1,2; ТЗ=1,2; ТЗМ=1,2; п.8.7.1 При ремонтно-строительных работах и работах по реконструкции объектов капитального строительства (аналогичных технологическим процессам в новом строительстве, в том числе по возведению новых конструктивных элементов) ОЗП=1,15; ЭМ=1,25 к расх.; ЗПМ=1,25; ТЗ=1,15; ТЗМ=1,25) НР (1907,75 руб.): 149% от ФОТ (1280,37 руб.) СП (1033,9 руб.): 95%*0.85 от ФОТ (1280,37 руб.) | 0,5544 (6*2*0,14*33) / 100 | 7398,73 1613,47 | 5785,26 695,99 |  | 4101.86 | 894.51 | 3207,35 385,86 |  | 192.5376 | 106.74
5 | ФЕР27-06-026-01 Приказ Минстроя России от 30.12.2016 №1039/пр | Розлив вяжущих материалов (т) (п.8.7.1 При ремонтно-строительных работах и работах по реконструкции объектов капитального строительства (аналогичных технологическим процессам в новом строительстве, в том числе по возведению новых конструктивных элементов) ОЗП=1,15; ЭМ=1,25 к расх.; ЗПМ=1,25; ТЗ=1,15; ТЗМ=1,25; Прил.27.3 п.3.1 Производство работ на одной половине проезжей части при систематическом движении транспорта на другой ОЗП=1,2; ЭМ=1,2 к расх.; ЗПМ=1,2; ТЗ=1,2; ТЗМ=1,2) НР (14,39 руб.): 149% от ФОТ (9,66 руб.) СП (7,8 руб.): 95%*0.85 от ФОТ (9,66 руб.) | 0,9 0,3*3000/1000 | 58.65 | 58,65 10,73 |  | 52.79 |  | 52,79 9,66
6 | ФССЦ-01.2.01.01-0019 Приказ Минстроя России от 30.12.2016 №1039/пр | Битумы нефтяные дорожные марки: БНД-60/90, БНД 90/130 (т) | 0.927 | 1690 |  | 1690 | 1566.63 |  |  | 1566.63
7 | ФЕР27-03-004-01 Приказ Минстроя России от 30.12.2016 №1039/пр | Устройство выравнивающего слоя из асфальтобетонной смеси: с применением укладчиков асфальтобетона (100 т) (п.8.7.1 При ремонтно-строительных работах и работах по реконструкции объектов капитального строительства (аналогичных технологическим процессам в новом строительстве, в том числе по возведению новых конструктивных элементов) ОЗП=1,15; ЭМ=1,25 к расх.; ЗПМ=1,25; ТЗ=1,15; ТЗМ=1,25; Прил.27.3 п.3.1 Производство работ на одной половине проезжей части при систематическом движении транспорта на другой ОЗП=1,2; ЭМ=1,2 к расх.; ЗПМ=1,2; ТЗ=1,2; ТЗМ=1,2) НР (3301,41 руб.): 149% от ФОТ (2215,71 руб.) СП (1789,19 руб.): 95%*0.85 от ФОТ (2215,71 руб.) | 3 300 / 100 | 4402,04 293,22 | 3985,2 445,35 | 123.62 | 13206.12 | 879.66 | 11955,6 1336,05 | 370.86 | 30.0426 | 90.13
8 | ФССЦ-04.2.01.02-0011 Приказ Минстроя России от 30.12.2016 №1039/пр | Смеси асфальтобетонные дорожные, аэродромные и асфальтобетон (горячие для пористого асфальтобетона щебеночные и гравийные), марка: I (т) | 303 | 459.91 |  | 459.91 | 139352.73 |  |  | 139352.73
9 | ФЕР27-04-001-04 Приказ Минстроя России от 30.12.2016 №1039/пр | Устройство подстилающих и выравнивающих слоев оснований: из щебня фр. 20-40 мм (100 м3) (п.8.7.1 При ремонтно-строительных работах и работах по реконструкции объектов капитального строительства (аналогичных технологическим процессам в новом строительстве, в том числе по возведению новых конструктивных элементов) ОЗП=1,15; ЭМ=1,25 к расх.; ЗПМ=1,25; ТЗ=1,15; ТЗМ=1,25) НР (46,13 руб.): 149% от ФОТ (30,96 руб.) СП (25 руб.): 95%*0.85 от ФОТ (30,96 руб.) | 0,054 (36*0,15) / 100 | 4415,7 225,06 | 4173,56 348,31 | 17.08 | 238.45 | 12.15 | 225,37 18,81 | 0.93 | 27.8185 | 1.5
10 | ФССЦ-02.2.05.04-0093 Приказ Минстроя России от 30.12.2016 №1039/пр | Щебень из природного камня для строительных работ марка: 800, фракция 20-40 мм (м3) | 6,858 36*0,15*1,27 | 108.4 |  | 108.4 | 743.41 |  |  | 743.41
11 | ФЕР27-06-020-01 Приказ Минстроя России от 30.12.2016 №1039/пр | Устройство покрытия толщиной 4 см из горячих асфальтобетонных смесей плотных мелкозернистых типа АБВ, плотность каменных материалов: 2,5-2,9 т/м3 (1000 м2) (п.8.7.1 При ремонтно-строительных работах и работах по реконструкции объектов капитального строительства (аналогичных технологическим процессам в новом строительстве, в том числе по возведению новых конструктивных элементов) ОЗП=1,15; ЭМ=1,25 к расх.; ЗПМ=1,25; ТЗ=1,15; ТЗМ=1,25; Прил.27.3 п.3.1 Производство работ на одной половине проезжей части при систематическом движении транспорта на другой ОЗП=1,2; ЭМ=1,2 к расх.; ЗПМ=1,2; ТЗ=1,2; ТЗМ=1,2) НР (4084,75 руб.): 149% от ФОТ (2741,44 руб.) СП (2213,71 руб.): 95%*0.85 от ФОТ (2741,44 руб.) | 3,036 3036 / 1000 | 4317,19 508,46 | 3578,06 394,52 | 230.67 | 13106.99 | 1543.68 | 10862,99 1197,76 | 700.32 | 52.854 | 160.46
12 | ФЕР27-06-021-01 Приказ Минстроя России от 30.12.2016 №1039/пр | На каждые 0,5 см изменения толщины покрытия добавлять или исключать: к расценке 27-06-020-01 (1000 м2) (толщина 6 см ПЗ=4 (ОЗП=4; ЭМ=4 к расх.; ЗПМ=4; МАТ=4 к расх.; ТЗ=4; ТЗМ=4); п.8.7.1 При ремонтно-строительных работах и работах по реконструкции объектов капитального строительства (аналогичных технологическим процессам в новом строительстве, в том числе по возведению новых конструктивных элементов) ОЗП=1,15; ЭМ=1,25 к расх.; ЗПМ=1,25; ТЗ=1,15; ТЗМ=1,25; Прил.27.3 п.3.1 Производство работ на одной половине проезжей части при систематическом движении транспорта на другой ОЗП=1,2; ЭМ=1,2 к расх.; ЗПМ=1,2; ТЗ=1,2; ТЗМ=1,2) НР (21,71 руб.): 149% от ФОТ (14,57 руб.) СП (11,77 руб.): 95%*0.85 от ФОТ (14,57 руб.) | 3,036 3036 / 1000 | 23,4 4,8 | 18.6 |  | 71.04 | 14.57 | 56.47 |  | 0.4968 | 1.51
13 | ФССЦ-04.2.01.01-0032 Приказ Минстроя России от 30.12.2016 №1039/пр | Смеси асфальтобетонные дорожные, аэродромные и асфальтобетон (горячие для плотного асфальтобетона мелко и крупнозернистые, песчаные), марка: I, тип Б (т) | 440,2 293,3+146,9 | 519 |  | 519 | 228463.8 |  |  | 228463.8
Укрепление обочин
14 | ФЕР27-08-001-11 Приказ Минстроя России от 30.12.2016 №1039/пр Применительно | Укрепление обочин толщиной 10 см (фрезерованным а/б) (1000 м2) (п.8.7.1 При ремонтно-строительных работах и работах по реконструкции объектов капитального строительства (аналогичных технологическим процессам в новом строительстве, в том числе по возведению новых конструктивных элементов) ОЗП=1,15; ЭМ=1,25 к расх.; ЗПМ=1,25; ТЗ=1,15; ТЗМ=1,25) НР (1144,69 руб.): 149% от ФОТ (768,25 руб.) СП (620,36 руб.): 95%*0.85 от ФОТ (768,25 руб.) | 0,89 890 / 1000 | 3535,36 453,71 | 3032,85 409,49 | 48.8 | 3146.47 | 403.8 | 2699,24 364,45 | 43.43 | 55.5335 | 49.42
Разметка
15 | ФЕР27-09-016-04 Приказ Минстроя России от 30.12.2016 №1039/пр | Разметка проезжей части краской прерывистой линией шириной 0,1 м при соотношении штриха и промежутка: 1:1 (км) 238,21 = 762,16 - 0,021 x 24 950,00 (п.8.7.1 При ремонтно-строительных работах и работах по реконструкции объектов капитального строительства (аналогичных технологическим процессам в новом строительстве, в том числе по возведению новых конструктивных элементов) ОЗП=1,15; ЭМ=1,25 к расх.; ЗПМ=1,25; ТЗ=1,15; ТЗМ=1,25) НР (42,66 руб.): 149% от ФОТ (28,63 руб.) СП (23,12 руб.): 95%*0.85 от ФОТ (28,63 руб.) | 0,445 445/1000 | 286,82 32,33 | 221,98 31,99 | 32.51 | 127.63 | 14.39 | 98,78 14,24 | 14.46 | 4.209 | 1.87
16 | ФССЦ-01.5.01.01-0008 Приказ Минстроя России от 30.12.2016 №1039/пр | Краска разметочная дорожная, белая (т) | 0.0093 | 19696.1 |  | 19696.1 | 183.17 |  |  | 183.17
Итого прямые затраты по разделу в базисных ценах | [6 empty] | 407028.28 | 3997.09 | 31591,45 3552,19 | 371439.74 |  | 440.23
Накладные расходы | [6 empty] | 11203.96
Сметная прибыль | [6 empty] | 6072.98
Итого по разделу 1 Ремонт дороги | [6 empty] | 424305.22 |  |  |  |  | 440.23
Раздел 2. Устройство лотков
17 | ФЕР27-06-001-03 Приказ Минстроя России от 30.12.2016 №1039/пр Применительно | Демонтаж плит тротуарных 3х1,5 м - Устройство дорожных покрытий из сборных прямоугольных железобетонных плит площадью: до 10,5 м2 (100 м3) 7 332,03 = 11 047,11 - 1,57 x 30,00 - 20,93 x 175,25 (Табл.2, п.1 Демонтаж (разборка) сборных бетонных и железобетонных строительных конструкций ОЗП=0,8; ЭМ=0,8 к расх.; ЗПМ=0,8; МАТ=0 к расх.; ТЗ=0,8; ТЗМ=0,8) НР (14,01 руб.): 149% от ФОТ (9,4 руб.) СП (7,59 руб.): 95%*0.85 от ФОТ (9,4 руб.) | 0,0063 (3*1,5*0,14) / 100 | 4596,02 1049,19 | 3546,83 442,98 |  | 28.95 | 6.61 | 22,34 2,79 |  | 111.616 | 0.7
18 | ФЕР27-02-007-01 Приказ Минстроя России от 30.12.2016 №1039/пр Применительно | Устройство водосбросных сооружений с проезжей части из открытых лотков на обочинах (м3) (п.8.7.1 При ремонтно-строительных работах и работах по реконструкции объектов капитального строительства (аналогичных технологическим процессам в новом строительстве, в том числе по возведению новых конструктивных элементов) ОЗП=1,15; ЭМ=1,25 к расх.; ЗПМ=1,25; ТЗ=1,15; ТЗМ=1,25) НР (680,56 руб.): 149% от ФОТ (456,75 руб.) СП (368,83 руб.): 95%*0.85 от ФОТ (456,75 руб.) | 1.73 | 1486,94 209,89 | 446,9 54,13 | 830.15 | 2572.41 | 363.11 | 773,14 93,64 | 1436.16 | 25.944 | 44.88
19 | прайс-лист | Лоток водоотводный бетонный с решёткой чугунной ВЧ, кл. D и E (компл.) | 18 | 1265,88 |  | 1265,88 | 22785.84 |  |  | 22785.84
20 | ФЕР01-02-061-02 Приказ Минстроя России от 30.12.2016 №1039/пр | Засыпка вручную траншей, пазух котлованов и ям, группа грунтов: 2 (100 м3) (п.8.7.1 При ремонтно-строительных работах и работах по реконструкции объектов капитального строительства (аналогичных технологическим процессам в новом строительстве, в том числе по возведению новых конструктивных элементов) ОЗП=1,15; ЭМ=1,25 к расх.; ЗПМ=1,25; ТЗ=1,15; ТЗМ=1,25) НР (15,21 руб.): 84% от ФОТ (18,11 руб.) СП (6,93 руб.): 45%*0.85 от ФОТ (18,11 руб.) | 0,0216 2,16 / 100 | 838,35 838,35 |  |  | 18.11 | 18.11 |  |  | 111.78 | 2.41
21 | ФЕР23-01-001-02 Приказ Минстроя России от 30.12.2016 №1039/пр | Устройство основания под трубопроводы: щебеночного (10 м3) (п.8.7.1 При ремонтно-строительных работах и работах по реконструкции объектов капитального строительства (аналогичных технологическим процессам в новом строительстве, в том числе по возведению новых конструктивных элементов) ОЗП=1,15; ЭМ=1,25 к расх.; ЗПМ=1,25; ТЗ=1,15; ТЗМ=1,25) НР (2,11 руб.): 137% от ФОТ (1,54 руб.) СП (1,17 руб.): 89%*0.85 от ФОТ (1,54 руб.) | 0,015 0,15 / 10 | 1635,69 95,83 | 57,36 6,41 | 1482.5 | 24.54 | 1.44 | 0,86 0,10 | 22.24 | 11.73 | 0.18
22 | ФЕР22-01-011-05 Приказ Минстроя России от 30.12.2016 №1039/пр Применительно | Укладка стальных водопроводных труб диаметром: 150 мм (км) 14 847,16 = 15 373,56 - 20 x 26,32 (п.8.7.1 При ремонтно-строительных работах и работах по реконструкции объектов капитального строительства (аналогичных технологическим процессам в новом строительстве, в том числе по возведению новых конструктивных элементов) ОЗП=1,15; ЭМ=1,25 к расх.; ЗПМ=1,25; ТЗ=1,15; ТЗМ=1,25) НР (46,35 руб.): 137% от ФОТ (33,83 руб.) СП (25,59 руб.): 89%*0.85 от ФОТ (33,83 руб.) | 0,005 5/1000 | 17571,36 5570,37 | 9988,15 1196,89 | 2012.84 | 87.86 | 27.85 | 49,94 5,98 | 10.07 | 538.2 | 2.69
23 | ФССЦ-23.5.02.02-0073 Приказ Минстроя России от 30.12.2016 №1039/пр | Трубы стальные электросварные прямошовные со снятой фаской из стали марок БСт2кп-БСт4кп и БСт2пс-БСт4пс наружный диаметр: 159 мм, толщина стенки 4 мм (м) | 5 | 112 |  | 112 | 560 |  |  | 560
Итого прямые затраты по разделу в базисных ценах | [6 empty] | 26077.71 | 417.12 | 846,28 102,51 | 24814.31 |  | 50.86
Накладные расходы | [6 empty] | 758.23
Сметная прибыль | [6 empty] | 410.11
Итого по разделу 2 Устройство лотков | [6 empty] | 27246.05 |  |  |  |  | 50.86
Раздел 3. Устройство пескоуловителя
24 | ФЕР01-01-003-14 Приказ Минстроя России от 30.12.2016 №1039/пр | Разработка грунта в отвал экскаваторами "драглайн" или "обратная лопата" с ковшом вместимостью: 0,5 (0,5-0,63) м3, группа грунтов 2 (1000 м3) (п.8.7.1 При ремонтно-строительных работах и работах по реконструкции объектов капитального строительства (аналогичных технологическим процессам в новом строительстве, в том числе по возведению новых конструктивных элементов) ОЗП=1,15; ЭМ=1,25 к расх.; ЗПМ=1,25; ТЗ=1,15; ТЗМ=1,25) НР (3,72 руб.): 100% от ФОТ (3,72 руб.) СП (1,58 руб.): 50%*0.85 от ФОТ (3,72 руб.) | 0,006 6 / 1000 | 3809,23 121,73 | 3687,5 497,81 |  | 22.86 | 0.73 | 22,13 2,99 |  | 15.6055 | 0.09
25 | ФЕР08-01-002-02 Приказ Минстроя России от 30.12.2016 №1039/пр | Устройство основания под фундаменты: щебеночного (м3) (п.8.7.1 При ремонтно-строительных работах и работах по реконструкции объектов капитального строительства (аналогичных технологическим процессам в новом строительстве, в том числе по возведению новых конструктивных элементов) ОЗП=1,15; ЭМ=1,25 к расх.; ЗПМ=1,25; ТЗ=1,15; ТЗМ=1,25) НР (11,34 руб.): 128% от ФОТ (8,86 руб.) СП (6,02 руб.): 80%*0.85 от ФОТ (8,86 руб.) | 0.3 | 84,35 22,55 | 61,43 6,95 | 0.37 | 25.31 | 6.77 | 18,43 2,09 | 0.11 | 2.76 | 0.83
26 | ФССЦ-02.2.05.04-0087 Приказ Минстроя России от 30.12.2016 №1039/пр | Щебень из природного камня для строительных работ марка: 600, фракция 10-20 мм (м3) | 0.39 | 118.6 |  | 118.6 | 46.25 |  |  | 46.25
27 | ФЕР23-03-001-06 Приказ Минстроя России от 30.12.2016 №1039/пр Применительно | Устройство круглых сборных железобетонных канализационных колодцев диаметром: 1,5 м в мокрых грунтах (10 м3) 8 197,20 = 11 597,03 - 1,01 x 545,60 - 2,06 x 1 382,90 (п.8.7.1 При ремонтно-строительных работах и работах по реконструкции объектов капитального строительства (аналогичных технологическим процессам в новом строительстве, в том числе по возведению новых конструктивных элементов) ОЗП=1,15; ЭМ=1,25 к расх.; ЗПМ=1,25; ТЗ=1,15; ТЗМ=1,25) НР (248,55 руб.): 137% от ФОТ (181,42 руб.) СП (137,24 руб.): 89%*0.85 от ФОТ (181,42 руб.) | 0,125 (0,8+0,18+0,27) / 10 | 8781,09 1164,04 | 2160,3 287,28 | 5456.75 | 1097.64 | 145.51 | 270,04 35,91 | 682.09 | 128.34 | 16.04
28 | ФССЦ-04.2.01.02-0011 Приказ Минстроя России от 30.12.2016 №1039/пр | Смеси асфальтобетонные дорожные, аэродромные и асфальтобетон (горячие для пористого асфальтобетона щебеночные и гравийные), марка: I (т) | 0.0238 | 459.91 |  | 459.91 | 10.95 |  |  | 10.95
29 | ФССЦ-05.1.01.09-0003 Приказ Минстроя России от 30.12.2016 №1039/пр | Кольца для колодцев сборные железобетонные диаметром: 1500 мм (м) | 2 | 806.47 |  | 806.47 | 1612.94 |  |  | 1612.94
30 | ФССЦ-05.1.01.11-0044 Приказ Минстроя России от 30.12.2016 №1039/пр | Плита днища: ПН10 /бетон В15 (М200), объем 0,18 м3, расход арматуры 15,14 кг / (серия 3.900.1-14) (шт) | 1 | 215.48 |  | 215.48 | 215.48 |  |  | 215.48
31 | ФССЦ-05.1.06.09-0002 Приказ Минстроя России от 30.12.2016 №1039/пр | Плита перекрытия: 1ПП15 /бетон В15 (М200), объем 0,27 м3, расход арматуры 30 кг/ (серия 3.900.1-14) (шт) | 1 | 372.65 |  | 372.65 | 372.65 |  |  | 372.65
32 | ФССЦ-08.1.02.06-0043 Приказ Минстроя России от 30.12.2016 №1039/пр | Люки чугунные: тяжелые (шт) | 1 | 569.52 |  | 569.52 | 569.52 |  |  | 569.52
33 | ФЕР23-04-008-02 Приказ Минстроя России от 30.12.2016 №1039/пр Применительно | Присоединение канализационных трубопроводов к существующей сети в грунтах: мокрых (шт) (п.8.7.1 При ремонтно-строительных работах и работах по реконструкции объектов капитального строительства (аналогичных технологическим процессам в новом строительстве, в том числе по возведению новых конструктивных элементов) ОЗП=1,15; ЭМ=1,25 к расх.; ЗПМ=1,25; ТЗ=1,15; ТЗМ=1,25) НР (243,07 руб.): 137% от ФОТ (177,42 руб.) СП (134,22 руб.): 89%*0.85 от ФОТ (177,42 руб.) | 1 | 247,39 177,42 |  | 69.97 | 247.39 | 177.42 |  | 69.97 | 19.5615 | 19.56
34 | ФЕР01-02-061-02 Приказ Минстроя России от 30.12.2016 №1039/пр | Засыпка вручную траншей, пазух котлованов и ям, группа грунтов: 2 (100 м3) (п.8.7.1 При ремонтно-строительных работах и работах по реконструкции объектов капитального строительства (аналогичных технологическим процессам в новом строительстве, в том числе по возведению новых конструктивных элементов) ОЗП=1,15; ЭМ=1,25 к расх.; ЗПМ=1,25; ТЗ=1,15; ТЗМ=1,25) НР (17,4 руб.): 84% от ФОТ (20,71 руб.) СП (7,92 руб.): 45%*0.85 от ФОТ (20,71 руб.) | 0,0247 2,47 / 100 | 838,35 838,35 |  |  | 20.71 | 20.71 |  |  | 111.78 | 2.76
Итого прямые затраты по разделу в базисных ценах | [6 empty] | 4241.7 | 351.14 | 310,60 40,99 | 3579.96 |  | 39.28
Накладные расходы | [6 empty] | 524.07
Сметная прибыль | [6 empty] | 286.98
Итого по разделу 3 Устройство пескоуловителя | [6 empty] | 5052.75 |  |  |  |  | 39.28
Раздел 4. Устройство водоприёмного колодца
35 | ФЕР01-01-003-14 Приказ Минстроя России от 30.12.2016 №1039/пр | Разработка грунта в отвал экскаваторами "драглайн" или "обратная лопата" с ковшом вместимостью: 0,5 (0,5-0,63) м3, группа грунтов 2 (1000 м3) (п.8.7.1 При ремонтно-строительных работах и работах по реконструкции объектов капитального строительства (аналогичных технологическим процессам в новом строительстве, в том числе по возведению новых конструктивных элементов) ОЗП=1,15; ЭМ=1,25 к расх.; ЗПМ=1,25; ТЗ=1,15; ТЗМ=1,25) НР (3,72 руб.): 100% от ФОТ (3,72 руб.) СП (1,58 руб.): 50%*0.85 от ФОТ (3,72 руб.) | 0,006 6 / 1000 | 3809,23 121,73 | 3687,5 497,81 |  | 22.86 | 0.73 | 22,13 2,99 |  | 15.6055 | 0.09
36 | ФЕР08-01-002-02 Приказ Минстроя России от 30.12.2016 №1039/пр | Устройство основания под фундаменты: щебеночного (м3) (п.8.7.1 При ремонтно-строительных работах и работах по реконструкции объектов капитального строительства (аналогичных технологическим процессам в новом строительстве, в том числе по возведению новых конструктивных элементов) ОЗП=1,15; ЭМ=1,25 к расх.; ЗПМ=1,25; ТЗ=1,15; ТЗМ=1,25) НР (11,34 руб.): 128% от ФОТ (8,86 руб.) СП (6,02 руб.): 80%*0.85 от ФОТ (8,86 руб.) | 0.3 | 84,35 22,55 | 61,43 6,95 | 0.37 | 25.31 | 6.77 | 18,43 2,09 | 0.11 | 2.76 | 0.83
37 | ФССЦ-02.2.05.04-0087 Приказ Минстроя России от 30.12.2016 №1039/пр | Щебень из природного камня для строительных работ марка: 600, фракция 10-20 мм (м3) | 0.39 | 118.6 |  | 118.6 | 46.25 |  |  | 46.25
38 | ФЕР23-03-001-06 Приказ Минстроя России от 30.12.2016 №1039/пр Применительно | Устройство круглых сборных железобетонных канализационных колодцев диаметром: 1,5 м в мокрых грунтах (10 м3) 8 197,20 = 11 597,03 - 1,01 x 545,60 - 2,06 x 1 382,90 (п.8.7.1 При ремонтно-строительных работах и работах по реконструкции объектов капитального строительства (аналогичных технологическим процессам в новом строительстве, в том числе по возведению новых конструктивных элементов) ОЗП=1,15; ЭМ=1,25 к расх.; ЗПМ=1,25; ТЗ=1,15; ТЗМ=1,25) НР (212,75 руб.): 137% от ФОТ (155,29 руб.) СП (117,48 руб.): 89%*0.85 от ФОТ (155,29 руб.) | 0,107 (0,8+0,27) / 10 | 8781,09 1164,04 | 2160,3 287,28 | 5456.75 | 939.58 | 124.55 | 231,15 30,74 | 583.88 | 128.34 | 13.73
39 | ФССЦ-04.2.01.02-0011 Приказ Минстроя России от 30.12.2016 №1039/пр | Смеси асфальтобетонные дорожные, аэродромные и асфальтобетон (горячие для пористого асфальтобетона щебеночные и гравийные), марка: I (т) | 0.0203 | 459.91 |  | 459.91 | 9.34 |  |  | 9.34
40 | ФССЦ-05.1.01.09-0003 Приказ Минстроя России от 30.12.2016 №1039/пр | Кольца для колодцев сборные железобетонные диаметром: 1500 мм (м) | 2 | 806.47 |  | 806.47 | 1612.94 |  |  | 1612.94
41 | ФССЦ-05.1.06.09-0002 Приказ Минстроя России от 30.12.2016 №1039/пр | Плита перекрытия: 1ПП15 /бетон В15 (М200), объем 0,27 м3, расход арматуры 30 кг/ (серия 3.900.1-14) (шт) | 1 | 372.65 |  | 372.65 | 372.65 |  |  | 372.65
42 | ФССЦ-08.1.02.06-0043 Приказ Минстроя России от 30.12.2016 №1039/пр | Люки чугунные: тяжелые (шт) | 1 | 569.52 |  | 569.52 | 569.52 |  |  | 569.52
43 | ФССЦ-02.2.05.04-0096 Приказ Минстроя России от 30.12.2016 №1039/пр Применительно | Щебень из природного камня для строительных работ марка: 800, фракция 40-70 мм (для засыпки колодца) (м3) | 1.8 | 103 |  | 103 | 185.4 |  |  | 185.4
44 | ФЕР23-04-008-02 Приказ Минстроя России от 30.12.2016 №1039/пр Применительно | Присоединение канализационных трубопроводов к существующей сети в грунтах: мокрых (шт) (п.8.7.1 При ремонтно-строительных работах и работах по реконструкции объектов капитального строительства (аналогичных технологическим процессам в новом строительстве, в том числе по возведению новых конструктивных элементов) ОЗП=1,15; ЭМ=1,25 к расх.; ЗПМ=1,25; ТЗ=1,15; ТЗМ=1,25) НР (243,07 руб.): 137% от ФОТ (177,42 руб.) СП (134,22 руб.): 89%*0.85 от ФОТ (177,42 руб.) | 1 | 247,39 177,42 |  | 69.97 | 247.39 | 177.42 |  | 69.97 | 19.5615 | 19.56
45 | ФЕР01-02-061-02 Приказ Минстроя России от 30.12.2016 №1039/пр | Засыпка вручную траншей, пазух котлованов и ям, группа грунтов: 2 (100 м3) (п.8.7.1 При ремонтно-строительных работах и работах по реконструкции объектов капитального строительства (аналогичных технологическим процессам в новом строительстве, в том числе по возведению новых конструктивных элементов) ОЗП=1,15; ЭМ=1,25 к расх.; ЗПМ=1,25; ТЗ=1,15; ТЗМ=1,25) НР (17,4 руб.): 84% от ФОТ (20,71 руб.) СП (7,92 руб.): 45%*0.85 от ФОТ (20,71 руб.) | 0,0247 2,47 / 100 | 838,35 838,35 |  |  | 20.71 | 20.71 |  |  | 111.78 | 2.76
Итого прямые затраты по разделу в базисных ценах | [6 empty] | 4051.95 | 330.18 | 271,71 35,82 | 3450.06 |  | 36.97
Накладные расходы | [6 empty] | 488.27
Сметная прибыль | [6 empty] | 267.22
Итого по разделу 4 Устройство водоприёмного колодца | [6 empty] | 4807.44 |  |  |  |  | 36.97
Раздел 5. Устройство ИДН
46 | ФЕР27-06-008-01 Приказ Минстроя России от 30.12.2016 №1039/пр | Устройство шва-стыка в асфальтобетонном покрытии (100 м) (п.8.7.1 При ремонтно-строительных работах и работах по реконструкции объектов капитального строительства (аналогичных технологическим процессам в новом строительстве, в том числе по возведению новых конструктивных элементов) ОЗП=1,15; ЭМ=1,25 к расх.; ЗПМ=1,25; ТЗ=1,15; ТЗМ=1,25) НР (48,38 руб.): 149% от ФОТ (32,47 руб.) СП (26,22 руб.): 95%*0.85 от ФОТ (32,47 руб.) | 0,12 12 / 100 | 1871,82 205,67 | 1535,71 64,93 | 130.44 | 224.62 | 24.68 | 184,29 7,79 | 15.65 | 25.1735 | 3.02
47 | ФССЦ-02.3.01.02-0015 Приказ Минстроя России от 30.12.2016 №1039/пр | Песок природный для строительных: работ средний (м3) | 0.24 | 55.26 |  | 55.26 | 13.26 |  |  | 13.26
48 | ФЕР27-06-026-01 Приказ Минстроя России от 30.12.2016 №1039/пр | Розлив вяжущих материалов (т) (п.8.7.1 При ремонтно-строительных работах и работах по реконструкции объектов капитального строительства (аналогичных технологическим процессам в новом строительстве, в том числе по возведению новых конструктивных элементов) ОЗП=1,15; ЭМ=1,25 к расх.; ЗПМ=1,25; ТЗ=1,15; ТЗМ=1,25) НР (0,15 руб.): 149% от ФОТ (0,1 руб.) СП (0,08 руб.): 95%*0.85 от ФОТ (0,1 руб.) | 0.011 | 48.88 | 48,88 8,94 |  | 0.54 |  | 0,54 0,10
49 | ФССЦ-01.2.01.01-0019 Приказ Минстроя России от 30.12.2016 №1039/пр | Битумы нефтяные дорожные марки: БНД-60/90, БНД 90/130 (т) | 0.0113 | 1690 |  | 1690 | 19.1 |  |  | 19.1
50 | ФЕР27-06-020-01 Приказ Минстроя России от 30.12.2016 №1039/пр | Устройство покрытия толщиной 4 см из горячих асфальтобетонных смесей плотных мелкозернистых типа АБВ, плотность каменных материалов: 2,5-2,9 т/м3 (1000 м2) (п.8.7.1 При ремонтно-строительных работах и работах по реконструкции объектов капитального строительства (аналогичных технологическим процессам в новом строительстве, в том числе по возведению новых конструктивных элементов) ОЗП=1,15; ЭМ=1,25 к расх.; ЗПМ=1,25; ТЗ=1,15; ТЗМ=1,25) НР (40,36 руб.): 149% от ФОТ (27,09 руб.) СП (21,88 руб.): 95%*0.85 от ФОТ (27,09 руб.) | 0,036 36 / 1000 | 3636,1 423,72 | 2981,71 328,76 | 230.67 | 130.9 | 15.25 | 107,34 11,84 | 8.31 | 44.045 | 1.59
51 | ФЕР27-06-021-01 Приказ Минстроя России от 30.12.2016 №1039/пр | На каждые 0,5 см изменения толщины покрытия добавлять или исключать: к расценке 27-06-020-01 (1000 м2) (толщина 7 см ПЗ=6 (ОЗП=6; ЭМ=6 к расх.; ЗПМ=6; МАТ=6 к расх.; ТЗ=6; ТЗМ=6); п.8.7.1 При ремонтно-строительных работах и работах по реконструкции объектов капитального строительства (аналогичных технологическим процессам в новом строительстве, в том числе по возведению новых конструктивных элементов) ОЗП=1,15; ЭМ=1,25 к расх.; ЗПМ=1,25; ТЗ=1,15; ТЗМ=1,25) НР (0,33 руб.): 149% от ФОТ (0,22 руб.) СП (0,18 руб.): 95%*0.85 от ФОТ (0,22 руб.) | 0,036 36 / 1000 | 29,25 6 | 23.25 |  | 1.05 | 0.22 | 0.83 |  | 0.621 | 0.02
52 | ФССЦ-04.2.01.01-0032 Приказ Минстроя России от 30.12.2016 №1039/пр | Смеси асфальтобетонные дорожные, аэродромные и асфальтобетон (горячие для плотного асфальтобетона мелко и крупнозернистые, песчаные), марка: I, тип Б (т) | 6,092 3,478+2,614 | 519 |  | 519 | 3161.75 |  |  | 3161.75
Разметка дороги "Искусственная неровность"
53 | ФЕР27-09-031-01 Приказ Минстроя России от 30.12.2016 №1039/пр Применительно | Разметка ИДН - Нанесение линии поперечной дорожной разметки холодным пластиком со световозвращающими элементами вручную с применением трафаретной самоклеящейся ленты (10 м2) (п.8.7.1 При ремонтно-строительных работах и работах по реконструкции объектов капитального строительства (аналогичных технологическим процессам в новом строительстве, в том числе по возведению новых конструктивных элементов) ОЗП=1,15; ЭМ=1,25 к расх.; ЗПМ=1,25; ТЗ=1,15; ТЗМ=1,25) НР (40,41 руб.): 149% от ФОТ (27,12 руб.) СП (21,9 руб.): 95%*0.85 от ФОТ (27,12 руб.) | 0,44 4,4 / 10 | 322,2 61,64 |  | 260.56 | 141.77 | 27.12 |  | 114.65 | 6.0375 | 2.66
54 | ФССЦ-01.5.01.01-0008 Приказ Минстроя России от 30.12.2016 №1039/пр | Краска разметочная дорожная, белая (т) | 0,0035 3,5/1000 | 19696.1 |  | 19696.1 | 68.94 |  |  | 68.94
Итого прямые затраты по разделу в базисных ценах | [6 empty] | 3761.93 | 67.27 | 293,00 19,73 | 3401.66 |  | 7.29
Накладные расходы | [6 empty] | 129.63
Сметная прибыль | [6 empty] | 70.25
Итого по разделу 5 Устройство ИДН | [6 empty] | 3961.81 |  |  |  |  | 7.29
ИТОГИ ПО СМЕТЕ:
Итого прямые затраты по смете в базисных ценах | [6 empty] | 445161.57 | 5162.8 | 33313,04 3751,24 | 406685.73 |  | 574.63
Накладные расходы | [6 empty] | 13104.16
Сметная прибыль | [6 empty] | 7107.54
Итоги по смете:
Благоустройство | [6 empty] | 1491.99 |  |  |  |  | 3.15
Автомобильные дороги | [6 empty] | 56874.58 |  |  |  |  | 489.95
Материалы | [6 empty] | 402542.52
Земляные работы, выполняемые ручным способом | [6 empty] | 132.31 |  |  |  |  | 7.93
Наружные сети водопровода, канализации, теплоснабжения, газопровода | [6 empty] | 4190.2 |  |  |  |  | 71.76
Земляные работы, выполняемые механизированным способом | [6 empty] | 56.32 |  |  |  |  | 0.18
Конструкции из кирпича и блоков | [6 empty] | 85.35 |  |  |  |  | 1.66
Итого в ценах 2001 г. | [6 empty] | 465373.27 |  |  |  |  | 574.63
В том числе:
Материалы
Машины и механизмы
ФОТ
Накладные расходы
Сметная прибыль
Индекс перевода в текущие цены
НДС 18%
ВСЕГО по смете в текущих ценах с НДС 18%