## ЛСР
Приложение
к техническому заданию
ЛОКАЛЬНЫЙ СМЕТНЫЙ РАСЧЕТ
ВЫПОЛНЕНИЕ РАБОТ ПО СНОСУ ВЕТХОГО ЖИЛЬЯ ПО АДРЕСУ: УЛ. САДОВАЯ ДОМ 68 В ГОРОДЕ ЮГОРСКЕ
Основание: Дефектный акт
| строительных работ _______________________________________________________________________________________________ |  | _______________________________________________________________________________________________109,357 |  | тыс. руб.
| монтажных работ _______________________________________________________________________________________________ |  | _______________________________________________________________________________________________0,164 |  | тыс. руб.
| Средства на оплату труда _______________________________________________________________________________________________ |  | ___________________________15,351 |  | тыс. руб.
| Сметная трудоемкость _______________________________________________________________________________________________ |  | _______________________________________________________________________________________________1756,3 |  | чел.час
Составлен(а) в ценах 2001 г.
№ пп | Шифр и номер позиции норматива | Наименование работ и затрат, единица измерения | Количество | Стоимость единицы, руб. |  |  | Общая стоимость, руб. |  |  |  | Затраты труда рабочих, чел.-ч, не занятых обслуживанием машин
|  |  |  | всего | эксплуата- ции машин | мате- риалы | Всего | оплаты труда | эксплуата- ции машин | мате- риалы
|  |  |  | оплаты труда | в т.ч. оплаты труда |  |  |  | в т.ч. оплаты труда |  | на единицу | всего
1 | 2 | 3 | 4 | 5 | 6 | 7 | 8 | 9 | 10 | 11 | 12 | 13
Раздел 1. Снос
1 | ФЕР46-06-001-04 Применительно | Разборка надземной части без сохранения годных материалов: деревянных зданий любой этажности (10 м3 строительного объема) НР (10579,86 руб.): 116% от ФОТ СП (6384,4 руб.): 70% от ФОТ | 97,11 971,1/10 | 105,46 92,34 | 13,12 1,58 |  | 10241.22 | 8967.14 | 1274,08 153,43 |  | 11.63 | 1129.39
2 | ФЕР06-01-001-20 | Разборка фундаментов ленточных- Устройство ленточных фундаментов: бетонных (100 м3 бетона, бутобетона и железобетона в деле) (МДС36 п.3.3.1.Демонтаж (разборка) сборных бетонных и железобетонных конструкций ОЗП=0,8; ЭМ=0,8 к расх.; ЗПМ=0,8; МАТ=0 к расх.; ТЗ=0,8; ТЗМ=0,8) НР (2744,07 руб.): 110% от ФОТ СП (1621,5 руб.): 65% от ФОТ | 0,971 97,1/100 | 3932,07 2332,66 | 1599,41 236,46 |  | 3818.04 | 2265.01 | 1553,03 229,60 |  | 269.984 | 262.15
3 | ФЕР46-04-001-04 | Демонтаж брандмауэрной стены - Разборка: кирпичных стен (1 м3) НР (4159,98 руб.): 116% от ФОТ СП (2510,33 руб.): 70% от ФОТ | 42.4 | 180,03 73,01 | 107,02 11,57 |  | 7633.27 | 3095.62 | 4537,65 490,57 |  | 8.24 | 349.38
4 | ФЕРр67-3-1 Применительно | Демонтаж кабеля электроснабжения, связи (100 м) НР (23,47 руб.): 89% от ФОТ СП (17,14 руб.): 65% от ФОТ | 0,35 35/100 | 75,5 75,19 | 0,31 0,14 |  | 26.43 | 26.32 | 0,11 0,05 |  | 9.64 | 3.37
5 | ФЕРм08-03-599-13 Применительно | Демонтаж электрощитовой - Щитки осветительные, устанавливаемые на стене: болтами на конструкции, масса щитка до 15 кг (1 шт.) (МДС37 п.3.2.1.Демонтаж оборудования, которое не подлежит дальнейшему использованию (предназначено в лом) с разборкой и резкой на части ОЗП=0,5; ЭМ=0,5 к расх.; ЗПМ=0,5; МАТ=0 к расх.; ТЗ=0,5; ТЗМ=0,5) НР (34,9 руб.): 100% от ФОТ СП (22,69 руб.): 65% от ФОТ | 2 | 19,69 17,31 | 2,38 0,14 |  | 39.38 | 34.62 | 4,76 0,28 |  | 1.745 | 3.49
6 | ФЕР24-02-100-01 | Отключение и заглушка под газом действующих стальных газопроводов, условный диаметр газопровода: до 50 мм (10 отключений) НР (41,35 руб.): 137% от ФОТ СП (26,86 руб.): 89% от ФОТ | 0,1 1/10 | 902,21 301,81 | 344.46 | 255.94 | 90.22 | 30.18 | 34.45 | 25.59 | 29.16 | 2.92
7 | ФЕРр65-17-1 | Установка заглушек диаметром трубопроводов: до 100 мм (100 заглушек) НР (53,59 руб.): 108% от ФОТ СП (29,77 руб.): 60% от ФОТ | 0,05 5/100 | 3408,52 992,32 | 8.72 | 2407.48 | 170.43 | 49.62 | 0.44 | 120.37 | 112 | 5.6
8 | ФЕР01-02-027-02 | Планировка площадей: механизированным способом, группа грунтов 2 (1000 м2 спланированной площади) НР (7,46 руб.): 84% от ФОТ СП (4 руб.): 45% от ФОТ | 0.598 | 105.87 | 105,87 14,85 |  | 63.31 |  | 63,31 8,88
9 | ФССЦ-408-0122 | Песок природный для строительных: работ средний (м3) | 89.7 | 55.26 |  | 55.26 | 4956.82 |  |  | 4956.82
Вывоз строительного мусора
10 | ФССЦпг-01-01-01-043 | ДЕРЕВЯННЫЕ КОНСТРУКЦИИ - Погрузочные работы при автомобильных перевозках: мусора строительного с погрузкой экскаваторами емкостью ковша до 0,5 м3 (1 т груза) НР 100% от ФОТ СП 60% от ФОТ | 776.9 | 3.28 | 3.28 |  | 2548.23 |  | 2548.23
11 | ФССЦпг-01-01-01-043 | СТРОИТЕЛЬНЫЙ И БЫТОВОЙ МУСОР - Погрузочные работы при автомобильных перевозках: мусора строительного с погрузкой экскаваторами емкостью ковша до 0,5 м3 (1 т груза) НР 100% от ФОТ СП 60% от ФОТ | 225.5 | 3.28 | 3.28 |  | 739.64 |  | 739.64
12 | ФССЦпг-03-21-01-009 | Перевозка грузов автомобилями-самосвалами грузоподъемностью 10 т, работающих вне карьера, на расстояние: до 9 км I класс груза (1 т груза) НР 0% от ФОТ СП 0% от ФОТ | 1002,4 776,9+225,5 | 10.47 | 10.47 |  | 10495.13 |  | 10495.13
13 | Калькуляция | Утилизация мусора (м3) | 1159 971,1+187,9 | 34,89 |  | 34,89 | 40437.51 |  |  | 40437.51
Итого прямые затраты по разделу в ценах 2001г. | [6 empty] | 81259.63 | 14468.51 | 21250,83 882,81 | 45540.29 |  | 1756.3
Накладные расходы | [6 empty] | 17644.68
Сметная прибыль | [6 empty] | 10616.69
Итоги по разделу 1 Снос :
Итого Строительные работы | [6 empty] | 109356.99 |  |  |  |  | 1749.44
Итого Монтажные работы | [6 empty] | 164.01 |  |  |  |  | 6.86
Итого | [6 empty] | 109521 |  |  |  |  | 1756.3
В том числе:
Материалы | [6 empty] | 45540.29
Машины и механизмы | [6 empty] | 21250.83
ФОТ | [6 empty] | 15351.32
Накладные расходы | [6 empty] | 17644.68
Сметная прибыль | [6 empty] | 10616.69
Итого по разделу 1 Снос | [6 empty] | 109521 |  |  |  |  | 1756.3
ИТОГИ ПО СМЕТЕ:
Итого прямые затраты по смете в ценах 2001г. | [6 empty] | 81259.63 | 14468.51 | 21250,83 882,81 | 45540.29 |  | 1756.3
Накладные расходы | [6 empty] | 17644.68
Сметная прибыль | [6 empty] | 10616.69
Итоги по смете:
Итого Строительные работы
Итого Монтажные работы
Итого в ценах 2001 г.
В том числе:
Материалы
Машины и механизмы
ФОТ
Накладные расходы
Сметная прибыль
Индекс перевода в текущие цены
НДС 18%
ВСЕГО по смете в текущих ценах с НДС 18%