## текущий ремонт дороги
Приложение 2
к извещению об осуществлении закупки
Обоснование начальной (максимальной) цены контракта, начальная сумма цен указанных единиц и максимальное значение цены контракта При определении начальной (максимальной) цены контракта в соответствии со статьей 22 Федерального закона от 5 апреля 2013 г.№44-ФЗ «О контрактной системе в сфере закупок товаров, работ, услуг для обеспечения государственных и муниципальных нужд» применен проектно-сметный метод, в соответствии с методиками и нормативами (государственными элементными сметными нормами) строительных работ и специальных строительных работ, утвержденными в соответствии с компетенцией федеральным органом исполнительной власти, осуществляющим функции по выработке государственной политики и нормативно-правовому регулированию в сфере строительства, или органом исполнительной власти субъекта Российской Федерации.
ЛОКАЛЬНЫЙ СМЕТНЫЙ РАСЧЕТ (СМЕТА)
Выполнение работ по текущему ремонту автомобильной дороги по улице Сахарова (от улицы Магистральная до Цветного бульвара) в городе Югорске
(наименование работ и затрат)
Составлен | ресурсно-индексным | методом
Основание
(проектная и (или) иная техническая документация)
Составлен(а) в текущем уровне цен |  | I квартал 2024 года
Сметная стоимость |  |  | 29976.64 | тыс.руб.
в том числе:
| строительных работ |  | 24980.53 | тыс.руб. |  |  |  | Средства на оплату труда рабочих |  |  |  | 656.65 | тыс.руб.
| монтажных работ |  | 0 | тыс.руб. |  |  |  | Средства на оплату труда машинистов |  |  |  | 332.86 | тыс.руб.
| оборудования |  | 0 | тыс.руб. |  |  |  | Нормативные затраты труда рабочих |  |  |  | 1503.26 | чел.-ч.
| прочих затрат |  | 0 | тыс.руб. |  |  |  | Нормативные затраты труда машинистов |  |  |  | 559.46 | чел.-ч.
№ п/п | Обоснование | Наименование работ и затрат |  |  | Единица измерения | Количество |  |  | Сметная стоимость, руб.
[6 empty] | на единицу измерения | коэффициенты | всего с учетом коэффициентов | на единицу измерения в базисном уровне цен | индекс | на единицу измерения в текущем уровне цен | коэффициенты | всего в текущем уровне цен
1 | 2 | 3 |  |  | 4 | 5 | 6 | 7 | 8 | 9 | 10 | 11 | 12
Раздел 1. Подготовительные работы
1 | ГЭСН01-02-112-02 | Срезка кустарника и мелколесья в грунтах естественного залегания кусторезами на тракторе мощностью: 79 кВт (108 л.с.), кустарник и мелколесье средние |  |  | 4: га; 5: 0.5475; 6: 1; 7: 0.5475
| 2 | ЭМ |  |  | 12: 1271.7
|  | ОТм(ЗТм) |  |  | 4: чел.-ч; 7: 1.0348; 12: 585.48
| 91.12.04-001 | Кусторезы навесные с гидравлическим управлением на тракторе, мощность 79 кВт (108 л.с.) |  |  | маш.час | 1.89 |  | 1.0348 | 924.03 | 1.33 | 1228.96 |  | 1271.7
| 4-100-050 | ОТм(Зтм) Средний разряд машинистов 5 |  |  | 4: чел.-ч; 5: 1.89; 7: 1.0348; 10: 565.8; 12: 585.48
|  | Итого прямые затраты |  |  | 12: 1857.18
|  | ФОТ |  |  | 12: 585.48
| Пр/812-001.4-3 | НР Земляные работы, выполняемые по другим видам работ (подготовительным, сопутствующим, укрепительным) |  |  | 4: %; 5: 90; 7: 90; 12: 526.93
| Пр/774-001.4 | СП Земляные работы, выполняемые по другим видам работ (подготовительным, сопутствующим, укрепительным) |  |  | 4: %; 5: 41; 7: 41; 12: 240.05
|  | Всего по позиции |  |  | 10: 4792.99; 12: 2624.16
2 | ГЭСН01-02-099-02 | Валка деревьев мягких пород с корня, диаметр стволов: свыше 16 до 20 см |  |  | 4: 100 шт; 5: 0.3; 6: 1; 7: 0.3
Объем=30 / 100
| 1 | ОТ(ЗТ) |  |  | 4: чел.-ч; 7: 1.956; 12: 941.4
| 1-100-38 | Средний разряд работы 3,8 |  |  | 4: чел.-ч; 5: 6.52; 7: 1.956; 10: 481.29; 12: 941.4
| 4 | М |  |  | 12: 16.36
| 01.3.01.01-0002 | Бензин автомобильный АИ-98, АИ-95 |  |  | 4: т; 5: 0.00098; 7: 0.000294; 10: 55661.84; 12: 16.36
|  | Итого прямые затраты |  |  | 12: 957.76
|  | ФОТ |  |  | 12: 941.4
| Пр/812-001.4-3 | НР Земляные работы, выполняемые по другим видам работ (подготовительным, сопутствующим, укрепительным) |  |  | 4: %; 5: 90; 7: 90; 12: 847.26
| Пр/774-001.4 | СП Земляные работы, выполняемые по другим видам работ (подготовительным, сопутствующим, укрепительным) |  |  | 4: %; 5: 41; 7: 41; 12: 385.97
|  | Всего по позиции |  |  | 10: 7303.3; 12: 2190.99
3 | ГЭСН01-02-101-03 | Разделка древесины мягких пород, полученной от валки леса, диаметр стволов: до 20 см |  |  | 4: 100 деревьев; 5: 0.3; 6: 1; 7: 0.3
Объем=30 / 100
| 1 | ОТ(ЗТ) |  |  | 4: чел.-ч; 7: 6.48; 12: 2785.49
| 1-100-28 | Средний разряд работы 2,8 |  |  | 4: чел.-ч; 5: 21.6; 7: 6.48; 10: 429.86; 12: 2785.49
| 4 | М |  |  | 12: 54.1
| 01.3.01.01-0002 | Бензин автомобильный АИ-98, АИ-95 |  |  | 4: т; 5: 0.00324; 7: 0.000972; 10: 55661.84; 12: 54.1
|  | Итого прямые затраты |  |  | 12: 2839.59
|  | ФОТ |  |  | 12: 2785.49
| Пр/812-001.4-3 | НР Земляные работы, выполняемые по другим видам работ (подготовительным, сопутствующим, укрепительным) |  |  | 4: %; 5: 90; 7: 90; 12: 2506.94
| Пр/774-001.4 | СП Земляные работы, выполняемые по другим видам работ (подготовительным, сопутствующим, укрепительным) |  |  | 4: %; 5: 41; 7: 41; 12: 1142.05
|  | Всего по позиции |  |  | 10: 21628.6; 12: 6488.58
4 | ГЭСН01-01-012-25 | Разработка грунта экскаваторами с погрузкой на автомобили-самосвалы, вместимость ковша 0,65 (0,5-1) м3, группа грунтов: 1 |  |  | 4: 1000 м3; 5: 2.135; 6: 1; 7: 2.135
Объем=2135 / 1000
| 1 | ОТ(ЗТ) |  |  | 4: чел.-ч; 7: 17.08; 12: 6840.03
| 1-100-20 | Средний разряд работы 2,0 |  |  | 4: чел.-ч; 5: 8; 7: 17.08; 10: 400.47; 12: 6840.03
| 2 | ЭМ |  |  | 12: 85708.81
|  | ОТм(ЗТм) |  |  | 4: чел.-ч; 7: 49.532; 12: 32756.51
| 91.01.01-035 | Бульдозеры, мощность 79 кВт (108 л.с.) |  |  | маш.час | 5.8 |  | 12.383 | 887.54 | 1.74 | 1544.32 |  | 19123.31
| 4-100-060 | ОТм(Зтм) Средний разряд машинистов 6 |  |  | 4: чел.-ч; 5: 5.8; 7: 12.383; 10: 661.32; 12: 8189.13
| 91.01.05-086 | Экскаваторы одноковшовые дизельные на гусеничном ходу, объем ковша 0,65 м3 |  |  | 4: маш.час; 5: 17.4; 7: 37.149; 10: 1792.39; 12: 66585.5
| 4-100-060 | ОТм(Зтм) Средний разряд машинистов 6 |  |  | 4: чел.-ч; 5: 17.4; 7: 37.149; 10: 661.32; 12: 24567.38
| 4 | М |  |  | 12: 288.22
| 02.2.05.04-2090 | Щебень из плотных горных пород для строительных работ М 800, фракция 20-40 мм |  |  | м3 | 0.03 |  | 0.06405 | 2184.44 | 2.06 | 4499.95 |  | 288.22
|  | Итого прямые затраты |  |  | 12: 125593.57
|  | ФОТ |  |  | 12: 39596.54
| Пр/812-001.1-3 | НР Земляные работы, выполняемые механизированным способом |  |  | 4: %; 5: 93; 7: 93; 12: 36824.78
| Пр/774-001.1 | СП Земляные работы, выполняемые механизированным способом |  |  | 4: %; 5: 46; 7: 46; 12: 18214.41
|  | Всего по позиции |  |  | 10: 84605.51; 12: 180632.76
5 | 02-15-1-01-0009 | Перевозка грузов I класса автомобилями-самосвалами грузоподъемностью до 15 т по дорогам с усовершенствованным (асфальтобетонным, цементобетонным, железобетонным, обработанным органическим вяжущим) дорожным покрытием на расстояние 9 км |  |  | т | 2989 | 1 | 2989 |  |  | 194.8 |  | 582257.2
Объем=2,135*1000*1,4
|  | Всего по позиции |  |  | 12: 582257.2
6 | ГЭСНр68-02-006-01 | Разборка бортовых камней: на бетонном основании |  |  | 4: 100 м; 5: 0.16; 6: 1; 7: 0.16
Объем=16 / 100
| 1 | ОТ(ЗТ) |  |  | 4: чел.-ч; 7: 10.9216; 12: 4835.21
| 1-100-31 | Средний разряд работы 3,1 |  |  | 4: чел.-ч; 5: 68.26; 7: 10.9216; 10: 442.72; 12: 4835.21
| 2 | ЭМ |  |  | 12: 575.88
|  | ОТм(ЗТм) |  |  | 4: чел.-ч; 7: 1.504; 12: 740.45
| 91.18.01-007 | Компрессоры винтовые передвижные с двигателем внутреннего сгорания, давление до 0,7 МПа (7 атм), производительность до 5,4 м3/мин |  |  | 4: маш.час; 5: 9.4; 7: 1.504; 10: 374.23; 12: 562.84
| 4-100-040 | ОТм(Зтм) Средний разряд машинистов 4 |  |  | 4: чел.-ч; 5: 9.4; 7: 1.504; 10: 492.32; 12: 740.45
| 91.21.10-002 | Молотки отбойные пневматические при работе от передвижных компрессоров |  |  | 4: маш.час; 5: 28.2; 7: 4.512; 10: 2.89; 12: 13.04
|  | Итого прямые затраты |  |  | 12: 6151.54
|  | ФОТ |  |  | 12: 5575.66
| Пр/812-102.0-3 | НР Благоустройство (ремонтно-строительные) |  |  | 4: %; 5: 103; 7: 103; 12: 5742.93
| Пр/774-102.0 | СП Благоустройство (ремонтно-строительные) |  |  | 4: %; 5: 54; 7: 54; 12: 3010.86
|  | Всего по позиции |  |  | 10: 93158.31; 12: 14905.33
7 | ГЭСНр68-02-005-02 | Разборка асфальтобетонных покрытий тротуаров толщиной до 4 см: с помощью молотков отбойных пневматических |  |  | 4: 1000 м2; 5: 0.996; 6: 1; 7: 0.996
Объем=996 / 1000
| 1 | ОТ(ЗТ) |  |  | 4: чел.-ч; 7: 57.529; 12: 24517.69
| 1-100-27 | Средний разряд работы 2,7 |  |  | 4: чел.-ч; 5: 57.76; 7: 57.529; 10: 426.18; 12: 24517.69
| 2 | ЭМ |  |  | 12: 5987.48
|  | ОТм(ЗТм) |  |  | 4: чел.-ч; 7: 15.6372; 12: 7698.51
| 91.18.01-007 | Компрессоры винтовые передвижные с двигателем внутреннего сгорания, давление до 0,7 МПа (7 атм), производительность до 5,4 м3/мин |  |  | 4: маш.час; 5: 15.7; 7: 15.6372; 10: 374.23; 12: 5851.91
| 4-100-040 | ОТм(Зтм) Средний разряд машинистов 4 |  |  | 4: чел.-ч; 5: 15.7; 7: 15.6372; 10: 492.32; 12: 7698.51
| 91.21.10-002 | Молотки отбойные пневматические при работе от передвижных компрессоров |  |  | 4: маш.час; 5: 47.1; 7: 46.9116; 10: 2.89; 12: 135.57
|  | Итого прямые затраты |  |  | 12: 38203.68
|  | ФОТ |  |  | 12: 32216.2
| Пр/812-102.0-3 | НР Благоустройство (ремонтно-строительные) |  |  | 4: %; 5: 103; 7: 103; 12: 33182.69
| Пр/774-102.0 | СП Благоустройство (ремонтно-строительные) |  |  | 4: %; 5: 54; 7: 54; 12: 17396.75
|  | Всего по позиции |  |  | 10: 89139.68; 12: 88783.12
8 | ГЭСН27-04-001-01 | Устройство подстилающих и выравнивающих слоев оснований: из песка |  |  | 4: 100 м3; 5: 5.972; 6: 1; 7: 5.972
Объем=597,2 / 100
| 1 | ОТ(ЗТ) |  |  | 4: чел.-ч; 7: 85.9968; 12: 35386.82
| 1-100-23 | Средний разряд работы 2,3 |  |  | 4: чел.-ч; 5: 14.4; 7: 85.9968; 10: 411.49; 12: 35386.82
| 2 | ЭМ |  |  | 12: 221537.98
|  | ОТм(ЗТм) |  |  | 4: чел.-ч; 7: 82.8914; 12: 51623.64
| 91.01.02-004 | Автогрейдеры среднего типа, мощность 99 кВт (135 л.с.) |  |  | маш.час | 1.77 |  | 10.5704 | 1299.64 | 1.46 | 1897.47 |  | 20057.09
| 4-100-060 | ОТм(Зтм) Средний разряд машинистов 6 |  |  | 4: чел.-ч; 5: 1.77; 7: 10.5704; 10: 661.32; 12: 6990.44
| 91.06.05-011 | Погрузчики одноковшовые универсальные фронтальные пневмоколесные, номинальная вместимость основного ковша 2,6 м3, грузоподъемность 5 т |  |  | 4: маш.час; 5: 4.29; 7: 25.6199; 10: 1901.81; 12: 48724.14
| 4-100-050 | ОТм(Зтм) Средний разряд машинистов 5 |  |  | 4: чел.-ч; 5: 4.29; 7: 25.6199; 10: 565.8; 12: 14495.73
| 91.08.03-030 | Катки самоходные пневмоколесные статические, масса 30 т |  |  | маш.час | 7.08 |  | 42.2818 | 2391.6 | 1.45 | 3467.82 |  | 146625.53
| 4-100-060 | ОТм(Зтм) Средний разряд машинистов 6 |  |  | 4: чел.-ч; 5: 7.08; 7: 42.2818; 10: 661.32; 12: 27961.77
| 91.13.01-038 | Машины поливомоечные, вместимость цистерны 6 м3 |  |  | маш.час | 0.74 |  | 4.4193 | 1043.14 | 1.33 | 1387.38 |  | 6131.22
| 4-100-040 | ОТм(Зтм) Средний разряд машинистов 4 |  |  | 4: чел.-ч; 5: 0.74; 7: 4.4193; 10: 492.32; 12: 2175.7
| 4 | М |  |  | 12: 1556.9
| 01.7.03.01-0001 | Вода |  |  | м3 | 5 |  | 29.86 | 35.71 | 1.46 | 52.14 |  | 1556.9
П,Н | 02.3.01.02 | Песок для строительных работ природный |  |  | 4: м3; 5: 0; 7: 0
|  | Итого прямые затраты |  |  | 12: 310105.34
|  | ФОТ |  |  | 12: 87010.46
| Пр/812-021.0-3 | НР Автомобильные дороги |  |  | 4: %; 5: 148; 7: 148; 12: 128775.48
| Пр/774-021.0 | СП Автомобильные дороги |  |  | 4: %; 5: 134; 7: 134; 12: 116594.02
|  | Всего по позиции |  |  | 10: 93013.2; 12: 555474.84
8.1 | ФСБЦ-02.3.01.02-1116 | Песок природный для строительных работ II класс, мелкий |  |  | м3 | 656.92 | 1 | 656.92 | 616.2 | 1.38 | 850.36 |  | 558618.49
(Материалы для строительных работ)
Объем=597,2*1,1
|  | Всего по позиции |  |  | 12: 558618.49
9 | Калькуляция | Утилизация |  |  | м3 | 420 | 1 | 420 |  |  | 516.67 |  | 217001.4
(Отдельные виды затрат, относимые на стоимость строительных работ)
|  | Всего по позиции |  |  | 12: 217001.4
Итоги по разделу 1 Подготовительные работы :
|  | Итого прямые затраты (справочно) |  |  | 12: 1843585.75
в том числе:
|  | Оплата труда рабочих |  |  | 12: 75306.64
|  | Эксплуатация машин |  |  | 12: 315081.85
|  | Оплата труда машинистов (Отм) |  |  | 12: 93404.59
|  | Материалы |  |  | 12: 777535.47
|  | Перевозка |  |  | 12: 582257.2
|  | Строительные работы |  |  | 12: 2208976.87
|  | Строительные работы |  |  | 12: 1626719.67
в том числе:
|  | оплата труда |  |  | 12: 75306.64
|  | эксплуатация машин и механизмов |  |  | 12: 315081.85
|  | оплата труда машинистов (Отм) |  |  | 12: 93404.59
|  | материалы |  |  | 12: 777535.47
|  | накладные расходы |  |  | 12: 208407.01
|  | сметная прибыль |  |  | 12: 156984.11
|  | Перевозка |  |  | 12: 582257.2
|  | Итого ФОТ (справочно) |  |  | 12: 168711.23
|  | Итого накладные расходы (справочно) |  |  | 12: 208407.01
|  | Итого сметная прибыль (справочно) |  |  | 12: 156984.11
|  | Итого по разделу 1 Подготовительные работы |  |  | 12: 2208976.87
Справочно
|  | затраты труда рабочих |  |  | 7: 179.9634
|  | затраты труда машинистов |  |  | 7: 150.5993
Раздел 2. Устройство дорожного полотна
10 | ГЭСН27-04-006-03 | Устройство оснований толщиной 15 см из щебня фракции 40-70 мм при укатке каменных материалов с пределом прочности на сжатие свыше 68,6 до 98,1 МПа (свыше 700 до 1000 кгс/см2): нижнего слоя двухслойных |  |  | 4: 1000 м2; 5: 2.986; 6: 1; 7: 2.986
Объем=2986 / 1000
| 1 | ОТ(ЗТ) |  |  | 4: чел.-ч; 7: 88.3856; 12: 37019.42
| 1-100-25 | Средний разряд работы 2,5 |  |  | 4: чел.-ч; 5: 29.6; 7: 88.3856; 10: 418.84; 12: 37019.42
| 2 | ЭМ |  |  | 12: 141254.93
|  | ОТм(ЗТм) |  |  | 4: чел.-ч; 7: 78.9498; 12: 44202.04
| 91.01.01-034 | Бульдозеры, мощность 59 кВт (80 л.с.) |  |  | маш.час | 2.35 |  | 7.0171 | 828.16 | 1.74 | 1441 |  | 10111.64
| 4-100-050 | ОТм(Зтм) Средний разряд машинистов 5 |  |  | 4: чел.-ч; 5: 2.35; 7: 7.0171; 10: 565.8; 12: 3970.28
| 91.01.02-004 | Автогрейдеры среднего типа, мощность 99 кВт (135 л.с.) |  |  | маш.час | 0.36 |  | 1.075 | 1299.64 | 1.46 | 1897.47 |  | 2039.7
| 4-100-060 | ОТм(Зтм) Средний разряд машинистов 6 |  |  | 4: чел.-ч; 5: 0.36; 7: 1.075; 10: 661.32; 12: 710.89
| 91.06.05-011 | Погрузчики одноковшовые универсальные фронтальные пневмоколесные, номинальная вместимость основного ковша 2,6 м3, грузоподъемность 5 т |  |  | 4: маш.час; 5: 3.69; 7: 11.0183; 10: 1901.81; 12: 20954.79
| 4-100-050 | ОТм(Зтм) Средний разряд машинистов 5 |  |  | 4: чел.-ч; 5: 3.69; 7: 11.0183; 10: 565.8; 12: 6234.18
| 91.08.03-013 | Катки самоходные гладкие вибрационные, масса 9 т |  |  | 4: маш.час; 5: 11.7; 7: 34.9362; 10: 1805.88; 12: 63090.58
| 4-100-050 | ОТм(Зтм) Средний разряд машинистов 5 |  |  | 4: чел.-ч; 5: 11.7; 7: 34.9362; 10: 565.8; 12: 19766.9
| 91.08.03-016 | Катки самоходные гладкие вибрационные, масса 8 т |  |  | 4: маш.час; 5: 5.74; 7: 17.1396; 10: 2000.46; 12: 34287.16
| 4-100-050 | ОТм(Зтм) Средний разряд машинистов 5 |  |  | 4: чел.-ч; 5: 5.74; 7: 17.1396; 10: 565.8; 12: 9697.61
| 91.13.01-038 | Машины поливомоечные, вместимость цистерны 6 м3 |  |  | маш.час | 2.6 |  | 7.7636 | 1043.14 | 1.33 | 1387.38 |  | 10771.06
| 4-100-040 | ОТм(Зтм) Средний разряд машинистов 4 |  |  | 4: чел.-ч; 5: 2.6; 7: 7.7636; 10: 492.32; 12: 3822.18
| 4 | М |  |  | 12: 2542678.58
| 01.7.03.01-0001 | Вода |  |  | м3 | 20 |  | 59.72 | 35.71 | 1.46 | 52.14 |  | 3113.8
| 02.2.05.04-2106 | Щебень из плотных горных пород для строительных работ М 800, фракция 40-80(70) мм |  |  | м3 | 189 |  | 564.354 | 2184.44 | 2.06 | 4499.95 |  | 2539564.78
|  | Итого прямые затраты |  |  | 12: 2765154.97
|  | ФОТ |  |  | 12: 81221.46
| Пр/812-021.0-3 | НР Автомобильные дороги |  |  | 4: %; 5: 148; 7: 148; 12: 120207.76
| Пр/774-021.0 | СП Автомобильные дороги |  |  | 4: %; 5: 134; 7: 134; 12: 108836.76
|  | Всего по позиции |  |  | 10: 1002745.98; 12: 2994199.49
11 | ГЭСН27-04-006-02 | Устройство оснований толщиной 15 см из щебня фракции 40-70 мм при укатке каменных материалов с пределом прочности на сжатие свыше 68,6 до 98,1 МПа (свыше 700 до 1000 кгс/см2): верхнего слоя двухслойных |  |  | 4: 1000 м2; 5: 2.986; 6: 1; 7: 2.986
Объем=2986 / 1000
| 1 | ОТ(ЗТ) |  |  | 4: чел.-ч; 7: 98.538; 12: 41271.66
| 1-100-25 | Средний разряд работы 2,5 |  |  | 4: чел.-ч; 5: 33; 7: 98.538; 10: 418.84; 12: 41271.66
| 2 | ЭМ |  |  | 12: 222381.07
|  | ОТм(ЗТм) |  |  | 4: чел.-ч; 7: 120.1566; 12: 67870.51
| 91.01.02-004 | Автогрейдеры среднего типа, мощность 99 кВт (135 л.с.) |  |  | маш.час | 1.6 |  | 4.7776 | 1299.64 | 1.46 | 1897.47 |  | 9065.35
| 4-100-060 | ОТм(Зтм) Средний разряд машинистов 6 |  |  | 4: чел.-ч; 5: 1.6; 7: 4.7776; 10: 661.32; 12: 3159.52
| 91.06.05-011 | Погрузчики одноковшовые универсальные фронтальные пневмоколесные, номинальная вместимость основного ковша 2,6 м3, грузоподъемность 5 т |  |  | 4: маш.час; 5: 7.96; 7: 23.7686; 10: 1901.81; 12: 45203.29
| 4-100-050 | ОТм(Зтм) Средний разряд машинистов 5 |  |  | 4: чел.-ч; 5: 7.96; 7: 23.7686; 10: 565.8; 12: 13448.25
| 91.08.03-013 | Катки самоходные гладкие вибрационные, масса 9 т |  |  | 4: маш.час; 5: 19; 7: 56.734; 10: 1805.88; 12: 102454.8
| 4-100-050 | ОТм(Зтм) Средний разряд машинистов 5 |  |  | 4: чел.-ч; 5: 19; 7: 56.734; 10: 565.8; 12: 32100.1
| 91.08.03-016 | Катки самоходные гладкие вибрационные, масса 8 т |  |  | 4: маш.час; 5: 8.51; 7: 25.4109; 10: 2000.46; 12: 50833.41
| 4-100-050 | ОТм(Зтм) Средний разряд машинистов 5 |  |  | 4: чел.-ч; 5: 8.51; 7: 25.4109; 10: 565.8; 12: 14377.46
| 91.08.07-015 | Распределители щебня и гравия навесные на базе самосвала, ширина распределения 3000 мм |  |  | маш.час | 0.57 |  | 1.702 | 1790.51 | 1.33 | 2381.38 |  | 4053.16
| 4-100-050 | ОТм(Зтм) Средний разряд машинистов 5 |  |  | 4: чел.-ч; 5: 0.57; 7: 1.702; 10: 565.8; 12: 963
| 91.13.01-038 | Машины поливомоечные, вместимость цистерны 6 м3 |  |  | маш.час | 2.6 |  | 7.7636 | 1043.14 | 1.33 | 1387.38 |  | 10771.06
| 4-100-040 | ОТм(Зтм) Средний разряд машинистов 4 |  |  | 4: чел.-ч; 5: 2.6; 7: 7.7636; 10: 492.32; 12: 3822.18
| 4 | М |  |  | 12: 2749082.1
| 01.7.03.01-0001 | Вода |  |  | м3 | 30 |  | 89.58 | 35.71 | 1.46 | 52.14 |  | 4670.7
| 02.2.05.04-2058 | Щебень из плотных горных пород для строительных работ М 800, фракция 10-20 мм |  |  | м3 | 15 |  | 44.79 | 2220.14 | 2.06 | 4573.49 |  | 204846.62
| 02.2.05.04-2106 | Щебень из плотных горных пород для строительных работ М 800, фракция 40-80(70) мм |  |  | м3 | 189 |  | 564.354 | 2184.44 | 2.06 | 4499.95 |  | 2539564.78
|  | Итого прямые затраты |  |  | 12: 3080605.34
|  | ФОТ |  |  | 12: 109142.17
| Пр/812-021.0-3 | НР Автомобильные дороги |  |  | 4: %; 5: 148; 7: 148; 12: 161530.41
| Пр/774-021.0 | СП Автомобильные дороги |  |  | 4: %; 5: 134; 7: 134; 12: 146250.51
|  | Всего по позиции |  |  | 10: 1134757.62; 12: 3388386.26
12 | ГЭСН27-06-026-01 | Розлив вяжущих материалов |  |  | 4: т; 5: 2.5082; 6: 1; 7: 2.5082
Объем=2986*0,84/1000
| 2 | ЭМ |  |  | 12: 877.23
|  | ОТм(ЗТм) |  |  | 4: чел.-ч; 7: 1.6554; 12: 875.83
| 91.08.02-001 | Автогудронаторы, емкость цистерны 3500 л |  |  | маш.час | 0.33 |  | 0.82772 | 779.28 | 1.36 | 1059.82 |  | 877.23
| 4-100-045 | ОТм(Зтм) Средний разряд машинистов 4,5 |  |  | 4: чел.-ч; 5: 0.66; 7: 1.6554; 10: 529.06; 12: 875.83
Н | 01.2.01.01 | Битум |  |  | 4: т; 5: 1.03; 7: 2.5835
|  | Итого прямые затраты |  |  | 12: 1753.06
|  | ФОТ |  |  | 12: 875.83
| Пр/812-021.0-3 | НР Автомобильные дороги |  |  | 4: %; 5: 148; 7: 148; 12: 1296.23
| Пр/774-021.0 | СП Автомобильные дороги |  |  | 4: %; 5: 134; 7: 134; 12: 1173.61
|  | Всего по позиции |  |  | 10: 1683.61; 12: 4222.9
12.1 | ФСБЦ-01.2.01.01-1026 | Битум нефтяной дорожный БНД 90/130 |  |  | т | 2.5835 | 1 | 2.5835 | 23188.21 | 1.31 | 30376.56 |  | 78477.45
(Материалы для строительных работ)
|  | Всего по позиции |  |  | 12: 78477.45
13 | ГЭСН27-06-029-01 | Устройство покрытия из горячих асфальтобетонных смесей асфальтоукладчиками второго типоразмера, толщина слоя 4 см (толщина слоя 5 см) |  |  | 4: 1000 м2; 5: 2.986; 6: 1; 7: 2.986
Объем=2986 / 1000
| 1 | ОТ(ЗТ) |  |  | 4: чел.-ч; 7: 62.288; 12: 27919.33
| 1-100-32 | Средний разряд работы 3,2 |  |  | 4: чел.-ч; 5: 20.86; 7: 62.288; 10: 448.23; 12: 27919.33
| 2 | ЭМ |  |  | 12: 236359.46
|  | ОТм(ЗТм) |  |  | 4: чел.-ч; 7: 56.2861; 12: 35231.84
| 91.06.03-049 | Лебедки ручные и рычажные тяговым усилием до 9,81 кН (1 т) |  |  | маш.час | 2.44 |  | 7.2858 | 1.21 | 1.55 | 1.88 |  | 13.7
| 91.06.05-011 | Погрузчики одноковшовые универсальные фронтальные пневмоколесные, номинальная вместимость основного ковша 2,6 м3, грузоподъемность 5 т |  |  | 4: маш.час; 5: 0.55; 7: 1.6423; 10: 1901.81; 12: 3123.34
| 4-100-050 | ОТм(Зтм) Средний разряд машинистов 5 |  |  | 4: чел.-ч; 5: 0.55; 7: 1.6423; 10: 565.8; 12: 929.21
| 91.08.01-004 | Асфальтоукладчики гусеничные, максимальная ширина укладки 5 м, скорость укладки до 30 м/мин, производительность 350 т/ч |  |  | маш.час | 2.04 |  | 6.0914 | 2646.78 | 1.57 | 4155.44 |  | 25312.61
| 4-100-070 | ОТм(Зтм) Средний разряд машинистов 7 |  |  | 4: чел.-ч; 5: 2.04; 7: 6.0914; 10: 705.41; 12: 4296.96
| 91.08.03-017 | Катки самоходные гладкие вибрационные, масса 10 т |  |  | маш.час | 2.14 |  | 6.39 | 1398.2 | 1.46 | 2041.37 |  | 13044.44
| 4-100-050 | ОТм(Зтм) Средний разряд машинистов 5 |  |  | 4: чел.-ч; 5: 2.14; 7: 6.39; 10: 565.8; 12: 3615.48
| 91.08.03-045 | Катки самоходные гладкие вибрационные, масса 7 т |  |  | 4: маш.час; 5: 1.51; 7: 4.5089; 10: 1951.08; 12: 8797.15
| 4-100-050 | ОТм(Зтм) Средний разряд машинистов 5 |  |  | 4: чел.-ч; 5: 1.51; 7: 4.5089; 10: 565.8; 12: 2551.11
| 91.08.03-047 | Катки самоходные пневмоколесные статические, масса 12 т |  |  | 4: маш.час; 5: 2.59; 7: 7.7337; 10: 1890.08; 12: 14617.39
| 4-100-060 | ОТм(Зтм) Средний разряд машинистов 6 |  |  | 4: чел.-ч; 5: 2.59; 7: 7.7337; 10: 661.32; 12: 5114.48
| 91.08.03-049 | Катки самоходные гладкие вибрационные, масса 14 т |  |  | 4: маш.час; 5: 0.97; 7: 2.8964; 10: 2458.75; 12: 7121.57
| 4-100-060 | ОТм(Зтм) Средний разряд машинистов 6 |  |  | 4: чел.-ч; 5: 0.97; 7: 2.8964; 10: 661.32; 12: 1915.46
| 91.08.06-001 | Нарезчики швов, максимальная глубина резки 240 мм, мощность 17,7 кВт (24 л.с.) |  |  | маш.час | 1.52 |  | 4.5387 | 181.3 | 1.28 | 232.06 |  | 1053.26
| 91.08.11-031 | Перегружатели асфальтовой смеси, емкость бункера до 25 т |  |  | маш.час | 2.04 |  | 6.0914 | 8883.76 | 1.55 | 13769.83 |  | 83878.09
| 4-100-080 | ОТм(Зтм) Средний разряд машинистов 8 |  |  | 4: чел.-ч; 5: 2.04; 7: 6.0914; 10: 753.17; 12: 4587.89
| 91.08.11-041 | Разогреватели швов инфракрасные |  |  | маш.час | 2.04 |  | 6.0914 | 59.52 | 1.62 | 96.42 |  | 587.34
| 91.13.01-038 | Машины поливомоечные, вместимость цистерны 6 м3 |  |  | маш.час | 3.1 |  | 9.2566 | 1043.14 | 1.33 | 1387.38 |  | 12842.42
| 4-100-040 | ОТм(Зтм) Средний разряд машинистов 4 |  |  | 4: чел.-ч; 5: 3.1; 7: 9.2566; 10: 492.32; 12: 4557.21
| 91.13.03-112 | Спецавтомобили-вездеходы, грузоподъемность до 1,5 т |  |  | маш.час | 0.2 |  | 0.5972 | 435.27 | 1.36 | 591.97 |  | 353.52
| 4-100-050 | ОТм(Зтм) Средний разряд машинистов 5 |  |  | 4: чел.-ч; 5: 0.2; 7: 0.5972; 10: 565.8; 12: 337.9
| 91.18.01-013 | Компрессоры передвижные, давление 2 МПа (20 атм), производительность 60 м3/мин |  |  | маш.час | 3.71 |  | 11.0781 | 4141.29 | 1.43 | 5922.04 |  | 65604.71
| 4-100-060 | ОТм(Зтм) Средний разряд машинистов 6 |  |  | 4: чел.-ч; 5: 3.71; 7: 11.0781; 10: 661.32; 12: 7326.14
| 91.21.10-002 | Молотки отбойные пневматические при работе от передвижных компрессоров |  |  | 4: маш.час; 5: 1.15; 7: 3.4339; 10: 2.89; 12: 9.92
| 4 | М |  |  | 12: 29193.96
| 01.2.03.07-0023 | Эмульсия битумно-дорожная |  |  | т | 0.004 |  | 0.011944 | 16583.53 | 1.35 | 22387.77 |  | 267.4
| 01.7.03.01-0002 | Вода водопроводная |  |  | м3 | 20.52 |  | 61.2727 | 36.31 | 1.46 | 53.01 |  | 3248.07
| 01.7.07.26-0032 | Шнур полиамидный крученый, диаметр 2 мм |  |  | т | 0.0024 |  | 0.0071664 | 907036.67 | 1.19 | 1079373.64 |  | 7735.22
| 01.7.15.02-0051 | Болты анкерные |  |  | т | 0.012 |  | 0.035832 | 89330.06 | 1.2 | 107196.07 |  | 3841.05
| 01.7.17.06-0061 | Круг алмазный отрезной сегментный, диаметр 350 мм, толщина алмазной кромки 3,2 мм, высота алмазной кромки 8 мм |  |  | шт | 0.782 |  | 2.3351 | 4728.65 | 1.24 | 5863.53 |  | 13691.65
| 08.1.02.11-0001 | Поковки из квадратных заготовок, масса 1,5-4,5 кг |  |  | т | 0.0008 |  | 0.0023888 | 55898.18 | 1.98 | 110678.4 |  | 264.39
| 08.4.03.02-0002 | Сталь арматурная горячекатаная гладкая, класс A-I, диаметр 6-22 мм |  |  | т | 0.0008 |  | 0.0023888 | 63745 | 0.96 | 61195.2 |  | 146.18
П,Н | 04.2.01.01 | Смеси асфальтобетонные |  |  | 4: т; 5: 0; 7: 0
|  | Итого прямые затраты |  |  | 12: 328704.59
|  | ФОТ |  |  | 12: 63151.17
| Пр/812-021.0-3 | НР Автомобильные дороги |  |  | 4: %; 5: 148; 7: 148; 12: 93463.73
| Пр/774-021.0 | СП Автомобильные дороги |  |  | 4: %; 5: 134; 7: 134; 12: 84622.57
|  | Всего по позиции |  |  | 10: 169722.33; 12: 506790.89
14 | ГЭСН27-06-030-01 | При изменении толщины покрытия на 0,5 см добавлять или исключать: к норме 27-06-029-01 |  |  | 4: 1000 м2; 5: 2.986; 6: 1; 7: 2.986
толщина слоя 5 см ПЗ=2 (ОЗП=2; ЭМ=2 к расх.; ЗПМ=2; МАТ=2 к расх.; ТЗ=2; ТЗМ=2)
| 1 | ОТ(ЗТ) |  |  | 4: чел.-ч; 7: 2.0902; 12: 1005.99
| 1-100-38 | Средний разряд работы 3,8 |  |  | чел.-ч | 0.35 | 2 | 2.0902 |  |  | 481.29 |  | 1005.99
| 2 | ЭМ |  |  | 12: 14962.42
|  | ОТм(ЗТм) |  |  | 4: чел.-ч; 7: 2.8068; 12: 1773.72
| 91.06.05-011 | Погрузчики одноковшовые универсальные фронтальные пневмоколесные, номинальная вместимость основного ковша 2,6 м3, грузоподъемность 5 т |  |  | маш.час | 0.11 | 2 | 0.65692 |  |  | 1901.81 |  | 1249.34
| 4-100-050 | ОТм(Зтм) Средний разряд машинистов 5 |  |  | чел.-ч | 0.11 | 2 | 0.65692 |  |  | 565.8 |  | 371.69
| 91.08.01-004 | Асфальтоукладчики гусеничные, максимальная ширина укладки 5 м, скорость укладки до 30 м/мин, производительность 350 т/ч |  |  | маш.час | 0.1 | 2 | 0.5972 | 2646.78 | 1.57 | 4155.44 |  | 2481.63
| 4-100-070 | ОТм(Зтм) Средний разряд машинистов 7 |  |  | чел.-ч | 0.1 | 2 | 0.5972 |  |  | 705.41 |  | 421.27
| 91.08.11-031 | Перегружатели асфальтовой смеси, емкость бункера до 25 т |  |  | маш.час | 0.1 | 2 | 0.5972 | 8883.76 | 1.55 | 13769.83 |  | 8223.34
| 4-100-080 | ОТм(Зтм) Средний разряд машинистов 8 |  |  | чел.-ч | 0.1 | 2 | 0.5972 |  |  | 753.17 |  | 449.79
| 91.08.11-041 | Разогреватели швов инфракрасные |  |  | маш.час | 0.1 | 2 | 0.5972 | 59.52 | 1.62 | 96.42 |  | 57.58
| 91.13.01-038 | Машины поливомоечные, вместимость цистерны 6 м3 |  |  | маш.час | 0.1 | 2 | 0.5972 | 1043.14 | 1.33 | 1387.38 |  | 828.54
| 4-100-040 | ОТм(Зтм) Средний разряд машинистов 4 |  |  | чел.-ч | 0.1 | 2 | 0.5972 |  |  | 492.32 |  | 294.01
| 91.18.01-013 | Компрессоры передвижные, давление 2 МПа (20 атм), производительность 60 м3/мин |  |  | маш.час | 0.06 | 2 | 0.35832 | 4141.29 | 1.43 | 5922.04 |  | 2121.99
| 4-100-060 | ОТм(Зтм) Средний разряд машинистов 6 |  |  | чел.-ч | 0.06 | 2 | 0.35832 |  |  | 661.32 |  | 236.96
| 4 | М |  |  | 12: 272.99
| 01.2.03.07-0023 | Эмульсия битумно-дорожная |  |  | т | 0.001 | 2 | 0.005972 | 16583.53 | 1.35 | 22387.77 |  | 133.7
| 01.7.03.01-0002 | Вода водопроводная |  |  | м3 | 0.44 | 2 | 2.6277 | 36.31 | 1.46 | 53.01 |  | 139.29
П,Н | 04.2.01.01 | Смеси асфальтобетонные |  |  | 4: т; 5: 0; 6: 2; 7: 0
|  | Итого прямые затраты |  |  | 12: 18015.12
|  | ФОТ |  |  | 12: 2779.71
| Пр/812-021.0-3 | НР Автомобильные дороги |  |  | 4: %; 5: 148; 7: 148; 12: 4113.97
| Пр/774-021.0 | СП Автомобильные дороги |  |  | 4: %; 5: 134; 7: 134; 12: 3724.81
|  | Всего по позиции |  |  | 10: 8658.37; 12: 25853.9
14.1 | ФСБЦ-04.2.01.01-1264 применительно | Смеси асфальтобетонные А 32 НН на ПБВ // Смеси асфальтобетонные крупнозернистые,тип А32НН |  |  | т | 373.25 | 1 | 373.25 | 6224.9 | 1.99 | 12387.55 |  | 4623653.04
(Материалы для строительных работ)
Объем=2986*0,05*2,5
|  | Всего по позиции |  |  | 12: 4623653.04
15 | ГЭСН27-06-026-01 | Розлив вяжущих материалов |  |  | 4: т; 5: 1.2541; 6: 1; 7: 1.2541
Объем=2986*0,42/1000
| 2 | ЭМ |  |  | 12: 438.62
|  | ОТм(ЗТм) |  |  | 4: чел.-ч; 7: 0.82772; 12: 437.91
| 91.08.02-001 | Автогудронаторы, емкость цистерны 3500 л |  |  | маш.час | 0.33 |  | 0.41386 | 779.28 | 1.36 | 1059.82 |  | 438.62
| 4-100-045 | ОТм(Зтм) Средний разряд машинистов 4,5 |  |  | 4: чел.-ч; 5: 0.66; 7: 0.82772; 10: 529.06; 12: 437.91
Н | 01.2.01.01 | Битум |  |  | 4: т; 5: 1.03; 7: 1.2917
|  | Итого прямые затраты |  |  | 12: 876.53
|  | ФОТ |  |  | 12: 437.91
| Пр/812-021.0-3 | НР Автомобильные дороги |  |  | 4: %; 5: 148; 7: 148; 12: 648.11
| Пр/774-021.0 | СП Автомобильные дороги |  |  | 4: %; 5: 134; 7: 134; 12: 586.8
|  | Всего по позиции |  |  | 10: 1683.6; 12: 2111.44
15.1 | ФСБЦ-01.2.01.01-1026 | Битум нефтяной дорожный БНД 90/130 |  |  | т | 1.2917 | 1 | 1.2917 | 23188.21 | 1.31 | 30376.56 |  | 39238.73
(Материалы для строительных работ)
|  | Всего по позиции |  |  | 12: 39238.73
16 | ГЭСН27-06-029-01 | Устройство покрытия из горячих асфальтобетонных смесей асфальтоукладчиками второго типоразмера, толщина слоя 4 см (толщина слоя 5 см) |  |  | 4: 1000 м2; 5: 2.986; 6: 1; 7: 2.986
Объем=2986 / 1000
| 1 | ОТ(ЗТ) |  |  | 4: чел.-ч; 7: 62.288; 12: 27919.33
| 1-100-32 | Средний разряд работы 3,2 |  |  | 4: чел.-ч; 5: 20.86; 7: 62.288; 10: 448.23; 12: 27919.33
| 2 | ЭМ |  |  | 12: 236359.46
|  | ОТм(ЗТм) |  |  | 4: чел.-ч; 7: 56.2861; 12: 35231.84
| 91.06.03-049 | Лебедки ручные и рычажные тяговым усилием до 9,81 кН (1 т) |  |  | маш.час | 2.44 |  | 7.2858 | 1.21 | 1.55 | 1.88 |  | 13.7
| 91.06.05-011 | Погрузчики одноковшовые универсальные фронтальные пневмоколесные, номинальная вместимость основного ковша 2,6 м3, грузоподъемность 5 т |  |  | 4: маш.час; 5: 0.55; 7: 1.6423; 10: 1901.81; 12: 3123.34
| 4-100-050 | ОТм(Зтм) Средний разряд машинистов 5 |  |  | 4: чел.-ч; 5: 0.55; 7: 1.6423; 10: 565.8; 12: 929.21
| 91.08.01-004 | Асфальтоукладчики гусеничные, максимальная ширина укладки 5 м, скорость укладки до 30 м/мин, производительность 350 т/ч |  |  | маш.час | 2.04 |  | 6.0914 | 2646.78 | 1.57 | 4155.44 |  | 25312.61
| 4-100-070 | ОТм(Зтм) Средний разряд машинистов 7 |  |  | 4: чел.-ч; 5: 2.04; 7: 6.0914; 10: 705.41; 12: 4296.96
| 91.08.03-017 | Катки самоходные гладкие вибрационные, масса 10 т |  |  | маш.час | 2.14 |  | 6.39 | 1398.2 | 1.46 | 2041.37 |  | 13044.44
| 4-100-050 | ОТм(Зтм) Средний разряд машинистов 5 |  |  | 4: чел.-ч; 5: 2.14; 7: 6.39; 10: 565.8; 12: 3615.48
| 91.08.03-045 | Катки самоходные гладкие вибрационные, масса 7 т |  |  | 4: маш.час; 5: 1.51; 7: 4.5089; 10: 1951.08; 12: 8797.15
| 4-100-050 | ОТм(Зтм) Средний разряд машинистов 5 |  |  | 4: чел.-ч; 5: 1.51; 7: 4.5089; 10: 565.8; 12: 2551.11
| 91.08.03-047 | Катки самоходные пневмоколесные статические, масса 12 т |  |  | 4: маш.час; 5: 2.59; 7: 7.7337; 10: 1890.08; 12: 14617.39
| 4-100-060 | ОТм(Зтм) Средний разряд машинистов 6 |  |  | 4: чел.-ч; 5: 2.59; 7: 7.7337; 10: 661.32; 12: 5114.48
| 91.08.03-049 | Катки самоходные гладкие вибрационные, масса 14 т |  |  | 4: маш.час; 5: 0.97; 7: 2.8964; 10: 2458.75; 12: 7121.57
| 4-100-060 | ОТм(Зтм) Средний разряд машинистов 6 |  |  | 4: чел.-ч; 5: 0.97; 7: 2.8964; 10: 661.32; 12: 1915.46
| 91.08.06-001 | Нарезчики швов, максимальная глубина резки 240 мм, мощность 17,7 кВт (24 л.с.) |  |  | маш.час | 1.52 |  | 4.5387 | 181.3 | 1.28 | 232.06 |  | 1053.26
| 91.08.11-031 | Перегружатели асфальтовой смеси, емкость бункера до 25 т |  |  | маш.час | 2.04 |  | 6.0914 | 8883.76 | 1.55 | 13769.83 |  | 83878.09
| 4-100-080 | ОТм(Зтм) Средний разряд машинистов 8 |  |  | 4: чел.-ч; 5: 2.04; 7: 6.0914; 10: 753.17; 12: 4587.89
| 91.08.11-041 | Разогреватели швов инфракрасные |  |  | маш.час | 2.04 |  | 6.0914 | 59.52 | 1.62 | 96.42 |  | 587.34
| 91.13.01-038 | Машины поливомоечные, вместимость цистерны 6 м3 |  |  | маш.час | 3.1 |  | 9.2566 | 1043.14 | 1.33 | 1387.38 |  | 12842.42
| 4-100-040 | ОТм(Зтм) Средний разряд машинистов 4 |  |  | 4: чел.-ч; 5: 3.1; 7: 9.2566; 10: 492.32; 12: 4557.21
| 91.13.03-112 | Спецавтомобили-вездеходы, грузоподъемность до 1,5 т |  |  | маш.час | 0.2 |  | 0.5972 | 435.27 | 1.36 | 591.97 |  | 353.52
| 4-100-050 | ОТм(Зтм) Средний разряд машинистов 5 |  |  | 4: чел.-ч; 5: 0.2; 7: 0.5972; 10: 565.8; 12: 337.9
| 91.18.01-013 | Компрессоры передвижные, давление 2 МПа (20 атм), производительность 60 м3/мин |  |  | маш.час | 3.71 |  | 11.0781 | 4141.29 | 1.43 | 5922.04 |  | 65604.71
| 4-100-060 | ОТм(Зтм) Средний разряд машинистов 6 |  |  | 4: чел.-ч; 5: 3.71; 7: 11.0781; 10: 661.32; 12: 7326.14
| 91.21.10-002 | Молотки отбойные пневматические при работе от передвижных компрессоров |  |  | 4: маш.час; 5: 1.15; 7: 3.4339; 10: 2.89; 12: 9.92
| 4 | М |  |  | 12: 29193.96
| 01.2.03.07-0023 | Эмульсия битумно-дорожная |  |  | т | 0.004 |  | 0.011944 | 16583.53 | 1.35 | 22387.77 |  | 267.4
| 01.7.03.01-0002 | Вода водопроводная |  |  | м3 | 20.52 |  | 61.2727 | 36.31 | 1.46 | 53.01 |  | 3248.07
| 01.7.07.26-0032 | Шнур полиамидный крученый, диаметр 2 мм |  |  | т | 0.0024 |  | 0.0071664 | 907036.67 | 1.19 | 1079373.64 |  | 7735.22
| 01.7.15.02-0051 | Болты анкерные |  |  | т | 0.012 |  | 0.035832 | 89330.06 | 1.2 | 107196.07 |  | 3841.05
| 01.7.17.06-0061 | Круг алмазный отрезной сегментный, диаметр 350 мм, толщина алмазной кромки 3,2 мм, высота алмазной кромки 8 мм |  |  | шт | 0.782 |  | 2.3351 | 4728.65 | 1.24 | 5863.53 |  | 13691.65
| 08.1.02.11-0001 | Поковки из квадратных заготовок, масса 1,5-4,5 кг |  |  | т | 0.0008 |  | 0.0023888 | 55898.18 | 1.98 | 110678.4 |  | 264.39
| 08.4.03.02-0002 | Сталь арматурная горячекатаная гладкая, класс A-I, диаметр 6-22 мм |  |  | т | 0.0008 |  | 0.0023888 | 63745 | 0.96 | 61195.2 |  | 146.18
П,Н | 04.2.01.01 | Смеси асфальтобетонные |  |  | 4: т; 5: 0; 7: 0
|  | Итого прямые затраты |  |  | 12: 328704.59
|  | ФОТ |  |  | 12: 63151.17
| Пр/812-021.0-3 | НР Автомобильные дороги |  |  | 4: %; 5: 148; 7: 148; 12: 93463.73
| Пр/774-021.0 | СП Автомобильные дороги |  |  | 4: %; 5: 134; 7: 134; 12: 84622.57
|  | Всего по позиции |  |  | 10: 169722.33; 12: 506790.89
17 | ГЭСН27-06-030-01 | При изменении толщины покрытия на 0,5 см добавлять или исключать: к норме 27-06-029-01 |  |  | 4: 1000 м2; 5: 2.986; 6: 1; 7: 2.986
толщина слоя 5 см ПЗ=2 (ОЗП=2; ЭМ=2 к расх.; ЗПМ=2; МАТ=2 к расх.; ТЗ=2; ТЗМ=2)
| 1 | ОТ(ЗТ) |  |  | 4: чел.-ч; 7: 2.0902; 12: 1005.99
| 1-100-38 | Средний разряд работы 3,8 |  |  | чел.-ч | 0.35 | 2 | 2.0902 |  |  | 481.29 |  | 1005.99
| 2 | ЭМ |  |  | 12: 14962.42
|  | ОТм(ЗТм) |  |  | 4: чел.-ч; 7: 2.8068; 12: 1773.72
| 91.06.05-011 | Погрузчики одноковшовые универсальные фронтальные пневмоколесные, номинальная вместимость основного ковша 2,6 м3, грузоподъемность 5 т |  |  | маш.час | 0.11 | 2 | 0.65692 |  |  | 1901.81 |  | 1249.34
| 4-100-050 | ОТм(Зтм) Средний разряд машинистов 5 |  |  | чел.-ч | 0.11 | 2 | 0.65692 |  |  | 565.8 |  | 371.69
| 91.08.01-004 | Асфальтоукладчики гусеничные, максимальная ширина укладки 5 м, скорость укладки до 30 м/мин, производительность 350 т/ч |  |  | маш.час | 0.1 | 2 | 0.5972 | 2646.78 | 1.57 | 4155.44 |  | 2481.63
| 4-100-070 | ОТм(Зтм) Средний разряд машинистов 7 |  |  | чел.-ч | 0.1 | 2 | 0.5972 |  |  | 705.41 |  | 421.27
| 91.08.11-031 | Перегружатели асфальтовой смеси, емкость бункера до 25 т |  |  | маш.час | 0.1 | 2 | 0.5972 | 8883.76 | 1.55 | 13769.83 |  | 8223.34
| 4-100-080 | ОТм(Зтм) Средний разряд машинистов 8 |  |  | чел.-ч | 0.1 | 2 | 0.5972 |  |  | 753.17 |  | 449.79
| 91.08.11-041 | Разогреватели швов инфракрасные |  |  | маш.час | 0.1 | 2 | 0.5972 | 59.52 | 1.62 | 96.42 |  | 57.58
| 91.13.01-038 | Машины поливомоечные, вместимость цистерны 6 м3 |  |  | маш.час | 0.1 | 2 | 0.5972 | 1043.14 | 1.33 | 1387.38 |  | 828.54
| 4-100-040 | ОТм(Зтм) Средний разряд машинистов 4 |  |  | чел.-ч | 0.1 | 2 | 0.5972 |  |  | 492.32 |  | 294.01
| 91.18.01-013 | Компрессоры передвижные, давление 2 МПа (20 атм), производительность 60 м3/мин |  |  | маш.час | 0.06 | 2 | 0.35832 | 4141.29 | 1.43 | 5922.04 |  | 2121.99
| 4-100-060 | ОТм(Зтм) Средний разряд машинистов 6 |  |  | чел.-ч | 0.06 | 2 | 0.35832 |  |  | 661.32 |  | 236.96
| 4 | М |  |  | 12: 272.99
| 01.2.03.07-0023 | Эмульсия битумно-дорожная |  |  | т | 0.001 | 2 | 0.005972 | 16583.53 | 1.35 | 22387.77 |  | 133.7
| 01.7.03.01-0002 | Вода водопроводная |  |  | м3 | 0.44 | 2 | 2.6277 | 36.31 | 1.46 | 53.01 |  | 139.29
П,Н | 04.2.01.01 | Смеси асфальтобетонные |  |  | 4: т; 5: 0; 6: 2; 7: 0
|  | Итого прямые затраты |  |  | 12: 18015.12
|  | ФОТ |  |  | 12: 2779.71
| Пр/812-021.0-3 | НР Автомобильные дороги |  |  | 4: %; 5: 148; 7: 148; 12: 4113.97
| Пр/774-021.0 | СП Автомобильные дороги |  |  | 4: %; 5: 134; 7: 134; 12: 3724.81
|  | Всего по позиции |  |  | 10: 8658.37; 12: 25853.9
17.1 | ФСБЦ-04.2.01.01-1230 применительно | Смеси асфальтобетонные А 16 НЛ на ПБВ // Смеси асфальтобетонные мелкозернистые,тип А16ВН |  |  | т | 373.25 | 1 | 373.25 | 6038.96 | 1.99 | 12017.53 |  | 4485543.07
(Материалы для строительных работ)
Объем=2986*0,05*2,5
|  | Всего по позиции |  |  | 12: 4485543.07
18 | ГЭСН27-08-001-11 применительно | Укрепление обочин щебнем толщиной 10 см // Укрепление обочин отфрезерованным асфальтобетоном |  |  | 4: 1000 м2; 5: 0.459; 6: 1; 7: 0.459
Объем=459 / 1000
| 1 | ОТ(ЗТ) |  |  | 4: чел.-ч; 7: 14.5503; 12: 6094.25
| 1-100-25 | Средний разряд работы 2,5 |  |  | 4: чел.-ч; 5: 31.7; 7: 14.5503; 10: 418.84; 12: 6094.25
| 2 | ЭМ |  |  | 12: 19072.85
|  | ОТм(ЗТм) |  |  | 4: чел.-ч; 7: 10.6534; 12: 6055.07
| 91.01.02-004 | Автогрейдеры среднего типа, мощность 99 кВт (135 л.с.) |  |  | маш.час | 3.14 |  | 1.4413 | 1299.64 | 1.46 | 1897.47 |  | 2734.75
| 4-100-060 | ОТм(Зтм) Средний разряд машинистов 6 |  |  | 4: чел.-ч; 5: 3.14; 7: 1.4413; 10: 661.32; 12: 953.13
| 91.06.05-011 | Погрузчики одноковшовые универсальные фронтальные пневмоколесные, номинальная вместимость основного ковша 2,6 м3, грузоподъемность 5 т |  |  | 4: маш.час; 5: 7.5; 7: 3.4425; 10: 1901.81; 12: 6546.98
| 4-100-050 | ОТм(Зтм) Средний разряд машинистов 5 |  |  | 4: чел.-ч; 5: 7.5; 7: 3.4425; 10: 565.8; 12: 1947.77
| 91.08.03-013 | Катки самоходные гладкие вибрационные, масса 9 т |  |  | 4: маш.час; 5: 9.3; 7: 4.2687; 10: 1805.88; 12: 7708.76
| 4-100-050 | ОТм(Зтм) Средний разряд машинистов 5 |  |  | 4: чел.-ч; 5: 9.3; 7: 4.2687; 10: 565.8; 12: 2415.23
| 91.13.01-038 | Машины поливомоечные, вместимость цистерны 6 м3 |  |  | маш.час | 3.27 |  | 1.5009 | 1043.14 | 1.33 | 1387.38 |  | 2082.36
| 4-100-040 | ОТм(Зтм) Средний разряд машинистов 4 |  |  | 4: чел.-ч; 5: 3.27; 7: 1.5009; 10: 492.32; 12: 738.94
| 4 | М |  |  | 12: 478.65
| 01.7.03.01-0001 | Вода |  |  | м3 | 20 |  | 9.18 | 35.71 | 1.46 | 52.14 |  | 478.65
П,Н | 02.2.05.04 | Щебень, фракция 40-70 мм или 20-40 мм |  |  | 4: м3; 5: 0; 7: 0
|  | Итого прямые затраты |  |  | 12: 31700.82
|  | ФОТ |  |  | 12: 12149.32
| Пр/812-021.0-3 | НР Автомобильные дороги |  |  | 4: %; 5: 148; 7: 148; 12: 17980.99
| Пр/774-021.0 | СП Автомобильные дороги |  |  | 4: %; 5: 134; 7: 134; 12: 16280.09
|  | Всего по позиции |  |  | 10: 143707.84; 12: 65961.9
Итоги по разделу 2 Устройство дорожного полотна :
|  | Итого прямые затраты (справочно) |  |  | 12: 15800442.43
в том числе:
|  | Оплата труда рабочих |  |  | 12: 142235.97
|  | Эксплуатация машин |  |  | 12: 886668.46
|  | Оплата труда машинистов (Отм) |  |  | 12: 193452.48
|  | Материалы |  |  | 12: 14578085.52
|  | Строительные работы |  |  | 12: 16747083.86
в том числе:
|  | оплата труда |  |  | 12: 142235.97
|  | эксплуатация машин и механизмов |  |  | 12: 886668.46
|  | оплата труда машинистов (Отм) |  |  | 12: 193452.48
|  | материалы |  |  | 12: 14578085.52
|  | накладные расходы |  |  | 12: 496818.9
|  | сметная прибыль |  |  | 12: 449822.53
|  | Итого ФОТ (справочно) |  |  | 12: 335688.45
|  | Итого накладные расходы (справочно) |  |  | 12: 496818.9
|  | Итого сметная прибыль (справочно) |  |  | 12: 449822.53
|  | Итого по разделу 2 Устройство дорожного полотна |  |  | 12: 16747083.86
Справочно
|  | затраты труда рабочих |  |  | 7: 330.2302
|  | затраты труда машинистов |  |  | 7: 330.4289
Раздел 3. Разметка дороги
19 | ГЭСН27-09-016-01 | Разметка проезжей части краской сплошной линией шириной: 0,1 м |  |  | 4: км; 5: 0.519; 6: 1; 7: 0.519
| 1 | ОТ(ЗТ) |  |  | 4: чел.-ч; 7: 1.8995; 12: 748.13
| 1-100-18 | Средний разряд работы 1,8 |  |  | 4: чел.-ч; 5: 3.66; 7: 1.8995; 10: 393.85; 12: 748.13
| 2 | ЭМ |  |  | 12: 807.21
|  | ОТм(ЗТм) |  |  | 4: чел.-ч; 7: 1.0588; 12: 559.77
| 91.13.01-036 | Машины разметочные самоходные для нанесения краски, ширина наносимой линии 50-300 мм |  |  | маш.час | 1.01 |  | 0.52419 | 81.21 | 1.54 | 125.06 |  | 65.56
| 4-100-050 | ОТм(Зтм) Средний разряд машинистов 5 |  |  | 4: чел.-ч; 5: 1.01; 7: 0.52419; 10: 565.8; 12: 296.59
| 91.13.01-038 | Машины поливомоечные, вместимость цистерны 6 м3 |  |  | маш.час | 1.03 |  | 0.53457 | 1043.14 | 1.33 | 1387.38 |  | 741.65
| 4-100-040 | ОТм(Зтм) Средний разряд машинистов 4 |  |  | 4: чел.-ч; 5: 1.03; 7: 0.53457; 10: 492.32; 12: 263.18
Н | 14.4.04.08 | Эмаль |  |  | 4: кг; 5: 42; 7: 21.798
|  | Итого прямые затраты |  |  | 12: 2115.11
|  | ФОТ |  |  | 12: 1307.9
| Пр/812-021.0-3 | НР Автомобильные дороги |  |  | 4: %; 5: 148; 7: 148; 12: 1935.69
| Пр/774-021.0 | СП Автомобильные дороги |  |  | 4: %; 5: 134; 7: 134; 12: 1752.59
|  | Всего по позиции |  |  | 10: 11181.87; 12: 5803.39
19.1 | ФСБЦ-01.5.01.01-1000 | Краска для дорожной разметки автомобильных дорог, суспензия пигментов и наполнителей в акриловом сополимере с модифицирующими добавками, цвет белый |  |  | кг | 21.798 | 1 | 21.798 | 118.29 | 1.14 | 134.85 |  | 2939.46
(Материалы для строительных работ)
|  | Всего по позиции |  |  | 12: 2939.46
20 | ГЭСН27-09-016-05 | Разметка проезжей части краской прерывистой линией шириной 0,1 м при соотношении штриха и промежутка: 1:3 |  |  | 4: км; 5: 0.399; 6: 1; 7: 0.399
| 1 | ОТ(ЗТ) |  |  | 4: чел.-ч; 7: 1.4603; 12: 575.15
| 1-100-18 | Средний разряд работы 1,8 |  |  | 4: чел.-ч; 5: 3.66; 7: 1.4603; 10: 393.85; 12: 575.15
| 2 | ЭМ |  |  | 12: 620.57
|  | ОТм(ЗТм) |  |  | 4: чел.-ч; 7: 0.81396; 12: 430.34
| 91.13.01-036 | Машины разметочные самоходные для нанесения краски, ширина наносимой линии 50-300 мм |  |  | маш.час | 1.01 |  | 0.40299 | 81.21 | 1.54 | 125.06 |  | 50.4
| 4-100-050 | ОТм(Зтм) Средний разряд машинистов 5 |  |  | 4: чел.-ч; 5: 1.01; 7: 0.40299; 10: 565.8; 12: 228.01
| 91.13.01-038 | Машины поливомоечные, вместимость цистерны 6 м3 |  |  | маш.час | 1.03 |  | 0.41097 | 1043.14 | 1.33 | 1387.38 |  | 570.17
| 4-100-040 | ОТм(Зтм) Средний разряд машинистов 4 |  |  | 4: чел.-ч; 5: 1.03; 7: 0.41097; 10: 492.32; 12: 202.33
Н | 14.4.04.08 | Эмаль |  |  | 4: кг; 5: 10.5; 7: 4.1895
|  | Итого прямые затраты |  |  | 12: 1626.06
|  | ФОТ |  |  | 12: 1005.49
| Пр/812-021.0-3 | НР Автомобильные дороги |  |  | 4: %; 5: 148; 7: 148; 12: 1488.13
| Пр/774-021.0 | СП Автомобильные дороги |  |  | 4: %; 5: 134; 7: 134; 12: 1347.36
|  | Всего по позиции |  |  | 10: 11181.83; 12: 4461.55
20.1 | ФСБЦ-01.5.01.01-1000 | Краска для дорожной разметки автомобильных дорог, суспензия пигментов и наполнителей в акриловом сополимере с модифицирующими добавками, цвет белый |  |  | кг | 4.1895 | 1 | 4.1895 | 118.29 | 1.14 | 134.85 |  | 564.95
(Материалы для строительных работ)
|  | Всего по позиции |  |  | 12: 564.95
Итоги по разделу 3 Разметка дороги :
|  | Итого прямые затраты (справочно) |  |  | 12: 7245.58
в том числе:
|  | Оплата труда рабочих |  |  | 12: 1323.28
|  | Эксплуатация машин |  |  | 12: 1427.78
|  | Оплата труда машинистов (Отм) |  |  | 12: 990.11
|  | Материалы |  |  | 12: 3504.41
|  | Строительные работы |  |  | 12: 13769.35
в том числе:
|  | оплата труда |  |  | 12: 1323.28
|  | эксплуатация машин и механизмов |  |  | 12: 1427.78
|  | оплата труда машинистов (Отм) |  |  | 12: 990.11
|  | материалы |  |  | 12: 3504.41
|  | накладные расходы |  |  | 12: 3423.82
|  | сметная прибыль |  |  | 12: 3099.95
|  | Итого ФОТ (справочно) |  |  | 12: 2313.39
|  | Итого накладные расходы (справочно) |  |  | 12: 3423.82
|  | Итого сметная прибыль (справочно) |  |  | 12: 3099.95
|  | Итого по разделу 3 Разметка дороги |  |  | 12: 13769.35
Справочно
|  | затраты труда рабочих |  |  | 7: 3.3599
|  | затраты труда машинистов |  |  | 7: 1.8727
Раздел 4. Устройство тротуаров
21 | ГЭСН27-02-010-01 | Установка бортовых камней бетонных: при цементобетонных покрытиях (дорожных) |  |  | 4: 100 м; 5: 4.74; 6: 1; 7: 4.74
Объем=474 / 100
| 1 | ОТ(ЗТ) |  |  | 4: чел.-ч; 7: 330.852; 12: 143434.27
| 1-100-29 | Средний разряд работы 2,9 |  |  | 4: чел.-ч; 5: 69.8; 7: 330.852; 10: 433.53; 12: 143434.27
| 2 | ЭМ |  |  | 12: 5841.31
|  | ОТм(ЗТм) |  |  | 4: чел.-ч; 7: 3.081; 12: 2005.48
| 91.05.05-015 | Краны на автомобильном ходу, грузоподъемность 16 т |  |  | 4: маш.час; 5: 0.61; 7: 2.8914; 10: 1978.25; 12: 5719.91
| 4-100-060 | ОТм(Зтм) Средний разряд машинистов 6 |  |  | 4: чел.-ч; 5: 0.61; 7: 2.8914; 10: 661.32; 12: 1912.14
| 91.14.02-001 | Автомобили бортовые, грузоподъемность до 5 т |  |  | 4: маш.час; 5: 0.04; 7: 0.1896; 10: 640.31; 12: 121.4
| 4-100-040 | ОТм(Зтм) Средний разряд машинистов 4 |  |  | 4: чел.-ч; 5: 0.04; 7: 0.1896; 10: 492.32; 12: 93.34
| 4 | М |  |  | 12: 225894.01
| 01.7.15.06-0111 | Гвозди строительные |  |  | т | 0.001 |  | 0.00474 | 70296.2 | 1.21 | 85058.4 |  | 403.18
| 04.1.02.05-0006 | Смеси бетонные тяжелого бетона (БСТ), класс В15 (М200) |  |  | м3 | 3.9 |  | 18.486 | 4742.74 | 2.38 | 11287.72 |  | 208664.79
| 04.3.01.09-0014 | Раствор готовый кладочный, цементный, М100 |  |  | м3 | 0.06 |  | 0.2844 | 3778.62 | 2.2 | 8312.96 |  | 2364.21
| 11.1.03.06-0070 | Доска обрезная хвойных пород, естественной влажности, длина 2-6,5 м, ширина 100-250 мм, толщина 25 мм, сорт II |  |  | м3 | 0.17 |  | 0.8058 | 10082.68 | 1.78 | 17947.17 |  | 14461.83
П,Н | 05.2.03.03 | Камни бортовые бетонные |  |  | 4: м3; 5: 0; 7: 0
|  | Итого прямые затраты |  |  | 12: 377175.07
|  | ФОТ |  |  | 12: 145439.75
| Пр/812-021.0-3 | НР Автомобильные дороги |  |  | 4: %; 5: 148; 7: 148; 12: 215250.83
| Пр/774-021.0 | СП Автомобильные дороги |  |  | 4: %; 5: 134; 7: 134; 12: 194889.27
|  | Всего по позиции |  |  | 10: 166100.25; 12: 787315.17
21.1 | ФСБЦ-05.2.03.03-0012 | Камни бортовые бетонные марки БР, БВ, бетон В30 (М400) // Бордюрный камень БР 100.30.15 |  |  | м3 | 21.33 | 1 | 21.33 | 5746.75 | 2.85 | 16378.24 |  | 349347.86
(Материалы для строительных работ)
Объем=474*0,3*0,15
|  | Всего по позиции |  |  | 12: 349347.86
22 | ГЭСН27-02-010-01 | Установка бортовых камней бетонных: при цементобетонных покрытиях (тротуарных) |  |  | 4: 100 м; 5: 4.67; 6: 1; 7: 4.67
Объем=467 / 100
| 1 | ОТ(ЗТ) |  |  | 4: чел.-ч; 7: 325.966; 12: 141316.04
| 1-100-29 | Средний разряд работы 2,9 |  |  | 4: чел.-ч; 5: 69.8; 7: 325.966; 10: 433.53; 12: 141316.04
| 2 | ЭМ |  |  | 12: 5755.05
|  | ОТм(ЗТм) |  |  | 4: чел.-ч; 7: 3.0355; 12: 1975.87
| 91.05.05-015 | Краны на автомобильном ходу, грузоподъемность 16 т |  |  | 4: маш.час; 5: 0.61; 7: 2.8487; 10: 1978.25; 12: 5635.44
| 4-100-060 | ОТм(Зтм) Средний разряд машинистов 6 |  |  | 4: чел.-ч; 5: 0.61; 7: 2.8487; 10: 661.32; 12: 1883.9
| 91.14.02-001 | Автомобили бортовые, грузоподъемность до 5 т |  |  | 4: маш.час; 5: 0.04; 7: 0.1868; 10: 640.31; 12: 119.61
| 4-100-040 | ОТм(Зтм) Средний разряд машинистов 4 |  |  | 4: чел.-ч; 5: 0.04; 7: 0.1868; 10: 492.32; 12: 91.97
| 4 | М |  |  | 12: 222558.01
| 01.7.15.06-0111 | Гвозди строительные |  |  | т | 0.001 |  | 0.00467 | 70296.2 | 1.21 | 85058.4 |  | 397.22
| 04.1.02.05-0006 | Смеси бетонные тяжелого бетона (БСТ), класс В15 (М200) |  |  | м3 | 3.9 |  | 18.213 | 4742.74 | 2.38 | 11287.72 |  | 205583.24
| 04.3.01.09-0014 | Раствор готовый кладочный, цементный, М100 |  |  | м3 | 0.06 |  | 0.2802 | 3778.62 | 2.2 | 8312.96 |  | 2329.29
| 11.1.03.06-0070 | Доска обрезная хвойных пород, естественной влажности, длина 2-6,5 м, ширина 100-250 мм, толщина 25 мм, сорт II |  |  | м3 | 0.17 |  | 0.7939 | 10082.68 | 1.78 | 17947.17 |  | 14248.26
П,Н | 05.2.03.03 | Камни бортовые бетонные |  |  | 4: м3; 5: 0; 7: 0
|  | Итого прямые затраты |  |  | 12: 371604.97
|  | ФОТ |  |  | 12: 143291.91
| Пр/812-021.0-3 | НР Автомобильные дороги |  |  | 4: %; 5: 148; 7: 148; 12: 212072.03
| Пр/774-021.0 | СП Автомобильные дороги |  |  | 4: %; 5: 134; 7: 134; 12: 192011.16
|  | Всего по позиции |  |  | 10: 166100.25; 12: 775688.16
22.1 | ФСБЦ-05.2.03.03-0012 | Камни бортовые бетонные марки БР, БВ, бетон В30 (М400) // Бордюрный камень БР 100.20.8 |  |  | м3 | 7.472 | 1 | 7.472 | 5746.75 | 2.85 | 16378.24 |  | 122378.21
(Материалы для строительных работ)
Объем=467*0,2*0,08
|  | Всего по позиции |  |  | 12: 122378.21
23 | ГЭСН27-04-006-01 | Устройство оснований толщиной 15 см из щебня фракции 40-70 мм при укатке каменных материалов с пределом прочности на сжатие свыше 68,6 до 98,1 МПа (свыше 700 до 1000 кгс/см2): однослойных |  |  | 4: 1000 м2; 5: 0.9507; 6: 1; 7: 0.9507
Объем=950,7 / 1000
| 1 | ОТ(ЗТ) |  |  | 4: чел.-ч; 7: 31.3731; 12: 13140.31
| 1-100-25 | Средний разряд работы 2,5 |  |  | 4: чел.-ч; 5: 33; 7: 31.3731; 10: 418.84; 12: 13140.31
| 2 | ЭМ |  |  | 12: 64589.46
|  | ОТм(ЗТм) |  |  | 4: чел.-ч; 7: 35.5277; 12: 19952.63
| 91.01.01-034 | Бульдозеры, мощность 59 кВт (80 л.с.) |  |  | маш.час | 2.35 |  | 2.2341 | 828.16 | 1.74 | 1441 |  | 3219.4
| 4-100-050 | ОТм(Зтм) Средний разряд машинистов 5 |  |  | 4: чел.-ч; 5: 2.35; 7: 2.2341; 10: 565.8; 12: 1264.08
| 91.01.02-004 | Автогрейдеры среднего типа, мощность 99 кВт (135 л.с.) |  |  | маш.час | 0.36 |  | 0.34225 | 1299.64 | 1.46 | 1897.47 |  | 649.41
| 4-100-060 | ОТм(Зтм) Средний разряд машинистов 6 |  |  | 4: чел.-ч; 5: 0.36; 7: 0.34225; 10: 661.32; 12: 226.34
| 91.06.05-011 | Погрузчики одноковшовые универсальные фронтальные пневмоколесные, номинальная вместимость основного ковша 2,6 м3, грузоподъемность 5 т |  |  | 4: маш.час; 5: 3.98; 7: 3.7838; 10: 1901.81; 12: 7196.04
| 4-100-050 | ОТм(Зтм) Средний разряд машинистов 5 |  |  | 4: чел.-ч; 5: 3.98; 7: 3.7838; 10: 565.8; 12: 2140.87
| 91.08.03-013 | Катки самоходные гладкие вибрационные, масса 9 т |  |  | 4: маш.час; 5: 19; 7: 18.0633; 10: 1805.88; 12: 32620.15
| 4-100-050 | ОТм(Зтм) Средний разряд машинистов 5 |  |  | 4: чел.-ч; 5: 19; 7: 18.0633; 10: 565.8; 12: 10220.22
| 91.08.03-016 | Катки самоходные гладкие вибрационные, масса 8 т |  |  | 4: маш.час; 5: 8.51; 7: 8.0905; 10: 2000.46; 12: 16184.64
| 4-100-050 | ОТм(Зтм) Средний разряд машинистов 5 |  |  | 4: чел.-ч; 5: 8.51; 7: 8.0905; 10: 565.8; 12: 4577.58
| 91.08.07-015 | Распределители щебня и гравия навесные на базе самосвала, ширина распределения 3000 мм |  |  | маш.час | 0.57 |  | 0.5419 | 1790.51 | 1.33 | 2381.38 |  | 1290.47
| 4-100-050 | ОТм(Зтм) Средний разряд машинистов 5 |  |  | 4: чел.-ч; 5: 0.57; 7: 0.5419; 10: 565.8; 12: 306.61
| 91.13.01-038 | Машины поливомоечные, вместимость цистерны 6 м3 |  |  | маш.час | 2.6 |  | 2.4718 | 1043.14 | 1.33 | 1387.38 |  | 3429.35
| 4-100-040 | ОТм(Зтм) Средний разряд машинистов 4 |  |  | 4: чел.-ч; 5: 2.6; 7: 2.4718; 10: 492.32; 12: 1216.93
| 4 | М |  |  | 12: 875268.7
| 01.7.03.01-0001 | Вода |  |  | м3 | 30 |  | 28.521 | 35.71 | 1.46 | 52.14 |  | 1487.08
| 02.2.05.04-2058 | Щебень из плотных горных пород для строительных работ М 800, фракция 10-20 мм |  |  | м3 | 15 |  | 14.2605 | 2220.14 | 2.06 | 4573.49 |  | 65220.25
| 02.2.05.04-2106 | Щебень из плотных горных пород для строительных работ М 800, фракция 40-80(70) мм |  |  | м3 | 189 |  | 179.6823 | 2184.44 | 2.06 | 4499.95 |  | 808561.37
|  | Итого прямые затраты |  |  | 12: 972951.1
|  | ФОТ |  |  | 12: 33092.94
| Пр/812-021.0-3 | НР Автомобильные дороги |  |  | 4: %; 5: 148; 7: 148; 12: 48977.55
| Пр/774-021.0 | СП Автомобильные дороги |  |  | 4: %; 5: 134; 7: 134; 12: 44344.54
|  | Всего по позиции |  |  | 10: 1121566.41; 12: 1066273.19
24 | ГЭСН27-06-026-01 | Розлив вяжущих материалов |  |  | 4: т; 5: 0.79859; 6: 1; 7: 0.79859
Объем=950,7*0,84/1000
| 2 | ЭМ |  |  | 12: 279.3
|  | ОТм(ЗТм) |  |  | 4: чел.-ч; 7: 0.52707; 12: 278.85
| 91.08.02-001 | Автогудронаторы, емкость цистерны 3500 л |  |  | маш.час | 0.33 |  | 0.26353 | 779.28 | 1.36 | 1059.82 |  | 279.3
| 4-100-045 | ОТм(Зтм) Средний разряд машинистов 4,5 |  |  | 4: чел.-ч; 5: 0.66; 7: 0.52707; 10: 529.06; 12: 278.85
Н | 01.2.01.01 | Битум |  |  | 4: т; 5: 1.03; 7: 0.82255
|  | Итого прямые затраты |  |  | 12: 558.15
|  | ФОТ |  |  | 12: 278.85
| Пр/812-021.0-3 | НР Автомобильные дороги |  |  | 4: %; 5: 148; 7: 148; 12: 412.7
| Пр/774-021.0 | СП Автомобильные дороги |  |  | 4: %; 5: 134; 7: 134; 12: 373.66
|  | Всего по позиции |  |  | 10: 1683.61; 12: 1344.51
24.1 | ФСБЦ-01.2.01.01-1026 | Битум нефтяной дорожный БНД 90/130 |  |  | т | 0.82255 | 1 | 0.82255 | 23188.21 | 1.31 | 30376.56 |  | 24986.11
(Материалы для строительных работ)
|  | Всего по позиции |  |  | 12: 24986.11
25 | ГЭСН27-07-001-01 | Устройство асфальтобетонных покрытий дорожек и тротуаров однослойных из литой мелкозернистой асфальтобетонной смеси толщиной 3 см (толщиной 5 см) |  |  | 4: 100 м2; 5: 9.507; 6: 1; 7: 9.507
Объем=950,7 / 100
| 1 | ОТ(ЗТ) |  |  | 4: чел.-ч; 7: 136.9008; 12: 65134.66
| 1-100-37 | Средний разряд работы 3,7 |  |  | 4: чел.-ч; 5: 14.4; 7: 136.9008; 10: 475.78; 12: 65134.66
| 2 | ЭМ |  |  | 12: 1437.57
|  | ОТм(ЗТм) |  |  | 4: чел.-ч; 7: 0.66549; 12: 380.72
| 91.05.05-015 | Краны на автомобильном ходу, грузоподъемность 16 т |  |  | 4: маш.час; 5: 0.02; 7: 0.19014; 10: 1978.25; 12: 376.14
| 4-100-060 | ОТм(Зтм) Средний разряд машинистов 6 |  |  | 4: чел.-ч; 5: 0.02; 7: 0.19014; 10: 661.32; 12: 125.74
| 91.06.05-011 | Погрузчики одноковшовые универсальные фронтальные пневмоколесные, номинальная вместимость основного ковша 2,6 м3, грузоподъемность 5 т |  |  | 4: маш.час; 5: 0.03; 7: 0.28521; 10: 1901.81; 12: 542.42
| 4-100-050 | ОТм(Зтм) Средний разряд машинистов 5 |  |  | 4: чел.-ч; 5: 0.03; 7: 0.28521; 10: 565.8; 12: 161.37
| 91.08.09-001 | Виброплиты с двигателем внутреннего сгорания |  |  | 4: маш.час; 5: 0.85; 7: 8.0809; 10: 49.16; 12: 397.26
| 91.14.02-001 | Автомобили бортовые, грузоподъемность до 5 т |  |  | 4: маш.час; 5: 0.02; 7: 0.19014; 10: 640.31; 12: 121.75
| 4-100-040 | ОТм(Зтм) Средний разряд машинистов 4 |  |  | 4: чел.-ч; 5: 0.02; 7: 0.19014; 10: 492.32; 12: 93.61
| 4 | М |  |  | 12: 21369.59
| 01.2.01.01-1026 | Битум нефтяной дорожный БНД 90/130 |  |  | т | 0.06 |  | 0.57042 | 23188.21 | 1.31 | 30376.56 |  | 17327.4
| ФСБЦ-02.3.01.02-1116 | Песок природный для строительных работ II класс, мелкий |  |  | м3 | 0.5 |  | 4.7535 | 616.2 | 1.38 | 850.36 |  | 4042.19
Н | 04.2.02.01 | Смеси литые асфальтобетонные горячие |  |  | 4: т; 5: 7.14; 7: 67.88
|  | Итого прямые затраты |  |  | 12: 88322.54
|  | ФОТ |  |  | 12: 65515.38
| Пр/812-021.1-3 | НР Устройство покрытий дорожек, тротуаров, мостовых и площадок и прочее |  |  | 4: %; 5: 114; 7: 114; 12: 74687.53
| Пр/774-021.1 | СП Устройство покрытий дорожек, тротуаров, мостовых и площадок и прочее |  |  | 4: %; 5: 77; 7: 77; 12: 50446.84
|  | Всего по позиции |  |  | 10: 22452.6; 12: 213456.91
26 | ГЭСН27-07-001-02 | На каждые 0,5 см изменения толщины покрытия добавлять к норме 27-07-001-01 |  |  | 4: 100 м2; 5: 9.507; 6: 1; 7: 9.507
толщиной 5 см ПЗ=4 (ОЗП=4; ЭМ=4 к расх.; ЗПМ=4; МАТ=4 к расх.; ТЗ=4; ТЗМ=4)
| 1 | ОТ(ЗТ) |  |  | 4: чел.-ч; 7: 88.225; 12: 41975.67
| 1-100-37 | Средний разряд работы 3,7 |  |  | чел.-ч | 2.32 | 4 | 88.225 |  |  | 475.78 |  | 41975.67
| 2 | ЭМ |  |  | 12: 261.72
| 91.08.09-001 | Виброплиты с двигателем внутреннего сгорания |  |  | маш.час | 0.14 | 4 | 5.3239 |  |  | 49.16 |  | 261.72
Н | 04.2.02.01 | Смеси литые асфальтобетонные горячие |  |  | 4: т; 5: 1.21; 6: 4; 7: 46.0139
|  | Итого прямые затраты |  |  | 12: 42237.39
|  | ФОТ |  |  | 12: 41975.67
| Пр/812-021.1-3 | НР Устройство покрытий дорожек, тротуаров, мостовых и площадок и прочее |  |  | 4: %; 5: 114; 7: 114; 12: 47852.26
| Пр/774-021.1 | СП Устройство покрытий дорожек, тротуаров, мостовых и площадок и прочее |  |  | 4: %; 5: 77; 7: 77; 12: 32321.27
|  | Всего по позиции |  |  | 10: 12875.87; 12: 122410.92
26.1 | ФСБЦ-04.2.01.01-1230 применительно | Смеси асфальтобетонные А 16 НЛ на ПБВ // Смеси асфальтобетонные мелкозернистые,тип А16ВН |  |  | т | 113.8939 | 1 | 113.8939 | 6038.96 | 1.99 | 12017.53 |  | 1368722.88
(Материалы для строительных работ)
Объем=67,87998+46,01388
|  | Всего по позиции |  |  | 12: 1368722.88
Итоги по разделу 4 Устройство тротуаров :
|  | Итого прямые затраты (справочно) |  |  | 12: 3718284.28
в том числе:
|  | Оплата труда рабочих |  |  | 12: 405000.95
|  | Эксплуатация машин |  |  | 12: 78164.41
|  | Оплата труда машинистов (Отм) |  |  | 12: 24593.55
|  | Материалы |  |  | 12: 3210525.37
|  | Строительные работы |  |  | 12: 4831923.92
в том числе:
|  | оплата труда |  |  | 12: 405000.95
|  | эксплуатация машин и механизмов |  |  | 12: 78164.41
|  | оплата труда машинистов (Отм) |  |  | 12: 24593.55
|  | материалы |  |  | 12: 3210525.37
|  | накладные расходы |  |  | 12: 599252.9
|  | сметная прибыль |  |  | 12: 514386.74
|  | Итого ФОТ (справочно) |  |  | 12: 429594.5
|  | Итого накладные расходы (справочно) |  |  | 12: 599252.9
|  | Итого сметная прибыль (справочно) |  |  | 12: 514386.74
|  | Итого по разделу 4 Устройство тротуаров |  |  | 12: 4831923.92
Справочно
|  | затраты труда рабочих |  |  | 7: 913.3169
|  | затраты труда машинистов |  |  | 7: 42.8367
Раздел 5. Устройство кармана для контейнерной площадки
27 | ГЭСН27-02-010-01 | Установка бортовых камней бетонных: при цементобетонных покрытиях (дорожных) |  |  | 4: 100 м; 5: 0.32; 6: 1; 7: 0.32
Объем=32 / 100
| 1 | ОТ(ЗТ) |  |  | 4: чел.-ч; 7: 22.336; 12: 9683.33
| 1-100-29 | Средний разряд работы 2,9 |  |  | 4: чел.-ч; 5: 69.8; 7: 22.336; 10: 433.53; 12: 9683.33
| 2 | ЭМ |  |  | 12: 394.35
|  | ОТм(ЗТм) |  |  | 4: чел.-ч; 7: 0.208; 12: 135.39
| 91.05.05-015 | Краны на автомобильном ходу, грузоподъемность 16 т |  |  | 4: маш.час; 5: 0.61; 7: 0.1952; 10: 1978.25; 12: 386.15
| 4-100-060 | ОТм(Зтм) Средний разряд машинистов 6 |  |  | 4: чел.-ч; 5: 0.61; 7: 0.1952; 10: 661.32; 12: 129.09
| 91.14.02-001 | Автомобили бортовые, грузоподъемность до 5 т |  |  | 4: маш.час; 5: 0.04; 7: 0.0128; 10: 640.31; 12: 8.2
| 4-100-040 | ОТм(Зтм) Средний разряд машинистов 4 |  |  | 4: чел.-ч; 5: 0.04; 7: 0.0128; 10: 492.32; 12: 6.3
| 4 | М |  |  | 12: 15250.23
| 01.7.15.06-0111 | Гвозди строительные |  |  | т | 0.001 |  | 0.00032 | 70296.2 | 1.21 | 85058.4 |  | 27.22
| 04.1.02.05-0006 | Смеси бетонные тяжелого бетона (БСТ), класс В15 (М200) |  |  | м3 | 3.9 |  | 1.248 | 4742.74 | 2.38 | 11287.72 |  | 14087.07
| 04.3.01.09-0014 | Раствор готовый кладочный, цементный, М100 |  |  | м3 | 0.06 |  | 0.0192 | 3778.62 | 2.2 | 8312.96 |  | 159.61
| 11.1.03.06-0070 | Доска обрезная хвойных пород, естественной влажности, длина 2-6,5 м, ширина 100-250 мм, толщина 25 мм, сорт II |  |  | м3 | 0.17 |  | 0.0544 | 10082.68 | 1.78 | 17947.17 |  | 976.33
П,Н | 05.2.03.03 | Камни бортовые бетонные |  |  | 4: м3; 5: 0; 7: 0
|  | Итого прямые затраты |  |  | 12: 25463.3
|  | ФОТ |  |  | 12: 9818.72
| Пр/812-021.0-3 | НР Автомобильные дороги |  |  | 4: %; 5: 148; 7: 148; 12: 14531.71
| Пр/774-021.0 | СП Автомобильные дороги |  |  | 4: %; 5: 134; 7: 134; 12: 13157.08
|  | Всего по позиции |  |  | 10: 166100.28; 12: 53152.09
27.1 | ФСБЦ-05.2.03.03-0012 | Камни бортовые бетонные марки БР, БВ, бетон В30 (М400) // Бордюрный камень БР 100.30.15 |  |  | м3 | 1.44 | 1 | 1.44 | 5746.75 | 2.85 | 16378.24 |  | 23584.67
(Материалы для строительных работ)
Объем=32*0,3*0,15
|  | Всего по позиции |  |  | 12: 23584.67
28 | ГЭСН27-04-006-03 | Устройство оснований толщиной 15 см из щебня фракции 40-70 мм при укатке каменных материалов с пределом прочности на сжатие свыше 68,6 до 98,1 МПа (свыше 700 до 1000 кгс/см2): нижнего слоя двухслойных |  |  | 4: 1000 м2; 5: 0.0805; 6: 1; 7: 0.0805
Объем=80,5 / 1000
| 1 | ОТ(ЗТ) |  |  | 4: чел.-ч; 7: 2.3828; 12: 998.01
| 1-100-25 | Средний разряд работы 2,5 |  |  | 4: чел.-ч; 5: 29.6; 7: 2.3828; 10: 418.84; 12: 998.01
| 2 | ЭМ |  |  | 12: 3808.11
|  | ОТм(ЗТм) |  |  | 4: чел.-ч; 7: 2.1284; 12: 1191.66
| 91.01.01-034 | Бульдозеры, мощность 59 кВт (80 л.с.) |  |  | маш.час | 2.35 |  | 0.18918 | 828.16 | 1.74 | 1441 |  | 272.6
| 4-100-050 | ОТм(Зтм) Средний разряд машинистов 5 |  |  | 4: чел.-ч; 5: 2.35; 7: 0.18918; 10: 565.8; 12: 107.04
| 91.01.02-004 | Автогрейдеры среднего типа, мощность 99 кВт (135 л.с.) |  |  | маш.час | 0.36 |  | 0.02898 | 1299.64 | 1.46 | 1897.47 |  | 54.99
| 4-100-060 | ОТм(Зтм) Средний разряд машинистов 6 |  |  | 4: чел.-ч; 5: 0.36; 7: 0.02898; 10: 661.32; 12: 19.17
| 91.06.05-011 | Погрузчики одноковшовые универсальные фронтальные пневмоколесные, номинальная вместимость основного ковша 2,6 м3, грузоподъемность 5 т |  |  | 4: маш.час; 5: 3.69; 7: 0.29705; 10: 1901.81; 12: 564.92
| 4-100-050 | ОТм(Зтм) Средний разряд машинистов 5 |  |  | 4: чел.-ч; 5: 3.69; 7: 0.29705; 10: 565.8; 12: 168.07
| 91.08.03-013 | Катки самоходные гладкие вибрационные, масса 9 т |  |  | 4: маш.час; 5: 11.7; 7: 0.94185; 10: 1805.88; 12: 1700.87
| 4-100-050 | ОТм(Зтм) Средний разряд машинистов 5 |  |  | 4: чел.-ч; 5: 11.7; 7: 0.94185; 10: 565.8; 12: 532.9
| 91.08.03-016 | Катки самоходные гладкие вибрационные, масса 8 т |  |  | 4: маш.час; 5: 5.74; 7: 0.46207; 10: 2000.46; 12: 924.35
| 4-100-050 | ОТм(Зтм) Средний разряд машинистов 5 |  |  | 4: чел.-ч; 5: 5.74; 7: 0.46207; 10: 565.8; 12: 261.44
| 91.13.01-038 | Машины поливомоечные, вместимость цистерны 6 м3 |  |  | маш.час | 2.6 |  | 0.2093 | 1043.14 | 1.33 | 1387.38 |  | 290.38
| 4-100-040 | ОТм(Зтм) Средний разряд машинистов 4 |  |  | 4: чел.-ч; 5: 2.6; 7: 0.2093; 10: 492.32; 12: 103.04
| 4 | М |  |  | 12: 68548.44
| 01.7.03.01-0001 | Вода |  |  | м3 | 20 |  | 1.61 | 35.71 | 1.46 | 52.14 |  | 83.95
| 02.2.05.04-2106 | Щебень из плотных горных пород для строительных работ М 800, фракция 40-80(70) мм |  |  | м3 | 189 |  | 15.2145 | 2184.44 | 2.06 | 4499.95 |  | 68464.49
|  | Итого прямые затраты |  |  | 12: 74546.22
|  | ФОТ |  |  | 12: 2189.67
| Пр/812-021.0-3 | НР Автомобильные дороги |  |  | 4: %; 5: 148; 7: 148; 12: 3240.71
| Пр/774-021.0 | СП Автомобильные дороги |  |  | 4: %; 5: 134; 7: 134; 12: 2934.16
|  | Всего по позиции |  |  | 10: 1002746.46; 12: 80721.09
29 | ГЭСН27-04-006-02 | Устройство оснований толщиной 15 см из щебня фракции 40-70 мм при укатке каменных материалов с пределом прочности на сжатие свыше 68,6 до 98,1 МПа (свыше 700 до 1000 кгс/см2): верхнего слоя двухслойных |  |  | 4: 1000 м2; 5: 0.0805; 6: 1; 7: 0.0805
Объем=80,5 / 1000
| 1 | ОТ(ЗТ) |  |  | 4: чел.-ч; 7: 2.6565; 12: 1112.65
| 1-100-25 | Средний разряд работы 2,5 |  |  | 4: чел.-ч; 5: 33; 7: 2.6565; 10: 418.84; 12: 1112.65
| 2 | ЭМ |  |  | 12: 5995.2
|  | ОТм(ЗТм) |  |  | 4: чел.-ч; 7: 3.2393; 12: 1829.72
| 91.01.02-004 | Автогрейдеры среднего типа, мощность 99 кВт (135 л.с.) |  |  | маш.час | 1.6 |  | 0.1288 | 1299.64 | 1.46 | 1897.47 |  | 244.39
| 4-100-060 | ОТм(Зтм) Средний разряд машинистов 6 |  |  | 4: чел.-ч; 5: 1.6; 7: 0.1288; 10: 661.32; 12: 85.18
| 91.06.05-011 | Погрузчики одноковшовые универсальные фронтальные пневмоколесные, номинальная вместимость основного ковша 2,6 м3, грузоподъемность 5 т |  |  | 4: маш.час; 5: 7.96; 7: 0.64078; 10: 1901.81; 12: 1218.64
| 4-100-050 | ОТм(Зтм) Средний разряд машинистов 5 |  |  | 4: чел.-ч; 5: 7.96; 7: 0.64078; 10: 565.8; 12: 362.55
| 91.08.03-013 | Катки самоходные гладкие вибрационные, масса 9 т |  |  | 4: маш.час; 5: 19; 7: 1.5295; 10: 1805.88; 12: 2762.09
| 4-100-050 | ОТм(Зтм) Средний разряд машинистов 5 |  |  | 4: чел.-ч; 5: 19; 7: 1.5295; 10: 565.8; 12: 865.39
| 91.08.03-016 | Катки самоходные гладкие вибрационные, масса 8 т |  |  | 4: маш.час; 5: 8.51; 7: 0.68505; 10: 2000.46; 12: 1370.43
| 4-100-050 | ОТм(Зтм) Средний разряд машинистов 5 |  |  | 4: чел.-ч; 5: 8.51; 7: 0.68505; 10: 565.8; 12: 387.6
| 91.08.07-015 | Распределители щебня и гравия навесные на базе самосвала, ширина распределения 3000 мм |  |  | маш.час | 0.57 |  | 0.045885 | 1790.51 | 1.33 | 2381.38 |  | 109.27
| 4-100-050 | ОТм(Зтм) Средний разряд машинистов 5 |  |  | 4: чел.-ч; 5: 0.57; 7: 0.045885; 10: 565.8; 12: 25.96
| 91.13.01-038 | Машины поливомоечные, вместимость цистерны 6 м3 |  |  | маш.час | 2.6 |  | 0.2093 | 1043.14 | 1.33 | 1387.38 |  | 290.38
| 4-100-040 | ОТм(Зтм) Средний разряд машинистов 4 |  |  | 4: чел.-ч; 5: 2.6; 7: 0.2093; 10: 492.32; 12: 103.04
| 4 | М |  |  | 12: 74112.9
| 01.7.03.01-0001 | Вода |  |  | м3 | 30 |  | 2.415 | 35.71 | 1.46 | 52.14 |  | 125.92
| 02.2.05.04-2058 | Щебень из плотных горных пород для строительных работ М 800, фракция 10-20 мм |  |  | м3 | 15 |  | 1.2075 | 2220.14 | 2.06 | 4573.49 |  | 5522.49
| 02.2.05.04-2106 | Щебень из плотных горных пород для строительных работ М 800, фракция 40-80(70) мм |  |  | м3 | 189 |  | 15.2145 | 2184.44 | 2.06 | 4499.95 |  | 68464.49
|  | Итого прямые затраты |  |  | 12: 83050.47
|  | ФОТ |  |  | 12: 2942.37
| Пр/812-021.0-3 | НР Автомобильные дороги |  |  | 4: %; 5: 148; 7: 148; 12: 4354.71
| Пр/774-021.0 | СП Автомобильные дороги |  |  | 4: %; 5: 134; 7: 134; 12: 3942.78
|  | Всего по позиции |  |  | 10: 1134757.27; 12: 91347.96
30 | ГЭСН27-06-026-01 | Розлив вяжущих материалов |  |  | 4: т; 5: 0.06762; 6: 1; 7: 0.06762
Объем=80,5*0,84/1000
| 2 | ЭМ |  |  | 12: 23.65
|  | ОТм(ЗТм) |  |  | 4: чел.-ч; 7: 0.044629; 12: 23.61
| 91.08.02-001 | Автогудронаторы, емкость цистерны 3500 л |  |  | маш.час | 0.33 |  | 0.022315 | 779.28 | 1.36 | 1059.82 |  | 23.65
| 4-100-045 | ОТм(Зтм) Средний разряд машинистов 4,5 |  |  | 4: чел.-ч; 5: 0.66; 7: 0.044629; 10: 529.06; 12: 23.61
Н | 01.2.01.01 | Битум |  |  | 4: т; 5: 1.03; 7: 0.069649
|  | Итого прямые затраты |  |  | 12: 47.26
|  | ФОТ |  |  | 12: 23.61
| Пр/812-021.0-3 | НР Автомобильные дороги |  |  | 4: %; 5: 148; 7: 148; 12: 34.94
| Пр/774-021.0 | СП Автомобильные дороги |  |  | 4: %; 5: 134; 7: 134; 12: 31.64
|  | Всего по позиции |  |  | 10: 1683.53; 12: 113.84
30.1 | ФСБЦ-01.2.01.01-1026 | Битум нефтяной дорожный БНД 90/130 |  |  | т | 0.069649 | 1 | 0.069649 | 23188.21 | 1.31 | 30376.56 |  | 2115.68
(Материалы для строительных работ)
|  | Всего по позиции |  |  | 12: 2115.68
31 | ГЭСН27-06-029-01 | Устройство покрытия из горячих асфальтобетонных смесей асфальтоукладчиками второго типоразмера, толщина слоя 4 см (толщина слоя 5 см) |  |  | 4: 1000 м2; 5: 0.0805; 6: 1; 7: 0.0805
Объем=80,5 / 1000
| 1 | ОТ(ЗТ) |  |  | 4: чел.-ч; 7: 1.6792; 12: 752.68
| 1-100-32 | Средний разряд работы 3,2 |  |  | 4: чел.-ч; 5: 20.86; 7: 1.6792; 10: 448.23; 12: 752.68
| 2 | ЭМ |  |  | 12: 6372.04
|  | ОТм(ЗТм) |  |  | 4: чел.-ч; 7: 1.5174; 12: 949.83
| 91.06.03-049 | Лебедки ручные и рычажные тяговым усилием до 9,81 кН (1 т) |  |  | маш.час | 2.44 |  | 0.19642 | 1.21 | 1.55 | 1.88 |  | 0.37
| 91.06.05-011 | Погрузчики одноковшовые универсальные фронтальные пневмоколесные, номинальная вместимость основного ковша 2,6 м3, грузоподъемность 5 т |  |  | 4: маш.час; 5: 0.55; 7: 0.044275; 10: 1901.81; 12: 84.2
| 4-100-050 | ОТм(Зтм) Средний разряд машинистов 5 |  |  | 4: чел.-ч; 5: 0.55; 7: 0.044275; 10: 565.8; 12: 25.05
| 91.08.01-004 | Асфальтоукладчики гусеничные, максимальная ширина укладки 5 м, скорость укладки до 30 м/мин, производительность 350 т/ч |  |  | маш.час | 2.04 |  | 0.16422 | 2646.78 | 1.57 | 4155.44 |  | 682.41
| 4-100-070 | ОТм(Зтм) Средний разряд машинистов 7 |  |  | 4: чел.-ч; 5: 2.04; 7: 0.16422; 10: 705.41; 12: 115.84
| 91.08.03-017 | Катки самоходные гладкие вибрационные, масса 10 т |  |  | маш.час | 2.14 |  | 0.17227 | 1398.2 | 1.46 | 2041.37 |  | 351.67
| 4-100-050 | ОТм(Зтм) Средний разряд машинистов 5 |  |  | 4: чел.-ч; 5: 2.14; 7: 0.17227; 10: 565.8; 12: 97.47
| 91.08.03-045 | Катки самоходные гладкие вибрационные, масса 7 т |  |  | 4: маш.час; 5: 1.51; 7: 0.12155; 10: 1951.08; 12: 237.16
| 4-100-050 | ОТм(Зтм) Средний разряд машинистов 5 |  |  | 4: чел.-ч; 5: 1.51; 7: 0.12155; 10: 565.8; 12: 68.78
| 91.08.03-047 | Катки самоходные пневмоколесные статические, масса 12 т |  |  | 4: маш.час; 5: 2.59; 7: 0.2085; 10: 1890.08; 12: 394.07
| 4-100-060 | ОТм(Зтм) Средний разряд машинистов 6 |  |  | 4: чел.-ч; 5: 2.59; 7: 0.2085; 10: 661.32; 12: 137.88
| 91.08.03-049 | Катки самоходные гладкие вибрационные, масса 14 т |  |  | 4: маш.час; 5: 0.97; 7: 0.078085; 10: 2458.75; 12: 191.99
| 4-100-060 | ОТм(Зтм) Средний разряд машинистов 6 |  |  | 4: чел.-ч; 5: 0.97; 7: 0.078085; 10: 661.32; 12: 51.64
| 91.08.06-001 | Нарезчики швов, максимальная глубина резки 240 мм, мощность 17,7 кВт (24 л.с.) |  |  | маш.час | 1.52 |  | 0.12236 | 181.3 | 1.28 | 232.06 |  | 28.39
| 91.08.11-031 | Перегружатели асфальтовой смеси, емкость бункера до 25 т |  |  | маш.час | 2.04 |  | 0.16422 | 8883.76 | 1.55 | 13769.83 |  | 2261.28
| 4-100-080 | ОТм(Зтм) Средний разряд машинистов 8 |  |  | 4: чел.-ч; 5: 2.04; 7: 0.16422; 10: 753.17; 12: 123.69
| 91.08.11-041 | Разогреватели швов инфракрасные |  |  | маш.час | 2.04 |  | 0.16422 | 59.52 | 1.62 | 96.42 |  | 15.83
| 91.13.01-038 | Машины поливомоечные, вместимость цистерны 6 м3 |  |  | маш.час | 3.1 |  | 0.24955 | 1043.14 | 1.33 | 1387.38 |  | 346.22
| 4-100-040 | ОТм(Зтм) Средний разряд машинистов 4 |  |  | 4: чел.-ч; 5: 3.1; 7: 0.24955; 10: 492.32; 12: 122.86
| 91.13.03-112 | Спецавтомобили-вездеходы, грузоподъемность до 1,5 т |  |  | маш.час | 0.2 |  | 0.0161 | 435.27 | 1.36 | 591.97 |  | 9.53
| 4-100-050 | ОТм(Зтм) Средний разряд машинистов 5 |  |  | 4: чел.-ч; 5: 0.2; 7: 0.0161; 10: 565.8; 12: 9.11
| 91.18.01-013 | Компрессоры передвижные, давление 2 МПа (20 атм), производительность 60 м3/мин |  |  | маш.час | 3.71 |  | 0.29866 | 4141.29 | 1.43 | 5922.04 |  | 1768.65
| 4-100-060 | ОТм(Зтм) Средний разряд машинистов 6 |  |  | 4: чел.-ч; 5: 3.71; 7: 0.29866; 10: 661.32; 12: 197.51
| 91.21.10-002 | Молотки отбойные пневматические при работе от передвижных компрессоров |  |  | 4: маш.час; 5: 1.15; 7: 0.092575; 10: 2.89; 12: 0.27
| 4 | М |  |  | 12: 787.05
| 01.2.03.07-0023 | Эмульсия битумно-дорожная |  |  | т | 0.004 |  | 0.000322 | 16583.53 | 1.35 | 22387.77 |  | 7.21
| 01.7.03.01-0002 | Вода водопроводная |  |  | м3 | 20.52 |  | 1.6519 | 36.31 | 1.46 | 53.01 |  | 87.57
| 01.7.07.26-0032 | Шнур полиамидный крученый, диаметр 2 мм |  |  | т | 0.0024 |  | 0.0001932 | 907036.67 | 1.19 | 1079373.64 |  | 208.53
| 01.7.15.02-0051 | Болты анкерные |  |  | т | 0.012 |  | 0.000966 | 89330.06 | 1.2 | 107196.07 |  | 103.55
| 01.7.17.06-0061 | Круг алмазный отрезной сегментный, диаметр 350 мм, толщина алмазной кромки 3,2 мм, высота алмазной кромки 8 мм |  |  | шт | 0.782 |  | 0.062951 | 4728.65 | 1.24 | 5863.53 |  | 369.12
| 08.1.02.11-0001 | Поковки из квадратных заготовок, масса 1,5-4,5 кг |  |  | т | 0.0008 |  | 6.44e-05 | 55898.18 | 1.98 | 110678.4 |  | 7.13
| 08.4.03.02-0002 | Сталь арматурная горячекатаная гладкая, класс A-I, диаметр 6-22 мм |  |  | т | 0.0008 |  | 6.44e-05 | 63745 | 0.96 | 61195.2 |  | 3.94
П,Н | 04.2.01.01 | Смеси асфальтобетонные |  |  | 4: т; 5: 0; 7: 0
|  | Итого прямые затраты |  |  | 12: 8861.6
|  | ФОТ |  |  | 12: 1702.51
| Пр/812-021.0-3 | НР Автомобильные дороги |  |  | 4: %; 5: 148; 7: 148; 12: 2519.71
| Пр/774-021.0 | СП Автомобильные дороги |  |  | 4: %; 5: 134; 7: 134; 12: 2281.36
|  | Всего по позиции |  |  | 10: 169722.61; 12: 13662.67
32 | ГЭСН27-06-030-01 | При изменении толщины покрытия на 0,5 см добавлять или исключать: к норме 27-06-029-01 |  |  | 4: 1000 м2; 5: 0.0805; 6: 1; 7: 0.0805
толщина слоя 5 см ПЗ=2 (ОЗП=2; ЭМ=2 к расх.; ЗПМ=2; МАТ=2 к расх.; ТЗ=2; ТЗМ=2)
| 1 | ОТ(ЗТ) |  |  | 4: чел.-ч; 7: 0.05635; 12: 27.12
| 1-100-38 | Средний разряд работы 3,8 |  |  | чел.-ч | 0.35 | 2 | 0.05635 |  |  | 481.29 |  | 27.12
| 2 | ЭМ |  |  | 12: 403.37
|  | ОТм(ЗТм) |  |  | 4: чел.-ч; 7: 0.07567; 12: 47.83
| 91.06.05-011 | Погрузчики одноковшовые универсальные фронтальные пневмоколесные, номинальная вместимость основного ковша 2,6 м3, грузоподъемность 5 т |  |  | маш.час | 0.11 | 2 | 0.01771 |  |  | 1901.81 |  | 33.68
| 4-100-050 | ОТм(Зтм) Средний разряд машинистов 5 |  |  | чел.-ч | 0.11 | 2 | 0.01771 |  |  | 565.8 |  | 10.02
| 91.08.01-004 | Асфальтоукладчики гусеничные, максимальная ширина укладки 5 м, скорость укладки до 30 м/мин, производительность 350 т/ч |  |  | маш.час | 0.1 | 2 | 0.0161 | 2646.78 | 1.57 | 4155.44 |  | 66.9
| 4-100-070 | ОТм(Зтм) Средний разряд машинистов 7 |  |  | чел.-ч | 0.1 | 2 | 0.0161 |  |  | 705.41 |  | 11.36
| 91.08.11-031 | Перегружатели асфальтовой смеси, емкость бункера до 25 т |  |  | маш.час | 0.1 | 2 | 0.0161 | 8883.76 | 1.55 | 13769.83 |  | 221.69
| 4-100-080 | ОТм(Зтм) Средний разряд машинистов 8 |  |  | чел.-ч | 0.1 | 2 | 0.0161 |  |  | 753.17 |  | 12.13
| 91.08.11-041 | Разогреватели швов инфракрасные |  |  | маш.час | 0.1 | 2 | 0.0161 | 59.52 | 1.62 | 96.42 |  | 1.55
| 91.13.01-038 | Машины поливомоечные, вместимость цистерны 6 м3 |  |  | маш.час | 0.1 | 2 | 0.0161 | 1043.14 | 1.33 | 1387.38 |  | 22.34
| 4-100-040 | ОТм(Зтм) Средний разряд машинистов 4 |  |  | чел.-ч | 0.1 | 2 | 0.0161 |  |  | 492.32 |  | 7.93
| 91.18.01-013 | Компрессоры передвижные, давление 2 МПа (20 атм), производительность 60 м3/мин |  |  | маш.час | 0.06 | 2 | 0.00966 | 4141.29 | 1.43 | 5922.04 |  | 57.21
| 4-100-060 | ОТм(Зтм) Средний разряд машинистов 6 |  |  | чел.-ч | 0.06 | 2 | 0.00966 |  |  | 661.32 |  | 6.39
| 4 | М |  |  | 12: 7.36
| 01.2.03.07-0023 | Эмульсия битумно-дорожная |  |  | т | 0.001 | 2 | 0.000161 | 16583.53 | 1.35 | 22387.77 |  | 3.6
| 01.7.03.01-0002 | Вода водопроводная |  |  | м3 | 0.44 | 2 | 0.07084 | 36.31 | 1.46 | 53.01 |  | 3.76
П,Н | 04.2.01.01 | Смеси асфальтобетонные |  |  | 4: т; 5: 0; 6: 2; 7: 0
|  | Итого прямые затраты |  |  | 12: 485.68
|  | ФОТ |  |  | 12: 74.95
| Пр/812-021.0-3 | НР Автомобильные дороги |  |  | 4: %; 5: 148; 7: 148; 12: 110.93
| Пр/774-021.0 | СП Автомобильные дороги |  |  | 4: %; 5: 134; 7: 134; 12: 100.43
|  | Всего по позиции |  |  | 10: 8658.88; 12: 697.04
32.1 | ФСБЦ-04.2.01.01-1264 применительно | Смеси асфальтобетонные А 32 НН на ПБВ // Смеси асфальтобетонные крупнозернистые,тип А32НН |  |  | т | 10.0625 | 1 | 10.0625 | 6224.9 | 1.99 | 12387.55 |  | 124649.72
(Материалы для строительных работ)
Объем=80,5*0,05*2,5
|  | Всего по позиции |  |  | 12: 124649.72
33 | ГЭСН27-06-026-01 | Розлив вяжущих материалов |  |  | 4: т; 5: 0.03381; 6: 1; 7: 0.03381
Объем=80,5*0,42/1000
| 2 | ЭМ |  |  | 12: 11.82
|  | ОТм(ЗТм) |  |  | 4: чел.-ч; 7: 0.022315; 12: 11.81
| 91.08.02-001 | Автогудронаторы, емкость цистерны 3500 л |  |  | маш.час | 0.33 |  | 0.011157 | 779.28 | 1.36 | 1059.82 |  | 11.82
| 4-100-045 | ОТм(Зтм) Средний разряд машинистов 4,5 |  |  | 4: чел.-ч; 5: 0.66; 7: 0.022315; 10: 529.06; 12: 11.81
Н | 01.2.01.01 | Битум |  |  | 4: т; 5: 1.03; 7: 0.034824
|  | Итого прямые затраты |  |  | 12: 23.63
|  | ФОТ |  |  | 12: 11.81
| Пр/812-021.0-3 | НР Автомобильные дороги |  |  | 4: %; 5: 148; 7: 148; 12: 17.48
| Пр/774-021.0 | СП Автомобильные дороги |  |  | 4: %; 5: 134; 7: 134; 12: 15.83
|  | Всего по позиции |  |  | 10: 1684.12; 12: 56.94
33.1 | ФСБЦ-01.2.01.01-1026 | Битум нефтяной дорожный БНД 90/130 |  |  | т | 0.034824 | 1 | 0.034824 | 23188.21 | 1.31 | 30376.56 |  | 1057.84
(Материалы для строительных работ)
|  | Всего по позиции |  |  | 12: 1057.84
34 | ГЭСН27-06-029-01 | Устройство покрытия из горячих асфальтобетонных смесей асфальтоукладчиками второго типоразмера, толщина слоя 4 см (толщина слоя 5 см) |  |  | 4: 1000 м2; 5: 0.0805; 6: 1; 7: 0.0805
Объем=80,5 / 1000
| 1 | ОТ(ЗТ) |  |  | 4: чел.-ч; 7: 1.6792; 12: 752.68
| 1-100-32 | Средний разряд работы 3,2 |  |  | 4: чел.-ч; 5: 20.86; 7: 1.6792; 10: 448.23; 12: 752.68
| 2 | ЭМ |  |  | 12: 6372.04
|  | ОТм(ЗТм) |  |  | 4: чел.-ч; 7: 1.5174; 12: 949.83
| 91.06.03-049 | Лебедки ручные и рычажные тяговым усилием до 9,81 кН (1 т) |  |  | маш.час | 2.44 |  | 0.19642 | 1.21 | 1.55 | 1.88 |  | 0.37
| 91.06.05-011 | Погрузчики одноковшовые универсальные фронтальные пневмоколесные, номинальная вместимость основного ковша 2,6 м3, грузоподъемность 5 т |  |  | 4: маш.час; 5: 0.55; 7: 0.044275; 10: 1901.81; 12: 84.2
| 4-100-050 | ОТм(Зтм) Средний разряд машинистов 5 |  |  | 4: чел.-ч; 5: 0.55; 7: 0.044275; 10: 565.8; 12: 25.05
| 91.08.01-004 | Асфальтоукладчики гусеничные, максимальная ширина укладки 5 м, скорость укладки до 30 м/мин, производительность 350 т/ч |  |  | маш.час | 2.04 |  | 0.16422 | 2646.78 | 1.57 | 4155.44 |  | 682.41
| 4-100-070 | ОТм(Зтм) Средний разряд машинистов 7 |  |  | 4: чел.-ч; 5: 2.04; 7: 0.16422; 10: 705.41; 12: 115.84
| 91.08.03-017 | Катки самоходные гладкие вибрационные, масса 10 т |  |  | маш.час | 2.14 |  | 0.17227 | 1398.2 | 1.46 | 2041.37 |  | 351.67
| 4-100-050 | ОТм(Зтм) Средний разряд машинистов 5 |  |  | 4: чел.-ч; 5: 2.14; 7: 0.17227; 10: 565.8; 12: 97.47
| 91.08.03-045 | Катки самоходные гладкие вибрационные, масса 7 т |  |  | 4: маш.час; 5: 1.51; 7: 0.12155; 10: 1951.08; 12: 237.16
| 4-100-050 | ОТм(Зтм) Средний разряд машинистов 5 |  |  | 4: чел.-ч; 5: 1.51; 7: 0.12155; 10: 565.8; 12: 68.78
| 91.08.03-047 | Катки самоходные пневмоколесные статические, масса 12 т |  |  | 4: маш.час; 5: 2.59; 7: 0.2085; 10: 1890.08; 12: 394.07
| 4-100-060 | ОТм(Зтм) Средний разряд машинистов 6 |  |  | 4: чел.-ч; 5: 2.59; 7: 0.2085; 10: 661.32; 12: 137.88
| 91.08.03-049 | Катки самоходные гладкие вибрационные, масса 14 т |  |  | 4: маш.час; 5: 0.97; 7: 0.078085; 10: 2458.75; 12: 191.99
| 4-100-060 | ОТм(Зтм) Средний разряд машинистов 6 |  |  | 4: чел.-ч; 5: 0.97; 7: 0.078085; 10: 661.32; 12: 51.64
| 91.08.06-001 | Нарезчики швов, максимальная глубина резки 240 мм, мощность 17,7 кВт (24 л.с.) |  |  | маш.час | 1.52 |  | 0.12236 | 181.3 | 1.28 | 232.06 |  | 28.39
| 91.08.11-031 | Перегружатели асфальтовой смеси, емкость бункера до 25 т |  |  | маш.час | 2.04 |  | 0.16422 | 8883.76 | 1.55 | 13769.83 |  | 2261.28
| 4-100-080 | ОТм(Зтм) Средний разряд машинистов 8 |  |  | 4: чел.-ч; 5: 2.04; 7: 0.16422; 10: 753.17; 12: 123.69
| 91.08.11-041 | Разогреватели швов инфракрасные |  |  | маш.час | 2.04 |  | 0.16422 | 59.52 | 1.62 | 96.42 |  | 15.83
| 91.13.01-038 | Машины поливомоечные, вместимость цистерны 6 м3 |  |  | маш.час | 3.1 |  | 0.24955 | 1043.14 | 1.33 | 1387.38 |  | 346.22
| 4-100-040 | ОТм(Зтм) Средний разряд машинистов 4 |  |  | 4: чел.-ч; 5: 3.1; 7: 0.24955; 10: 492.32; 12: 122.86
| 91.13.03-112 | Спецавтомобили-вездеходы, грузоподъемность до 1,5 т |  |  | маш.час | 0.2 |  | 0.0161 | 435.27 | 1.36 | 591.97 |  | 9.53
| 4-100-050 | ОТм(Зтм) Средний разряд машинистов 5 |  |  | 4: чел.-ч; 5: 0.2; 7: 0.0161; 10: 565.8; 12: 9.11
| 91.18.01-013 | Компрессоры передвижные, давление 2 МПа (20 атм), производительность 60 м3/мин |  |  | маш.час | 3.71 |  | 0.29866 | 4141.29 | 1.43 | 5922.04 |  | 1768.65
| 4-100-060 | ОТм(Зтм) Средний разряд машинистов 6 |  |  | 4: чел.-ч; 5: 3.71; 7: 0.29866; 10: 661.32; 12: 197.51
| 91.21.10-002 | Молотки отбойные пневматические при работе от передвижных компрессоров |  |  | 4: маш.час; 5: 1.15; 7: 0.092575; 10: 2.89; 12: 0.27
| 4 | М |  |  | 12: 787.05
| 01.2.03.07-0023 | Эмульсия битумно-дорожная |  |  | т | 0.004 |  | 0.000322 | 16583.53 | 1.35 | 22387.77 |  | 7.21
| 01.7.03.01-0002 | Вода водопроводная |  |  | м3 | 20.52 |  | 1.6519 | 36.31 | 1.46 | 53.01 |  | 87.57
| 01.7.07.26-0032 | Шнур полиамидный крученый, диаметр 2 мм |  |  | т | 0.0024 |  | 0.0001932 | 907036.67 | 1.19 | 1079373.64 |  | 208.53
| 01.7.15.02-0051 | Болты анкерные |  |  | т | 0.012 |  | 0.000966 | 89330.06 | 1.2 | 107196.07 |  | 103.55
| 01.7.17.06-0061 | Круг алмазный отрезной сегментный, диаметр 350 мм, толщина алмазной кромки 3,2 мм, высота алмазной кромки 8 мм |  |  | шт | 0.782 |  | 0.062951 | 4728.65 | 1.24 | 5863.53 |  | 369.12
| 08.1.02.11-0001 | Поковки из квадратных заготовок, масса 1,5-4,5 кг |  |  | т | 0.0008 |  | 6.44e-05 | 55898.18 | 1.98 | 110678.4 |  | 7.13
| 08.4.03.02-0002 | Сталь арматурная горячекатаная гладкая, класс A-I, диаметр 6-22 мм |  |  | т | 0.0008 |  | 6.44e-05 | 63745 | 0.96 | 61195.2 |  | 3.94
П,Н | 04.2.01.01 | Смеси асфальтобетонные |  |  | 4: т; 5: 0; 7: 0
|  | Итого прямые затраты |  |  | 12: 8861.6
|  | ФОТ |  |  | 12: 1702.51
| Пр/812-021.0-3 | НР Автомобильные дороги |  |  | 4: %; 5: 148; 7: 148; 12: 2519.71
| Пр/774-021.0 | СП Автомобильные дороги |  |  | 4: %; 5: 134; 7: 134; 12: 2281.36
|  | Всего по позиции |  |  | 10: 169722.61; 12: 13662.67
35 | ГЭСН27-06-030-01 | При изменении толщины покрытия на 0,5 см добавлять или исключать: к норме 27-06-029-01 |  |  | 4: 1000 м2; 5: 0.0805; 6: 1; 7: 0.0805
толщина слоя 5 см ПЗ=2 (ОЗП=2; ЭМ=2 к расх.; ЗПМ=2; МАТ=2 к расх.; ТЗ=2; ТЗМ=2)
| 1 | ОТ(ЗТ) |  |  | 4: чел.-ч; 7: 0.05635; 12: 27.12
| 1-100-38 | Средний разряд работы 3,8 |  |  | чел.-ч | 0.35 | 2 | 0.05635 |  |  | 481.29 |  | 27.12
| 2 | ЭМ |  |  | 12: 403.37
|  | ОТм(ЗТм) |  |  | 4: чел.-ч; 7: 0.07567; 12: 47.83
| 91.06.05-011 | Погрузчики одноковшовые универсальные фронтальные пневмоколесные, номинальная вместимость основного ковша 2,6 м3, грузоподъемность 5 т |  |  | маш.час | 0.11 | 2 | 0.01771 |  |  | 1901.81 |  | 33.68
| 4-100-050 | ОТм(Зтм) Средний разряд машинистов 5 |  |  | чел.-ч | 0.11 | 2 | 0.01771 |  |  | 565.8 |  | 10.02
| 91.08.01-004 | Асфальтоукладчики гусеничные, максимальная ширина укладки 5 м, скорость укладки до 30 м/мин, производительность 350 т/ч |  |  | маш.час | 0.1 | 2 | 0.0161 | 2646.78 | 1.57 | 4155.44 |  | 66.9
| 4-100-070 | ОТм(Зтм) Средний разряд машинистов 7 |  |  | чел.-ч | 0.1 | 2 | 0.0161 |  |  | 705.41 |  | 11.36
| 91.08.11-031 | Перегружатели асфальтовой смеси, емкость бункера до 25 т |  |  | маш.час | 0.1 | 2 | 0.0161 | 8883.76 | 1.55 | 13769.83 |  | 221.69
| 4-100-080 | ОТм(Зтм) Средний разряд машинистов 8 |  |  | чел.-ч | 0.1 | 2 | 0.0161 |  |  | 753.17 |  | 12.13
| 91.08.11-041 | Разогреватели швов инфракрасные |  |  | маш.час | 0.1 | 2 | 0.0161 | 59.52 | 1.62 | 96.42 |  | 1.55
| 91.13.01-038 | Машины поливомоечные, вместимость цистерны 6 м3 |  |  | маш.час | 0.1 | 2 | 0.0161 | 1043.14 | 1.33 | 1387.38 |  | 22.34
| 4-100-040 | ОТм(Зтм) Средний разряд машинистов 4 |  |  | чел.-ч | 0.1 | 2 | 0.0161 |  |  | 492.32 |  | 7.93
| 91.18.01-013 | Компрессоры передвижные, давление 2 МПа (20 атм), производительность 60 м3/мин |  |  | маш.час | 0.06 | 2 | 0.00966 | 4141.29 | 1.43 | 5922.04 |  | 57.21
| 4-100-060 | ОТм(Зтм) Средний разряд машинистов 6 |  |  | чел.-ч | 0.06 | 2 | 0.00966 |  |  | 661.32 |  | 6.39
| 4 | М |  |  | 12: 7.36
| 01.2.03.07-0023 | Эмульсия битумно-дорожная |  |  | т | 0.001 | 2 | 0.000161 | 16583.53 | 1.35 | 22387.77 |  | 3.6
| 01.7.03.01-0002 | Вода водопроводная |  |  | м3 | 0.44 | 2 | 0.07084 | 36.31 | 1.46 | 53.01 |  | 3.76
П,Н | 04.2.01.01 | Смеси асфальтобетонные |  |  | 4: т; 5: 0; 6: 2; 7: 0
|  | Итого прямые затраты |  |  | 12: 485.68
|  | ФОТ |  |  | 12: 74.95
| Пр/812-021.0-3 | НР Автомобильные дороги |  |  | 4: %; 5: 148; 7: 148; 12: 110.93
| Пр/774-021.0 | СП Автомобильные дороги |  |  | 4: %; 5: 134; 7: 134; 12: 100.43
|  | Всего по позиции |  |  | 10: 8658.88; 12: 697.04
35.1 | ФСБЦ-04.2.01.01-1230 применительно | Смеси асфальтобетонные А 16 НЛ на ПБВ // Смеси асфальтобетонные мелкозернистые,тип А16ВН |  |  | т | 10.0625 | 1 | 10.0625 | 6038.96 | 1.99 | 12017.53 |  | 120926.4
(Материалы для строительных работ)
Объем=80,5*0,05*2,5
|  | Всего по позиции |  |  | 12: 120926.4
Итоги по разделу 5 Устройство кармана для контейнерной площадки :
|  | Итого прямые затраты (справочно) |  |  | 12: 474159.75
в том числе:
|  | Оплата труда рабочих |  |  | 12: 13353.59
|  | Эксплуатация машин |  |  | 12: 23783.95
|  | Оплата труда машинистов (Отм) |  |  | 12: 5187.51
|  | Материалы |  |  | 12: 431834.7
|  | Строительные работы |  |  | 12: 526445.65
в том числе:
|  | оплата труда |  |  | 12: 13353.59
|  | эксплуатация машин и механизмов |  |  | 12: 23783.95
|  | оплата труда машинистов (Отм) |  |  | 12: 5187.51
|  | материалы |  |  | 12: 431834.7
|  | накладные расходы |  |  | 12: 27440.83
|  | сметная прибыль |  |  | 12: 24845.07
|  | Итого ФОТ (справочно) |  |  | 12: 18541.1
|  | Итого накладные расходы (справочно) |  |  | 12: 27440.83
|  | Итого сметная прибыль (справочно) |  |  | 12: 24845.07
|  | Итого по разделу 5 Устройство кармана для контейнерной площадки |  |  | 12: 526445.65
Справочно
|  | затраты труда рабочих |  |  | 7: 30.8465
|  | затраты труда машинистов |  |  | 7: 8.8289
Раздел 6. Устройство съезда
36 | ГЭСН27-04-006-03 | Устройство оснований толщиной 15 см из щебня фракции 40-70 мм при укатке каменных материалов с пределом прочности на сжатие свыше 68,6 до 98,1 МПа (свыше 700 до 1000 кгс/см2): нижнего слоя двухслойных |  |  | 4: 1000 м2; 5: 0.06345; 6: 1; 7: 0.06345
Объем=63,45 / 1000
| 1 | ОТ(ЗТ) |  |  | 4: чел.-ч; 7: 1.8781; 12: 786.63
| 1-100-25 | Средний разряд работы 2,5 |  |  | 4: чел.-ч; 5: 29.6; 7: 1.8781; 10: 418.84; 12: 786.63
| 2 | ЭМ |  |  | 12: 3001.54
|  | ОТм(ЗТм) |  |  | 4: чел.-ч; 7: 1.6776; 12: 939.27
| 91.01.01-034 | Бульдозеры, мощность 59 кВт (80 л.с.) |  |  | маш.час | 2.35 |  | 0.14911 | 828.16 | 1.74 | 1441 |  | 214.86
| 4-100-050 | ОТм(Зтм) Средний разряд машинистов 5 |  |  | 4: чел.-ч; 5: 2.35; 7: 0.14911; 10: 565.8; 12: 84.37
| 91.01.02-004 | Автогрейдеры среднего типа, мощность 99 кВт (135 л.с.) |  |  | маш.час | 0.36 |  | 0.022842 | 1299.64 | 1.46 | 1897.47 |  | 43.34
| 4-100-060 | ОТм(Зтм) Средний разряд машинистов 6 |  |  | 4: чел.-ч; 5: 0.36; 7: 0.022842; 10: 661.32; 12: 15.11
| 91.06.05-011 | Погрузчики одноковшовые универсальные фронтальные пневмоколесные, номинальная вместимость основного ковша 2,6 м3, грузоподъемность 5 т |  |  | 4: маш.час; 5: 3.69; 7: 0.23413; 10: 1901.81; 12: 445.27
| 4-100-050 | ОТм(Зтм) Средний разряд машинистов 5 |  |  | 4: чел.-ч; 5: 3.69; 7: 0.23413; 10: 565.8; 12: 132.47
| 91.08.03-013 | Катки самоходные гладкие вибрационные, масса 9 т |  |  | 4: маш.час; 5: 11.7; 7: 0.74237; 10: 1805.88; 12: 1340.62
| 4-100-050 | ОТм(Зтм) Средний разряд машинистов 5 |  |  | 4: чел.-ч; 5: 11.7; 7: 0.74237; 10: 565.8; 12: 420.03
| 91.08.03-016 | Катки самоходные гладкие вибрационные, масса 8 т |  |  | 4: маш.час; 5: 5.74; 7: 0.3642; 10: 2000.46; 12: 728.57
| 4-100-050 | ОТм(Зтм) Средний разряд машинистов 5 |  |  | 4: чел.-ч; 5: 5.74; 7: 0.3642; 10: 565.8; 12: 206.07
| 91.13.01-038 | Машины поливомоечные, вместимость цистерны 6 м3 |  |  | маш.час | 2.6 |  | 0.16497 | 1043.14 | 1.33 | 1387.38 |  | 228.88
| 4-100-040 | ОТм(Зтм) Средний разряд машинистов 4 |  |  | 4: чел.-ч; 5: 2.6; 7: 0.16497; 10: 492.32; 12: 81.22
| 4 | М |  |  | 12: 54029.8
| 01.7.03.01-0001 | Вода |  |  | м3 | 20 |  | 1.269 | 35.71 | 1.46 | 52.14 |  | 66.17
| 02.2.05.04-2106 | Щебень из плотных горных пород для строительных работ М 800, фракция 40-80(70) мм |  |  | м3 | 189 |  | 11.9921 | 2184.44 | 2.06 | 4499.95 |  | 53963.63
|  | Итого прямые затраты |  |  | 12: 58757.24
|  | ФОТ |  |  | 12: 1725.9
| Пр/812-021.0-3 | НР Автомобильные дороги |  |  | 4: %; 5: 148; 7: 148; 12: 2554.33
| Пр/774-021.0 | СП Автомобильные дороги |  |  | 4: %; 5: 134; 7: 134; 12: 2312.71
|  | Всего по позиции |  |  | 10: 1002746.73; 12: 63624.28
37 | ГЭСН27-04-006-02 | Устройство оснований толщиной 15 см из щебня фракции 40-70 мм при укатке каменных материалов с пределом прочности на сжатие свыше 68,6 до 98,1 МПа (свыше 700 до 1000 кгс/см2): верхнего слоя двухслойных |  |  | 4: 1000 м2; 5: 0.06345; 6: 1; 7: 0.06345
Объем=63,45 / 1000
| 1 | ОТ(ЗТ) |  |  | 4: чел.-ч; 7: 2.0939; 12: 876.99
| 1-100-25 | Средний разряд работы 2,5 |  |  | 4: чел.-ч; 5: 33; 7: 2.0939; 10: 418.84; 12: 876.99
| 2 | ЭМ |  |  | 12: 4725.42
|  | ОТм(ЗТм) |  |  | 4: чел.-ч; 7: 2.5532; 12: 1442.19
| 91.01.02-004 | Автогрейдеры среднего типа, мощность 99 кВт (135 л.с.) |  |  | маш.час | 1.6 |  | 0.10152 | 1299.64 | 1.46 | 1897.47 |  | 192.63
| 4-100-060 | ОТм(Зтм) Средний разряд машинистов 6 |  |  | 4: чел.-ч; 5: 1.6; 7: 0.10152; 10: 661.32; 12: 67.14
| 91.06.05-011 | Погрузчики одноковшовые универсальные фронтальные пневмоколесные, номинальная вместимость основного ковша 2,6 м3, грузоподъемность 5 т |  |  | 4: маш.час; 5: 7.96; 7: 0.50506; 10: 1901.81; 12: 960.53
| 4-100-050 | ОТм(Зтм) Средний разряд машинистов 5 |  |  | 4: чел.-ч; 5: 7.96; 7: 0.50506; 10: 565.8; 12: 285.76
| 91.08.03-013 | Катки самоходные гладкие вибрационные, масса 9 т |  |  | 4: маш.час; 5: 19; 7: 1.2055; 10: 1805.88; 12: 2177.08
| 4-100-050 | ОТм(Зтм) Средний разряд машинистов 5 |  |  | 4: чел.-ч; 5: 19; 7: 1.2055; 10: 565.8; 12: 682.1
| 91.08.03-016 | Катки самоходные гладкие вибрационные, масса 8 т |  |  | 4: маш.час; 5: 8.51; 7: 0.53996; 10: 2000.46; 12: 1080.17
| 4-100-050 | ОТм(Зтм) Средний разряд машинистов 5 |  |  | 4: чел.-ч; 5: 8.51; 7: 0.53996; 10: 565.8; 12: 305.51
| 91.08.07-015 | Распределители щебня и гравия навесные на базе самосвала, ширина распределения 3000 мм |  |  | маш.час | 0.57 |  | 0.036166 | 1790.51 | 1.33 | 2381.38 |  | 86.13
| 4-100-050 | ОТм(Зтм) Средний разряд машинистов 5 |  |  | 4: чел.-ч; 5: 0.57; 7: 0.036166; 10: 565.8; 12: 20.46
| 91.13.01-038 | Машины поливомоечные, вместимость цистерны 6 м3 |  |  | маш.час | 2.6 |  | 0.16497 | 1043.14 | 1.33 | 1387.38 |  | 228.88
| 4-100-040 | ОТм(Зтм) Средний разряд машинистов 4 |  |  | 4: чел.-ч; 5: 2.6; 7: 0.16497; 10: 492.32; 12: 81.22
| 4 | М |  |  | 12: 58415.7
| 01.7.03.01-0001 | Вода |  |  | м3 | 30 |  | 1.9035 | 35.71 | 1.46 | 52.14 |  | 99.25
| 02.2.05.04-2058 | Щебень из плотных горных пород для строительных работ М 800, фракция 10-20 мм |  |  | м3 | 15 |  | 0.95175 | 2220.14 | 2.06 | 4573.49 |  | 4352.82
| 02.2.05.04-2106 | Щебень из плотных горных пород для строительных работ М 800, фракция 40-80(70) мм |  |  | м3 | 189 |  | 11.9921 | 2184.44 | 2.06 | 4499.95 |  | 53963.63
|  | Итого прямые затраты |  |  | 12: 65460.3
|  | ФОТ |  |  | 12: 2319.18
| Пр/812-021.0-3 | НР Автомобильные дороги |  |  | 4: %; 5: 148; 7: 148; 12: 3432.39
| Пр/774-021.0 | СП Автомобильные дороги |  |  | 4: %; 5: 134; 7: 134; 12: 3107.7
|  | Всего по позиции |  |  | 10: 1134757.92; 12: 72000.39
38 | ГЭСН27-02-010-01 | Установка бортовых камней бетонных: при цементобетонных покрытиях (дорожных) |  |  | 4: 100 м; 5: 0.23; 6: 1; 7: 0.23
Объем=23 / 100
| 1 | ОТ(ЗТ) |  |  | 4: чел.-ч; 7: 16.054; 12: 6959.89
| 1-100-29 | Средний разряд работы 2,9 |  |  | 4: чел.-ч; 5: 69.8; 7: 16.054; 10: 433.53; 12: 6959.89
| 2 | ЭМ |  |  | 12: 283.44
|  | ОТм(ЗТм) |  |  | 4: чел.-ч; 7: 0.1495; 12: 97.31
| 91.05.05-015 | Краны на автомобильном ходу, грузоподъемность 16 т |  |  | 4: маш.час; 5: 0.61; 7: 0.1403; 10: 1978.25; 12: 277.55
| 4-100-060 | ОТм(Зтм) Средний разряд машинистов 6 |  |  | 4: чел.-ч; 5: 0.61; 7: 0.1403; 10: 661.32; 12: 92.78
| 91.14.02-001 | Автомобили бортовые, грузоподъемность до 5 т |  |  | 4: маш.час; 5: 0.04; 7: 0.0092; 10: 640.31; 12: 5.89
| 4-100-040 | ОТм(Зтм) Средний разряд машинистов 4 |  |  | 4: чел.-ч; 5: 0.04; 7: 0.0092; 10: 492.32; 12: 4.53
| 4 | М |  |  | 12: 10961.09
| 01.7.15.06-0111 | Гвозди строительные |  |  | т | 0.001 |  | 0.00023 | 70296.2 | 1.21 | 85058.4 |  | 19.56
| 04.1.02.05-0006 | Смеси бетонные тяжелого бетона (БСТ), класс В15 (М200) |  |  | м3 | 3.9 |  | 0.897 | 4742.74 | 2.38 | 11287.72 |  | 10125.08
| 04.3.01.09-0014 | Раствор готовый кладочный, цементный, М100 |  |  | м3 | 0.06 |  | 0.0138 | 3778.62 | 2.2 | 8312.96 |  | 114.72
| 11.1.03.06-0070 | Доска обрезная хвойных пород, естественной влажности, длина 2-6,5 м, ширина 100-250 мм, толщина 25 мм, сорт II |  |  | м3 | 0.17 |  | 0.0391 | 10082.68 | 1.78 | 17947.17 |  | 701.73
П,Н | 05.2.03.03 | Камни бортовые бетонные |  |  | 4: м3; 5: 0; 7: 0
|  | Итого прямые затраты |  |  | 12: 18301.73
|  | ФОТ |  |  | 12: 7057.2
| Пр/812-021.0-3 | НР Автомобильные дороги |  |  | 4: %; 5: 148; 7: 148; 12: 10444.66
| Пр/774-021.0 | СП Автомобильные дороги |  |  | 4: %; 5: 134; 7: 134; 12: 9456.65
|  | Всего по позиции |  |  | 10: 166100.17; 12: 38203.04
38.1 | ФСБЦ-05.2.03.03-0012 | Камни бортовые бетонные марки БР, БВ, бетон В30 (М400) // Бордюрный камень БР 100.30.15 |  |  | м3 | 1.035 | 1 | 1.035 | 5746.75 | 2.85 | 16378.24 |  | 16951.48
(Материалы для строительных работ)
Объем=23*0,3*0,15
|  | Всего по позиции |  |  | 12: 16951.48
39 | ГЭСН27-06-026-01 | Розлив вяжущих материалов |  |  | 4: т; 5: 0.053298; 6: 1; 7: 0.053298
Объем=63,45*0,84/1000
| 2 | ЭМ |  |  | 12: 18.64
|  | ОТм(ЗТм) |  |  | 4: чел.-ч; 7: 0.035177; 12: 18.61
| 91.08.02-001 | Автогудронаторы, емкость цистерны 3500 л |  |  | маш.час | 0.33 |  | 0.017588 | 779.28 | 1.36 | 1059.82 |  | 18.64
| 4-100-045 | ОТм(Зтм) Средний разряд машинистов 4,5 |  |  | 4: чел.-ч; 5: 0.66; 7: 0.035177; 10: 529.06; 12: 18.61
Н | 01.2.01.01 | Битум |  |  | 4: т; 5: 1.03; 7: 0.054897
|  | Итого прямые затраты |  |  | 12: 37.25
|  | ФОТ |  |  | 12: 18.61
| Пр/812-021.0-3 | НР Автомобильные дороги |  |  | 4: %; 5: 148; 7: 148; 12: 27.54
| Пр/774-021.0 | СП Автомобильные дороги |  |  | 4: %; 5: 134; 7: 134; 12: 24.94
|  | Всего по позиции |  |  | 10: 1683.55; 12: 89.73
39.1 | ФСБЦ-01.2.01.01-1026 | Битум нефтяной дорожный БНД 90/130 |  |  | т | 0.054897 | 1 | 0.054897 | 23188.21 | 1.31 | 30376.56 |  | 1667.58
(Материалы для строительных работ)
|  | Всего по позиции |  |  | 12: 1667.58
40 | ГЭСН27-06-029-01 | Устройство покрытия из горячих асфальтобетонных смесей асфальтоукладчиками второго типоразмера, толщина слоя 4 см (толщина слоя 5 см) |  |  | 4: 1000 м2; 5: 0.06345; 6: 1; 7: 0.06345
Объем=63,45 / 1000
| 1 | ОТ(ЗТ) |  |  | 4: чел.-ч; 7: 1.3236; 12: 593.26
| 1-100-32 | Средний разряд работы 3,2 |  |  | 4: чел.-ч; 5: 20.86; 7: 1.3236; 10: 448.23; 12: 593.26
| 2 | ЭМ |  |  | 12: 5022.44
|  | ОТм(ЗТм) |  |  | 4: чел.-ч; 7: 1.196; 12: 748.66
| 91.06.03-049 | Лебедки ручные и рычажные тяговым усилием до 9,81 кН (1 т) |  |  | маш.час | 2.44 |  | 0.15482 | 1.21 | 1.55 | 1.88 |  | 0.29
| 91.06.05-011 | Погрузчики одноковшовые универсальные фронтальные пневмоколесные, номинальная вместимость основного ковша 2,6 м3, грузоподъемность 5 т |  |  | 4: маш.час; 5: 0.55; 7: 0.034897; 10: 1901.81; 12: 66.37
| 4-100-050 | ОТм(Зтм) Средний разряд машинистов 5 |  |  | 4: чел.-ч; 5: 0.55; 7: 0.034897; 10: 565.8; 12: 19.75
| 91.08.01-004 | Асфальтоукладчики гусеничные, максимальная ширина укладки 5 м, скорость укладки до 30 м/мин, производительность 350 т/ч |  |  | маш.час | 2.04 |  | 0.12944 | 2646.78 | 1.57 | 4155.44 |  | 537.87
| 4-100-070 | ОТм(Зтм) Средний разряд машинистов 7 |  |  | 4: чел.-ч; 5: 2.04; 7: 0.12944; 10: 705.41; 12: 91.31
| 91.08.03-017 | Катки самоходные гладкие вибрационные, масса 10 т |  |  | маш.час | 2.14 |  | 0.13578 | 1398.2 | 1.46 | 2041.37 |  | 277.18
| 4-100-050 | ОТм(Зтм) Средний разряд машинистов 5 |  |  | 4: чел.-ч; 5: 2.14; 7: 0.13578; 10: 565.8; 12: 76.83
| 91.08.03-045 | Катки самоходные гладкие вибрационные, масса 7 т |  |  | 4: маш.час; 5: 1.51; 7: 0.09581; 10: 1951.08; 12: 186.93
| 4-100-050 | ОТм(Зтм) Средний разряд машинистов 5 |  |  | 4: чел.-ч; 5: 1.51; 7: 0.09581; 10: 565.8; 12: 54.21
| 91.08.03-047 | Катки самоходные пневмоколесные статические, масса 12 т |  |  | 4: маш.час; 5: 2.59; 7: 0.16434; 10: 1890.08; 12: 310.61
| 4-100-060 | ОТм(Зтм) Средний разряд машинистов 6 |  |  | 4: чел.-ч; 5: 2.59; 7: 0.16434; 10: 661.32; 12: 108.68
| 91.08.03-049 | Катки самоходные гладкие вибрационные, масса 14 т |  |  | 4: маш.час; 5: 0.97; 7: 0.061546; 10: 2458.75; 12: 151.33
| 4-100-060 | ОТм(Зтм) Средний разряд машинистов 6 |  |  | 4: чел.-ч; 5: 0.97; 7: 0.061546; 10: 661.32; 12: 40.7
| 91.08.06-001 | Нарезчики швов, максимальная глубина резки 240 мм, мощность 17,7 кВт (24 л.с.) |  |  | маш.час | 1.52 |  | 0.096444 | 181.3 | 1.28 | 232.06 |  | 22.38
| 91.08.11-031 | Перегружатели асфальтовой смеси, емкость бункера до 25 т |  |  | маш.час | 2.04 |  | 0.12944 | 8883.76 | 1.55 | 13769.83 |  | 1782.34
| 4-100-080 | ОТм(Зтм) Средний разряд машинистов 8 |  |  | 4: чел.-ч; 5: 2.04; 7: 0.12944; 10: 753.17; 12: 97.49
| 91.08.11-041 | Разогреватели швов инфракрасные |  |  | маш.час | 2.04 |  | 0.12944 | 59.52 | 1.62 | 96.42 |  | 12.48
| 91.13.01-038 | Машины поливомоечные, вместимость цистерны 6 м3 |  |  | маш.час | 3.1 |  | 0.1967 | 1043.14 | 1.33 | 1387.38 |  | 272.89
| 4-100-040 | ОТм(Зтм) Средний разряд машинистов 4 |  |  | 4: чел.-ч; 5: 3.1; 7: 0.1967; 10: 492.32; 12: 96.84
| 91.13.03-112 | Спецавтомобили-вездеходы, грузоподъемность до 1,5 т |  |  | маш.час | 0.2 |  | 0.01269 | 435.27 | 1.36 | 591.97 |  | 7.51
| 4-100-050 | ОТм(Зтм) Средний разряд машинистов 5 |  |  | 4: чел.-ч; 5: 0.2; 7: 0.01269; 10: 565.8; 12: 7.18
| 91.18.01-013 | Компрессоры передвижные, давление 2 МПа (20 атм), производительность 60 м3/мин |  |  | маш.час | 3.71 |  | 0.2354 | 4141.29 | 1.43 | 5922.04 |  | 1394.05
| 4-100-060 | ОТм(Зтм) Средний разряд машинистов 6 |  |  | 4: чел.-ч; 5: 3.71; 7: 0.2354; 10: 661.32; 12: 155.67
| 91.21.10-002 | Молотки отбойные пневматические при работе от передвижных компрессоров |  |  | 4: маш.час; 5: 1.15; 7: 0.072968; 10: 2.89; 12: 0.21
| 4 | М |  |  | 12: 620.38
| 01.2.03.07-0023 | Эмульсия битумно-дорожная |  |  | т | 0.004 |  | 0.0002538 | 16583.53 | 1.35 | 22387.77 |  | 5.68
| 01.7.03.01-0002 | Вода водопроводная |  |  | м3 | 20.52 |  | 1.302 | 36.31 | 1.46 | 53.01 |  | 69.02
| 01.7.07.26-0032 | Шнур полиамидный крученый, диаметр 2 мм |  |  | т | 0.0024 |  | 0.0001523 | 907036.67 | 1.19 | 1079373.64 |  | 164.39
| 01.7.15.02-0051 | Болты анкерные |  |  | т | 0.012 |  | 0.0007614 | 89330.06 | 1.2 | 107196.07 |  | 81.62
| 01.7.17.06-0061 | Круг алмазный отрезной сегментный, диаметр 350 мм, толщина алмазной кромки 3,2 мм, высота алмазной кромки 8 мм |  |  | шт | 0.782 |  | 0.049618 | 4728.65 | 1.24 | 5863.53 |  | 290.94
| 08.1.02.11-0001 | Поковки из квадратных заготовок, масса 1,5-4,5 кг |  |  | т | 0.0008 |  | 5.08e-05 | 55898.18 | 1.98 | 110678.4 |  | 5.62
| 08.4.03.02-0002 | Сталь арматурная горячекатаная гладкая, класс A-I, диаметр 6-22 мм |  |  | т | 0.0008 |  | 5.08e-05 | 63745 | 0.96 | 61195.2 |  | 3.11
П,Н | 04.2.01.01 | Смеси асфальтобетонные |  |  | 4: т; 5: 0; 7: 0
|  | Итого прямые затраты |  |  | 12: 6984.74
|  | ФОТ |  |  | 12: 1341.92
| Пр/812-021.0-3 | НР Автомобильные дороги |  |  | 4: %; 5: 148; 7: 148; 12: 1986.04
| Пр/774-021.0 | СП Автомобильные дороги |  |  | 4: %; 5: 134; 7: 134; 12: 1798.17
|  | Всего по позиции |  |  | 10: 169723.4; 12: 10768.95
41 | ГЭСН27-06-030-01 | При изменении толщины покрытия на 0,5 см добавлять или исключать: к норме 27-06-029-01 |  |  | 4: 1000 м2; 5: 0.06345; 6: 1; 7: 0.06345
толщина слоя 5 см ПЗ=2 (ОЗП=2; ЭМ=2 к расх.; ЗПМ=2; МАТ=2 к расх.; ТЗ=2; ТЗМ=2)
| 1 | ОТ(ЗТ) |  |  | 4: чел.-ч; 7: 0.044415; 12: 21.38
| 1-100-38 | Средний разряд работы 3,8 |  |  | чел.-ч | 0.35 | 2 | 0.044415 |  |  | 481.29 |  | 21.38
| 2 | ЭМ |  |  | 12: 317.94
|  | ОТм(ЗТм) |  |  | 4: чел.-ч; 7: 0.059643; 12: 37.7
| 91.06.05-011 | Погрузчики одноковшовые универсальные фронтальные пневмоколесные, номинальная вместимость основного ковша 2,6 м3, грузоподъемность 5 т |  |  | маш.час | 0.11 | 2 | 0.013959 |  |  | 1901.81 |  | 26.55
| 4-100-050 | ОТм(Зтм) Средний разряд машинистов 5 |  |  | чел.-ч | 0.11 | 2 | 0.013959 |  |  | 565.8 |  | 7.9
| 91.08.01-004 | Асфальтоукладчики гусеничные, максимальная ширина укладки 5 м, скорость укладки до 30 м/мин, производительность 350 т/ч |  |  | маш.час | 0.1 | 2 | 0.01269 | 2646.78 | 1.57 | 4155.44 |  | 52.73
| 4-100-070 | ОТм(Зтм) Средний разряд машинистов 7 |  |  | чел.-ч | 0.1 | 2 | 0.01269 |  |  | 705.41 |  | 8.95
| 91.08.11-031 | Перегружатели асфальтовой смеси, емкость бункера до 25 т |  |  | маш.час | 0.1 | 2 | 0.01269 | 8883.76 | 1.55 | 13769.83 |  | 174.74
| 4-100-080 | ОТм(Зтм) Средний разряд машинистов 8 |  |  | чел.-ч | 0.1 | 2 | 0.01269 |  |  | 753.17 |  | 9.56
| 91.08.11-041 | Разогреватели швов инфракрасные |  |  | маш.час | 0.1 | 2 | 0.01269 | 59.52 | 1.62 | 96.42 |  | 1.22
| 91.13.01-038 | Машины поливомоечные, вместимость цистерны 6 м3 |  |  | маш.час | 0.1 | 2 | 0.01269 | 1043.14 | 1.33 | 1387.38 |  | 17.61
| 4-100-040 | ОТм(Зтм) Средний разряд машинистов 4 |  |  | чел.-ч | 0.1 | 2 | 0.01269 |  |  | 492.32 |  | 6.25
| 91.18.01-013 | Компрессоры передвижные, давление 2 МПа (20 атм), производительность 60 м3/мин |  |  | маш.час | 0.06 | 2 | 0.007614 | 4141.29 | 1.43 | 5922.04 |  | 45.09
| 4-100-060 | ОТм(Зтм) Средний разряд машинистов 6 |  |  | чел.-ч | 0.06 | 2 | 0.007614 |  |  | 661.32 |  | 5.04
| 4 | М |  |  | 12: 5.8
| 01.2.03.07-0023 | Эмульсия битумно-дорожная |  |  | т | 0.001 | 2 | 0.0001269 | 16583.53 | 1.35 | 22387.77 |  | 2.84
| 01.7.03.01-0002 | Вода водопроводная |  |  | м3 | 0.44 | 2 | 0.055836 | 36.31 | 1.46 | 53.01 |  | 2.96
П,Н | 04.2.01.01 | Смеси асфальтобетонные |  |  | 4: т; 5: 0; 6: 2; 7: 0
|  | Итого прямые затраты |  |  | 12: 382.82
|  | ФОТ |  |  | 12: 59.08
| Пр/812-021.0-3 | НР Автомобильные дороги |  |  | 4: %; 5: 148; 7: 148; 12: 87.44
| Пр/774-021.0 | СП Автомобильные дороги |  |  | 4: %; 5: 134; 7: 134; 12: 79.17
|  | Всего по позиции |  |  | 10: 8659.26; 12: 549.43
41.1 | ФСБЦ-04.2.01.01-1264 применительно | Смеси асфальтобетонные А 32 НН на ПБВ // Смеси асфальтобетонные крупнозернистые,тип А32НН |  |  | т | 7.9313 | 1 | 7.9313 | 6224.9 | 1.99 | 12387.55 |  | 98248.76
(Материалы для строительных работ)
Объем=63,45*0,05*2,5
|  | Всего по позиции |  |  | 12: 98248.76
42 | ГЭСН27-06-026-01 | Розлив вяжущих материалов |  |  | 4: т; 5: 0.026649; 6: 1; 7: 0.026649
Объем=63,45*0,42/1000
| 2 | ЭМ |  |  | 12: 9.32
|  | ОТм(ЗТм) |  |  | 4: чел.-ч; 7: 0.017588; 12: 9.31
| 91.08.02-001 | Автогудронаторы, емкость цистерны 3500 л |  |  | маш.час | 0.33 |  | 0.0087942 | 779.28 | 1.36 | 1059.82 |  | 9.32
| 4-100-045 | ОТм(Зтм) Средний разряд машинистов 4,5 |  |  | 4: чел.-ч; 5: 0.66; 7: 0.017588; 10: 529.06; 12: 9.31
Н | 01.2.01.01 | Битум |  |  | 4: т; 5: 1.03; 7: 0.027449
|  | Итого прямые затраты |  |  | 12: 18.63
|  | ФОТ |  |  | 12: 9.31
| Пр/812-021.0-3 | НР Автомобильные дороги |  |  | 4: %; 5: 148; 7: 148; 12: 13.78
| Пр/774-021.0 | СП Автомобильные дороги |  |  | 4: %; 5: 134; 7: 134; 12: 12.48
|  | Всего по позиции |  |  | 10: 1684.49; 12: 44.89
42.1 | ФСБЦ-01.2.01.01-1026 | Битум нефтяной дорожный БНД 90/130 |  |  | т | 0.027449 | 1 | 0.027449 | 23188.21 | 1.31 | 30376.56 |  | 833.79
(Материалы для строительных работ)
|  | Всего по позиции |  |  | 12: 833.79
43 | ГЭСН27-06-029-01 | Устройство покрытия из горячих асфальтобетонных смесей асфальтоукладчиками второго типоразмера, толщина слоя 4 см (толщина слоя 5 см) |  |  | 4: 1000 м2; 5: 0.06345; 6: 1; 7: 0.06345
Объем=63,45 / 1000
| 1 | ОТ(ЗТ) |  |  | 4: чел.-ч; 7: 1.3236; 12: 593.26
| 1-100-32 | Средний разряд работы 3,2 |  |  | 4: чел.-ч; 5: 20.86; 7: 1.3236; 10: 448.23; 12: 593.26
| 2 | ЭМ |  |  | 12: 5022.44
|  | ОТм(ЗТм) |  |  | 4: чел.-ч; 7: 1.196; 12: 748.66
| 91.06.03-049 | Лебедки ручные и рычажные тяговым усилием до 9,81 кН (1 т) |  |  | маш.час | 2.44 |  | 0.15482 | 1.21 | 1.55 | 1.88 |  | 0.29
| 91.06.05-011 | Погрузчики одноковшовые универсальные фронтальные пневмоколесные, номинальная вместимость основного ковша 2,6 м3, грузоподъемность 5 т |  |  | 4: маш.час; 5: 0.55; 7: 0.034897; 10: 1901.81; 12: 66.37
| 4-100-050 | ОТм(Зтм) Средний разряд машинистов 5 |  |  | 4: чел.-ч; 5: 0.55; 7: 0.034897; 10: 565.8; 12: 19.75
| 91.08.01-004 | Асфальтоукладчики гусеничные, максимальная ширина укладки 5 м, скорость укладки до 30 м/мин, производительность 350 т/ч |  |  | маш.час | 2.04 |  | 0.12944 | 2646.78 | 1.57 | 4155.44 |  | 537.87
| 4-100-070 | ОТм(Зтм) Средний разряд машинистов 7 |  |  | 4: чел.-ч; 5: 2.04; 7: 0.12944; 10: 705.41; 12: 91.31
| 91.08.03-017 | Катки самоходные гладкие вибрационные, масса 10 т |  |  | маш.час | 2.14 |  | 0.13578 | 1398.2 | 1.46 | 2041.37 |  | 277.18
| 4-100-050 | ОТм(Зтм) Средний разряд машинистов 5 |  |  | 4: чел.-ч; 5: 2.14; 7: 0.13578; 10: 565.8; 12: 76.83
| 91.08.03-045 | Катки самоходные гладкие вибрационные, масса 7 т |  |  | 4: маш.час; 5: 1.51; 7: 0.09581; 10: 1951.08; 12: 186.93
| 4-100-050 | ОТм(Зтм) Средний разряд машинистов 5 |  |  | 4: чел.-ч; 5: 1.51; 7: 0.09581; 10: 565.8; 12: 54.21
| 91.08.03-047 | Катки самоходные пневмоколесные статические, масса 12 т |  |  | 4: маш.час; 5: 2.59; 7: 0.16434; 10: 1890.08; 12: 310.61
| 4-100-060 | ОТм(Зтм) Средний разряд машинистов 6 |  |  | 4: чел.-ч; 5: 2.59; 7: 0.16434; 10: 661.32; 12: 108.68
| 91.08.03-049 | Катки самоходные гладкие вибрационные, масса 14 т |  |  | 4: маш.час; 5: 0.97; 7: 0.061546; 10: 2458.75; 12: 151.33
| 4-100-060 | ОТм(Зтм) Средний разряд машинистов 6 |  |  | 4: чел.-ч; 5: 0.97; 7: 0.061546; 10: 661.32; 12: 40.7
| 91.08.06-001 | Нарезчики швов, максимальная глубина резки 240 мм, мощность 17,7 кВт (24 л.с.) |  |  | маш.час | 1.52 |  | 0.096444 | 181.3 | 1.28 | 232.06 |  | 22.38
| 91.08.11-031 | Перегружатели асфальтовой смеси, емкость бункера до 25 т |  |  | маш.час | 2.04 |  | 0.12944 | 8883.76 | 1.55 | 13769.83 |  | 1782.34
| 4-100-080 | ОТм(Зтм) Средний разряд машинистов 8 |  |  | 4: чел.-ч; 5: 2.04; 7: 0.12944; 10: 753.17; 12: 97.49
| 91.08.11-041 | Разогреватели швов инфракрасные |  |  | маш.час | 2.04 |  | 0.12944 | 59.52 | 1.62 | 96.42 |  | 12.48
| 91.13.01-038 | Машины поливомоечные, вместимость цистерны 6 м3 |  |  | маш.час | 3.1 |  | 0.1967 | 1043.14 | 1.33 | 1387.38 |  | 272.89
| 4-100-040 | ОТм(Зтм) Средний разряд машинистов 4 |  |  | 4: чел.-ч; 5: 3.1; 7: 0.1967; 10: 492.32; 12: 96.84
| 91.13.03-112 | Спецавтомобили-вездеходы, грузоподъемность до 1,5 т |  |  | маш.час | 0.2 |  | 0.01269 | 435.27 | 1.36 | 591.97 |  | 7.51
| 4-100-050 | ОТм(Зтм) Средний разряд машинистов 5 |  |  | 4: чел.-ч; 5: 0.2; 7: 0.01269; 10: 565.8; 12: 7.18
| 91.18.01-013 | Компрессоры передвижные, давление 2 МПа (20 атм), производительность 60 м3/мин |  |  | маш.час | 3.71 |  | 0.2354 | 4141.29 | 1.43 | 5922.04 |  | 1394.05
| 4-100-060 | ОТм(Зтм) Средний разряд машинистов 6 |  |  | 4: чел.-ч; 5: 3.71; 7: 0.2354; 10: 661.32; 12: 155.67
| 91.21.10-002 | Молотки отбойные пневматические при работе от передвижных компрессоров |  |  | 4: маш.час; 5: 1.15; 7: 0.072968; 10: 2.89; 12: 0.21
| 4 | М |  |  | 12: 620.38
| 01.2.03.07-0023 | Эмульсия битумно-дорожная |  |  | т | 0.004 |  | 0.0002538 | 16583.53 | 1.35 | 22387.77 |  | 5.68
| 01.7.03.01-0002 | Вода водопроводная |  |  | м3 | 20.52 |  | 1.302 | 36.31 | 1.46 | 53.01 |  | 69.02
| 01.7.07.26-0032 | Шнур полиамидный крученый, диаметр 2 мм |  |  | т | 0.0024 |  | 0.0001523 | 907036.67 | 1.19 | 1079373.64 |  | 164.39
| 01.7.15.02-0051 | Болты анкерные |  |  | т | 0.012 |  | 0.0007614 | 89330.06 | 1.2 | 107196.07 |  | 81.62
| 01.7.17.06-0061 | Круг алмазный отрезной сегментный, диаметр 350 мм, толщина алмазной кромки 3,2 мм, высота алмазной кромки 8 мм |  |  | шт | 0.782 |  | 0.049618 | 4728.65 | 1.24 | 5863.53 |  | 290.94
| 08.1.02.11-0001 | Поковки из квадратных заготовок, масса 1,5-4,5 кг |  |  | т | 0.0008 |  | 5.08e-05 | 55898.18 | 1.98 | 110678.4 |  | 5.62
| 08.4.03.02-0002 | Сталь арматурная горячекатаная гладкая, класс A-I, диаметр 6-22 мм |  |  | т | 0.0008 |  | 5.08e-05 | 63745 | 0.96 | 61195.2 |  | 3.11
П,Н | 04.2.01.01 | Смеси асфальтобетонные |  |  | 4: т; 5: 0; 7: 0
|  | Итого прямые затраты |  |  | 12: 6984.74
|  | ФОТ |  |  | 12: 1341.92
| Пр/812-021.0-3 | НР Автомобильные дороги |  |  | 4: %; 5: 148; 7: 148; 12: 1986.04
| Пр/774-021.0 | СП Автомобильные дороги |  |  | 4: %; 5: 134; 7: 134; 12: 1798.17
|  | Всего по позиции |  |  | 10: 169723.4; 12: 10768.95
44 | ГЭСН27-06-030-01 | При изменении толщины покрытия на 0,5 см добавлять или исключать: к норме 27-06-029-01 |  |  | 4: 1000 м2; 5: 0.06345; 6: 1; 7: 0.06345
толщина слоя 5 см ПЗ=2 (ОЗП=2; ЭМ=2 к расх.; ЗПМ=2; МАТ=2 к расх.; ТЗ=2; ТЗМ=2)
| 1 | ОТ(ЗТ) |  |  | 4: чел.-ч; 7: 0.044415; 12: 21.38
| 1-100-38 | Средний разряд работы 3,8 |  |  | чел.-ч | 0.35 | 2 | 0.044415 |  |  | 481.29 |  | 21.38
| 2 | ЭМ |  |  | 12: 317.94
|  | ОТм(ЗТм) |  |  | 4: чел.-ч; 7: 0.059643; 12: 37.7
| 91.06.05-011 | Погрузчики одноковшовые универсальные фронтальные пневмоколесные, номинальная вместимость основного ковша 2,6 м3, грузоподъемность 5 т |  |  | маш.час | 0.11 | 2 | 0.013959 |  |  | 1901.81 |  | 26.55
| 4-100-050 | ОТм(Зтм) Средний разряд машинистов 5 |  |  | чел.-ч | 0.11 | 2 | 0.013959 |  |  | 565.8 |  | 7.9
| 91.08.01-004 | Асфальтоукладчики гусеничные, максимальная ширина укладки 5 м, скорость укладки до 30 м/мин, производительность 350 т/ч |  |  | маш.час | 0.1 | 2 | 0.01269 | 2646.78 | 1.57 | 4155.44 |  | 52.73
| 4-100-070 | ОТм(Зтм) Средний разряд машинистов 7 |  |  | чел.-ч | 0.1 | 2 | 0.01269 |  |  | 705.41 |  | 8.95
| 91.08.11-031 | Перегружатели асфальтовой смеси, емкость бункера до 25 т |  |  | маш.час | 0.1 | 2 | 0.01269 | 8883.76 | 1.55 | 13769.83 |  | 174.74
| 4-100-080 | ОТм(Зтм) Средний разряд машинистов 8 |  |  | чел.-ч | 0.1 | 2 | 0.01269 |  |  | 753.17 |  | 9.56
| 91.08.11-041 | Разогреватели швов инфракрасные |  |  | маш.час | 0.1 | 2 | 0.01269 | 59.52 | 1.62 | 96.42 |  | 1.22
| 91.13.01-038 | Машины поливомоечные, вместимость цистерны 6 м3 |  |  | маш.час | 0.1 | 2 | 0.01269 | 1043.14 | 1.33 | 1387.38 |  | 17.61
| 4-100-040 | ОТм(Зтм) Средний разряд машинистов 4 |  |  | чел.-ч | 0.1 | 2 | 0.01269 |  |  | 492.32 |  | 6.25
| 91.18.01-013 | Компрессоры передвижные, давление 2 МПа (20 атм), производительность 60 м3/мин |  |  | маш.час | 0.06 | 2 | 0.007614 | 4141.29 | 1.43 | 5922.04 |  | 45.09
| 4-100-060 | ОТм(Зтм) Средний разряд машинистов 6 |  |  | чел.-ч | 0.06 | 2 | 0.007614 |  |  | 661.32 |  | 5.04
| 4 | М |  |  | 12: 5.8
| 01.2.03.07-0023 | Эмульсия битумно-дорожная |  |  | т | 0.001 | 2 | 0.0001269 | 16583.53 | 1.35 | 22387.77 |  | 2.84
| 01.7.03.01-0002 | Вода водопроводная |  |  | м3 | 0.44 | 2 | 0.055836 | 36.31 | 1.46 | 53.01 |  | 2.96
П,Н | 04.2.01.01 | Смеси асфальтобетонные |  |  | 4: т; 5: 0; 6: 2; 7: 0
|  | Итого прямые затраты |  |  | 12: 382.82
|  | ФОТ |  |  | 12: 59.08
| Пр/812-021.0-3 | НР Автомобильные дороги |  |  | 4: %; 5: 148; 7: 148; 12: 87.44
| Пр/774-021.0 | СП Автомобильные дороги |  |  | 4: %; 5: 134; 7: 134; 12: 79.17
|  | Всего по позиции |  |  | 10: 8659.26; 12: 549.43
44.1 | ФСБЦ-04.2.01.01-1230 применительно | Смеси асфальтобетонные А 16 НЛ на ПБВ // Смеси асфальтобетонные мелкозернистые,тип А16ВН |  |  | т | 7.9313 | 1 | 7.9313 | 6038.96 | 1.99 | 12017.53 |  | 95314.03
(Материалы для строительных работ)
Объем=63,45*0,05*2,5
|  | Всего по позиции |  |  | 12: 95314.03
Итоги по разделу 6 Устройство съезда :
|  | Итого прямые затраты (справочно) |  |  | 12: 370325.91
в том числе:
|  | Оплата труда рабочих |  |  | 12: 9852.79
|  | Эксплуатация машин |  |  | 12: 18719.12
|  | Оплата труда машинистов (Отм) |  |  | 12: 4079.41
|  | Материалы |  |  | 12: 337674.59
|  | Строительные работы |  |  | 12: 409614.73
в том числе:
|  | оплата труда |  |  | 12: 9852.79
|  | эксплуатация машин и механизмов |  |  | 12: 18719.12
|  | оплата труда машинистов (Отм) |  |  | 12: 4079.41
|  | материалы |  |  | 12: 337674.59
|  | накладные расходы |  |  | 12: 20619.66
|  | сметная прибыль |  |  | 12: 18669.16
|  | Итого ФОТ (справочно) |  |  | 12: 13932.2
|  | Итого накладные расходы (справочно) |  |  | 12: 20619.66
|  | Итого сметная прибыль (справочно) |  |  | 12: 18669.16
|  | Итого по разделу 6 Устройство съезда |  |  | 12: 409614.73
Справочно
|  | затраты труда рабочих |  |  | 7: 22.7619
|  | затраты труда машинистов |  |  | 7: 6.9445
Раздел 7. Устройство проезда
45 | ГЭСНр68-02-006-01 | Разборка бортовых камней: на бетонном основании (БР100.20.8) |  |  | 4: 100 м; 5: 0.1; 6: 1; 7: 0.1
Объем=10 / 100
| 1 | ОТ(ЗТ) |  |  | 4: чел.-ч; 7: 6.826; 12: 3022.01
| 1-100-31 | Средний разряд работы 3,1 |  |  | 4: чел.-ч; 5: 68.26; 7: 6.826; 10: 442.72; 12: 3022.01
| 2 | ЭМ |  |  | 12: 359.93
|  | ОТм(ЗТм) |  |  | 4: чел.-ч; 7: 0.94; 12: 462.78
| 91.18.01-007 | Компрессоры винтовые передвижные с двигателем внутреннего сгорания, давление до 0,7 МПа (7 атм), производительность до 5,4 м3/мин |  |  | 4: маш.час; 5: 9.4; 7: 0.94; 10: 374.23; 12: 351.78
| 4-100-040 | ОТм(Зтм) Средний разряд машинистов 4 |  |  | 4: чел.-ч; 5: 9.4; 7: 0.94; 10: 492.32; 12: 462.78
| 91.21.10-002 | Молотки отбойные пневматические при работе от передвижных компрессоров |  |  | 4: маш.час; 5: 28.2; 7: 2.82; 10: 2.89; 12: 8.15
|  | Итого прямые затраты |  |  | 12: 3844.72
|  | ФОТ |  |  | 12: 3484.79
| Пр/812-102.0-3 | НР Благоустройство (ремонтно-строительные) |  |  | 4: %; 5: 103; 7: 103; 12: 3589.33
| Пр/774-102.0 | СП Благоустройство (ремонтно-строительные) |  |  | 4: %; 5: 54; 7: 54; 12: 1881.79
|  | Всего по позиции |  |  | 10: 93158.4; 12: 9315.84
46 | ГЭСН01-01-012-25 | Разработка грунта экскаваторами с погрузкой на автомобили-самосвалы, вместимость ковша 0,65 (0,5-1) м3, группа грунтов: 1 |  |  | 4: 1000 м3; 5: 0.105; 6: 1; 7: 0.105
Объем=(50*7*0,3) / 1000
| 1 | ОТ(ЗТ) |  |  | 4: чел.-ч; 7: 0.84; 12: 336.39
| 1-100-20 | Средний разряд работы 2,0 |  |  | 4: чел.-ч; 5: 8; 7: 0.84; 10: 400.47; 12: 336.39
| 2 | ЭМ |  |  | 12: 4215.19
|  | ОТм(ЗТм) |  |  | 4: чел.-ч; 7: 2.436; 12: 1610.97
| 91.01.01-035 | Бульдозеры, мощность 79 кВт (108 л.с.) |  |  | маш.час | 5.8 |  | 0.609 | 887.54 | 1.74 | 1544.32 |  | 940.49
| 4-100-060 | ОТм(Зтм) Средний разряд машинистов 6 |  |  | 4: чел.-ч; 5: 5.8; 7: 0.609; 10: 661.32; 12: 402.74
| 91.01.05-086 | Экскаваторы одноковшовые дизельные на гусеничном ходу, объем ковша 0,65 м3 |  |  | 4: маш.час; 5: 17.4; 7: 1.827; 10: 1792.39; 12: 3274.7
| 4-100-060 | ОТм(Зтм) Средний разряд машинистов 6 |  |  | 4: чел.-ч; 5: 17.4; 7: 1.827; 10: 661.32; 12: 1208.23
| 4 | М |  |  | 12: 14.17
| 02.2.05.04-2090 | Щебень из плотных горных пород для строительных работ М 800, фракция 20-40 мм |  |  | м3 | 0.03 |  | 0.00315 | 2184.44 | 2.06 | 4499.95 |  | 14.17
|  | Итого прямые затраты |  |  | 12: 6176.72
|  | ФОТ |  |  | 12: 1947.36
| Пр/812-001.1-3 | НР Земляные работы, выполняемые механизированным способом |  |  | 4: %; 5: 93; 7: 93; 12: 1811.04
| Пр/774-001.1 | СП Земляные работы, выполняемые механизированным способом |  |  | 4: %; 5: 46; 7: 46; 12: 895.79
|  | Всего по позиции |  |  | 10: 84605.24; 12: 8883.55
47 | 02-15-1-01-0009 | Перевозка грузов I класса автомобилями-самосвалами грузоподъемностью до 15 т по дорогам с усовершенствованным (асфальтобетонным, цементобетонным, железобетонным, обработанным органическим вяжущим) дорожным покрытием на расстояние 9 км |  |  | т | 147 | 1 | 147 |  |  | 194.8 |  | 28635.6
Объем=0,105*1000*1,4
|  | Всего по позиции |  |  | 12: 28635.6
48 | ГЭСН27-04-001-01 | Устройство подстилающих и выравнивающих слоев оснований: из песка |  |  | 4: 100 м3; 5: 1.05; 6: 1; 7: 1.05
Объем=(50*7*0,3) / 100
| 1 | ОТ(ЗТ) |  |  | 4: чел.-ч; 7: 15.12; 12: 6221.73
| 1-100-23 | Средний разряд работы 2,3 |  |  | 4: чел.-ч; 5: 14.4; 7: 15.12; 10: 411.49; 12: 6221.73
| 2 | ЭМ |  |  | 12: 38950.91
|  | ОТм(ЗТм) |  |  | 4: чел.-ч; 7: 14.574; 12: 9076.49
| 91.01.02-004 | Автогрейдеры среднего типа, мощность 99 кВт (135 л.с.) |  |  | маш.час | 1.77 |  | 1.8585 | 1299.64 | 1.46 | 1897.47 |  | 3526.45
| 4-100-060 | ОТм(Зтм) Средний разряд машинистов 6 |  |  | 4: чел.-ч; 5: 1.77; 7: 1.8585; 10: 661.32; 12: 1229.06
| 91.06.05-011 | Погрузчики одноковшовые универсальные фронтальные пневмоколесные, номинальная вместимость основного ковша 2,6 м3, грузоподъемность 5 т |  |  | 4: маш.час; 5: 4.29; 7: 4.5045; 10: 1901.81; 12: 8566.7
| 4-100-050 | ОТм(Зтм) Средний разряд машинистов 5 |  |  | 4: чел.-ч; 5: 4.29; 7: 4.5045; 10: 565.8; 12: 2548.65
| 91.08.03-030 | Катки самоходные пневмоколесные статические, масса 30 т |  |  | маш.час | 7.08 |  | 7.434 | 2391.6 | 1.45 | 3467.82 |  | 25779.77
| 4-100-060 | ОТм(Зтм) Средний разряд машинистов 6 |  |  | 4: чел.-ч; 5: 7.08; 7: 7.434; 10: 661.32; 12: 4916.25
| 91.13.01-038 | Машины поливомоечные, вместимость цистерны 6 м3 |  |  | маш.час | 0.74 |  | 0.777 | 1043.14 | 1.33 | 1387.38 |  | 1077.99
| 4-100-040 | ОТм(Зтм) Средний разряд машинистов 4 |  |  | 4: чел.-ч; 5: 0.74; 7: 0.777; 10: 492.32; 12: 382.53
| 4 | М |  |  | 12: 273.74
| 01.7.03.01-0001 | Вода |  |  | м3 | 5 |  | 5.25 | 35.71 | 1.46 | 52.14 |  | 273.74
П,Н | 02.3.01.02 | Песок для строительных работ природный |  |  | 4: м3; 5: 0; 7: 0
|  | Итого прямые затраты |  |  | 12: 54522.87
|  | ФОТ |  |  | 12: 15298.22
| Пр/812-021.0-3 | НР Автомобильные дороги |  |  | 4: %; 5: 148; 7: 148; 12: 22641.37
| Пр/774-021.0 | СП Автомобильные дороги |  |  | 4: %; 5: 134; 7: 134; 12: 20499.61
|  | Всего по позиции |  |  | 10: 93013.19; 12: 97663.85
48.1 | ФСБЦ-02.3.01.02-1116 | Песок природный для строительных работ II класс, мелкий |  |  | м3 | 115.5 | 1 | 115.5 | 616.2 | 1.38 | 850.36 |  | 98216.58
(Материалы для строительных работ)
Объем=105*1,1
|  | Всего по позиции |  |  | 12: 98216.58
Итоги по разделу 7 Устройство проезда :
|  | Итого прямые затраты (справочно) |  |  | 12: 191396.49
в том числе:
|  | Оплата труда рабочих |  |  | 12: 9580.13
|  | Эксплуатация машин |  |  | 12: 43526.03
|  | Оплата труда машинистов (Отм) |  |  | 12: 11150.24
|  | Материалы |  |  | 12: 98504.49
|  | Перевозка |  |  | 12: 28635.6
|  | Строительные работы |  |  | 12: 242715.42
|  | Строительные работы |  |  | 12: 214079.82
в том числе:
|  | оплата труда |  |  | 12: 9580.13
|  | эксплуатация машин и механизмов |  |  | 12: 43526.03
|  | оплата труда машинистов (Отм) |  |  | 12: 11150.24
|  | материалы |  |  | 12: 98504.49
|  | накладные расходы |  |  | 12: 28041.74
|  | сметная прибыль |  |  | 12: 23277.19
|  | Перевозка |  |  | 12: 28635.6
|  | Итого ФОТ (справочно) |  |  | 12: 20730.37
|  | Итого накладные расходы (справочно) |  |  | 12: 28041.74
|  | Итого сметная прибыль (справочно) |  |  | 12: 23277.19
|  | Итого по разделу 7 Устройство проезда |  |  | 12: 242715.42
Справочно
|  | затраты труда рабочих |  |  | 7: 22.786
|  | затраты труда машинистов |  |  | 7: 17.95
Итоги по смете:
|  | Всего прямые затраты (справочно) |  |  | 12: 22405440.19
в том числе:
|  | Оплата труда рабочих |  |  | 12: 656653.35
|  | Эксплуатация машин |  |  | 12: 1367371.6
|  | Оплата труда машинистов (Отм) |  |  | 12: 332857.89
|  | Материалы |  |  | 12: 19437664.55
|  | Перевозка |  |  | 12: 610892.8
|  | Строительные работы |  |  | 12: 24980529.8
|  | Строительные работы |  |  | 12: 24369637
в том числе:
|  | оплата труда |  |  | 12: 656653.35
|  | эксплуатация машин и механизмов |  |  | 12: 1367371.6
|  | оплата труда машинистов (Отм) |  |  | 12: 332857.89
|  | материалы |  |  | 12: 19437664.55
|  | накладные расходы |  |  | 12: 1384004.86
|  | сметная прибыль |  |  | 12: 1191084.75
|  | Перевозка |  |  | 12: 610892.8
|  | Всего ФОТ (справочно) |  |  | 12: 989511.24
|  | Всего накладные расходы (справочно) |  |  | 12: 1384004.86
|  | Всего сметная прибыль (справочно) |  |  | 12: 1191084.75
|  | НДС 20% |  |  | 12: 4996105.96
|  | ВСЕГО по смете |  |  | 12: 29976635.76
Справочно
|  | затраты труда рабочих |  |  | 7: 1503.2647
|  | затраты труда машинистов |  |  | 7: 559.461
Начальная (максимальная) цена контракта принята в сумме 29 976 635,76 рублей