## ЛСР по форме №4 с материалами
Приложение
к техническому заданию
ЛОКАЛЬНЫЙ СМЕТНЫЙ РАСЧЕТ
ВЫПОЛНЕНИЕ РАБОТ ПО УСТРОЙСТВУ АВТОБУСНОЙ ОСТАНОВКИ №1 ПО УЛ. ВАВИЛОВА В ГОРОДЕ ЮГОРСКЕ
| Средства на оплату труда _______________________________________________________________________________________________ |  | ___________________________3,146 |  | тыс. руб.
| Сметная трудоемкость _______________________________________________________________________________________________ |  | _______________________________________________________________________________________________291,18 |  | чел.час
Составлен(а) в ценах 2001 г.
№ пп | Шифр и номер позиции норматива | Наименование работ и затрат, единица измерения | Количество | Стоимость единицы, руб. |  |  | Общая стоимость, руб. |  |  |  | Затраты труда рабочих, чел.-ч, не занятых обслуживанием машин
|  |  |  | всего | эксплуата- ции машин | мате- риалы | Всего | оплаты труда | эксплуата- ции машин | мате- риалы
|  |  |  | оплаты труда | в т.ч. оплаты труда |  |  |  | в т.ч. оплаты труда |  | на единицу | всего
1 | 2 | 3 | 4 | 5 | 6 | 7 | 8 | 9 | 10 | 11 | 12 | 13
Раздел 1. Подготовительные работы
1 | ФЕР01-01-030-06 Приказ Минстроя России от 30.12.2016 №1039/пр Применительно | Снятие растительного слоя грунта - Разработка грунта с перемещением до 10 м бульдозерами мощностью: 79 кВт (108 л.с.), группа грунтов 2 (1000 м3) НР (6,12 руб.): 100% от ФОТ (6,12 руб.) СП (3,06 руб.): 50% от ФОТ (6,12 руб.) | 0,06048 | 592.23 | 592,23 101,12 |  | 35.82 |  | 35,82 6,12
2 | ФЕР27-04-001-01 Приказ Минстроя России от 30.12.2016 №1039/пр | Устройство подстилающих и выравнивающих слоев оснований: из песка (100 м3) НР (912,15 руб.): 149% от ФОТ (612,18 руб.) СП (581,57 руб.): 95% от ФОТ (612,18 руб.) | 2,016 | 2281,99 126,07 | 2143,72 177,59 | 12.2 | 4600.49 | 254.16 | 4321,74 358,02 | 24.59 | 15.72 | 31.69
3 | ФССЦ-02.3.01.02-0015 Приказ Минстроя России от 30.12.2016 №1039/пр | Песок природный для строительных: работ средний (м3) | 217.276 | 55.26 |  | 55.26 | 12006.67 |  |  | 12006.67
4 | ФЕР01-01-036-02 Приказ Минстроя России от 30.12.2016 №1039/пр | Планировка площадей бульдозерами мощностью: 79 кВт (108 л.с.) (1000 м2) НР (0,68 руб.): 100% от ФОТ (0,68 руб.) СП (0,34 руб.): 50% от ФОТ (0,68 руб.) | 0,2016 | 19.77 | 19,77 3,38 |  | 3.99 |  | 3,99 0,68
Итого прямые затраты по разделу в базисных ценах | [6 empty] | 16646.97 | 254.16 | 4361,55 364,82 | 12031.26 |  | 31.69
Накладные расходы | [6 empty] | 918.95
Сметная прибыль | [6 empty] | 584.97
Итого по разделу 1 Подготовительные работы | [6 empty] | 18150.89 |  |  |  |  | 31.69
Раздел 2. Устройство остановочного кармана
5 | ФЕР27-02-010-02 Приказ Минстроя России от 30.12.2016 №1039/пр | Установка бортовых камней бетонных: при других видах покрытий (100 м) НР (447,75 руб.): 149% от ФОТ (300,5 руб.) СП (285,48 руб.): 95% от ФОТ (300,5 руб.) | 0,46 | 4412,47 643,64 | 78,78 9,64 | 3690.05 | 2029.74 | 296.07 | 36,24 4,43 | 1697.43 | 76.08 | 35
6 | ФССЦ-05.2.03.03-0032 Приказ Минстроя России от 30.12.2016 №1039/пр | Камни бортовые: (ГОСТ 6665-91) (шт) | 46 | 63.12 |  | 63.12 | 2903.52 |  |  | 2903.52
7 | ФЕР27-04-001-04 Приказ Минстроя России от 30.12.2016 №1039/пр | Устройство подстилающих и выравнивающих слоев оснований: из щебня (100 м3) НР (148,43 руб.): 149% от ФОТ (99,62 руб.) СП (94,64 руб.): 95% от ФОТ (99,62 руб.) | 0,21 | 3551,63 195,7 | 3338,85 278,65 | 17.08 | 745.84 | 41.1 | 701,16 58,52 | 3.58 | 24.19 | 5.08
8 | ФССЦ-02.2.05.04-0093 Приказ Минстроя России от 30.12.2016 №1039/пр | Щебень из природного камня для строительных работ, фракция 20-40 мм (м3) | 26,67 | 108.4 |  | 108.4 | 2891.03 |  |  | 2891.03
9 | ФЕР27-06-020-06 Приказ Минстроя России от 30.12.2016 №1039/пр | Устройство покрытия толщиной 4 см из горячих асфальтобетонных смесей пористых крупнозернистых, плотность каменных материалов: 2,5-2,9 т/м3 (1000 м2) НР (98,68 руб.): 149% от ФОТ (66,23 руб.) СП (62,92 руб.): 95% от ФОТ (66,23 руб.) | 0,105 | 2786,11 368,45 | 2380,04 262,26 | 37.62 | 292.54 | 38.69 | 249,9 27,54 | 3.95 | 38.3 | 4.02
10 | ФЕР27-06-021-06 Приказ Минстроя России от 30.12.2016 №1039/пр | На каждые 0,5 см изменения толщины покрытия добавлять или исключать: к расценке 27-06-020-06 (1000 м2) (ПЗ=2 (ОЗП=2; ЭМ=2 к расх.; ЗПМ=2; МАТ=2 к расх.; ТЗ=2; ТЗМ=2)) НР (0,27 руб.): 149% от ФОТ (0,18 руб.) СП (0,17 руб.): 95% от ФОТ (0,18 руб.) | 0,105 | 7,58 1,74 | 5.84 |  | 0.8 | 0.18 | 0.62 |  | 0.18 | 0.02
11 | ФССЦ-04.2.01.02-0011 Приказ Минстроя России от 30.12.2016 №1039/пр | Смеси асфальтобетонные дорожные, аэродромные и асфальтобетон (горячие для пористого асфальтобетона щебеночные и гравийные) (т) | 12,149 | 459.91 |  | 459.91 | 5587.45 |  |  | 5587.45
12 | ФЕР27-06-020-01 Приказ Минстроя России от 30.12.2016 №1039/пр | Устройство покрытия толщиной 4 см из горячих асфальтобетонных смесей плотных мелкозернистых типа АБВ, плотность каменных материалов: 2,5-2,9 т/м3 (1000 м2) НР (98,8 руб.): 149% от ФОТ (66,31 руб.) СП (62,99 руб.): 95% от ФОТ (66,31 руб.) | 0,105 | 2984,49 368,45 | 2385,37 263,01 | 230.67 | 313.37 | 38.69 | 250,46 27,62 | 24.22 | 38.3 | 4.02
13 | ФЕР27-06-021-01 Приказ Минстроя России от 30.12.2016 №1039/пр | На каждые 0,5 см изменения толщины покрытия добавлять или исключать: к расценке 27-06-020-01 (1000 м2) (ПЗ=2 (ОЗП=2; ЭМ=2 к расх.; ЗПМ=2; МАТ=2 к расх.; ТЗ=2; ТЗМ=2)) НР (0,27 руб.): 149% от ФОТ (0,18 руб.) СП (0,17 руб.): 95% от ФОТ (0,18 руб.) | 0,105 | 7,94 1,74 | 6.2 |  | 0.83 | 0.18 | 0.65 |  | 0.18 | 0.02
14 | ФССЦ-04.2.01.01-0036 Приказ Минстроя России от 30.12.2016 №1039/пр | Смеси асфальтобетонные дорожные, аэродромные и асфальтобетон (горячие для плотного асфальтобетона мелко и крупнозернистые, песчаные), тип Б (т) | 12,681 | 512.4 |  | 512.4 | 6497.74 |  |  | 6497.74
Итого прямые затраты по разделу в базисных ценах | [6 empty] | 21262.86 | 414.91 | 1239,03 118,11 | 19608.92 |  | 48.16
Накладные расходы | [6 empty] | 794.2
Сметная прибыль | [6 empty] | 506.37
Итого по разделу 2 Устройство остановочного кармана | [6 empty] | 22563.43 |  |  |  |  | 48.16
Раздел 3. Устройство остановочного комплекса
Бордюрный камень
15 | ФЕР27-02-010-02 Приказ Минстроя России от 30.12.2016 №1039/пр | Установка бортовых камней бетонных: при других видах покрытий (100 м) НР (262,81 руб.): 149% от ФОТ (176,38 руб.) СП (167,56 руб.): 95% от ФОТ (176,38 руб.) | 0,27 | 4412,47 643,64 | 78,78 9,64 | 3690.05 | 1191.37 | 173.78 | 21,27 2,60 | 996.32 | 76.08 | 20.54
16 | ФССЦ-05.2.03.03-0031 Приказ Минстроя России от 30.12.2016 №1039/пр | Камни бортовые: (ГОСТ 6665-91) (шт) | 27 | 22.36 |  | 22.36 | 603.72 |  |  | 603.72
Тротуар из асфальтобетона
17 | ФЕР11-01-002-04 Приказ Минстроя России от 30.12.2016 №1039/пр Применительно | Устройство подстилающих слоев: щебеночных (м3) НР (313,62 руб.): 129% от ФОТ (243,12 руб.) СП (182,34 руб.): 75% от ФОТ (243,12 руб.) | 6,3 | 83,43 33,05 | 50,01 5,54 | 0.37 | 525.61 | 208.22 | 315,06 34,90 | 2.33 | 3.73 | 23.5
18 | ФССЦ-02.2.05.04-0092 Приказ Минстроя России от 30.12.2016 №1039/пр | Щебень из природного камня для строительных работ, фракция 10-20 мм (м3) | 8,001 | 146.9 |  | 146.9 | 1175.35 |  |  | 1175.35
19 | ФЕР27-07-001-01 Приказ Минстроя России от 30.12.2016 №1039/пр | Устройство асфальтобетонных покрытий дорожек и тротуаров однослойных из литой мелкозернистой асфальто-бетонной смеси толщиной 3 см (100 м2) НР (132,6 руб.): 149% от ФОТ (88,99 руб.) СП (84,54 руб.): 95% от ФОТ (88,99 руб.) | 0,63 | 299,11 140,46 | 57,25 0,8 | 101.4 | 188.44 | 88.49 | 36,07 0,50 | 63.88 | 15.12 | 9.53
20 | ФЕР27-07-001-02 Приказ Минстроя России от 30.12.2016 №1039/пр | На каждые 0,5 см изменения толщины покрытия добавлять к расценке 27-07-001-01 (100 м2) (толщина до 5 см ПЗ=4 (ОЗП=4; ЭМ=4 к расх.; ЗПМ=4; МАТ=4 к расх.; ТЗ=4; ТЗМ=4)) НР (80,92 руб.): 149% от ФОТ (54,31 руб.) СП (51,59 руб.): 95% от ФОТ (54,31 руб.) | 0,63 | 119,8 86,2 | 33.6 |  | 75.47 | 54.31 | 21.16 |  | 9.28 | 5.85
21 | ФССЦ-04.2.01.01-0036 Приказ Минстроя России от 30.12.2016 №1039/пр | Смеси асфальтобетонные дорожные, аэродромные и асфальтобетон (горячие для плотного асфальтобетона мелко и крупнозернистые, песчаные), тип Б (т) | 7,547 | 512.4 |  | 512.4 | 3867.08 |  |  | 3867.08
Закупка, поставка и монтаж остановочного комплекса
22 | прайс-лист | Остановочный комплекс 6000х2000х2600 мм (шт) | 1 | 6461,77 |  | 6461,77 | 6461.77 |  |  | 6461.77
23 | ФССЦпг-01-01-01-014 Приказ Минстроя России от 30.12.2016 №1039/пр | Погрузо-разгрузочные работы при автомобильных перевозках: Погрузка изделий металлических (армокаркасы, заготовки трубные и др.) (1 т груза) НР 100% от ФОТ СП 60% от ФОТ | 1 | 8.36 | 8.36 |  | 8.36 |  | 8.36
24 | ФССЦпг-03-21-02-007 Приказ Минстроя России от 30.12.2016 №1039/пр | Перевозка грузов автомобилями-самосвалами грузоподъемностью 10 т работающих вне карьера на расстояние: II класс груза до 7 км (1 т груза) НР 0% от ФОТ СП 0% от ФОТ | 1 | 10.1 | 10.1 |  | 10.1 |  | 10.1
25 | ФССЦпг-01-01-02-014 Приказ Минстроя России от 30.12.2016 №1039/пр | Погрузо-разгрузочные работы при автомобильных перевозках: Разгрузка изделий металлических (армокаркасы, заготовки трубные и др.) (1 т груза) НР 100% от ФОТ СП 60% от ФОТ | 1 | 8.36 | 8.36 |  | 8.36 |  | 8.36
26 | ФЕРм37-01-001-05 Приказ Минстроя России от 30.12.2016 №1039/пр Применительно | Монтаж остановочного комплекса - Монтаж сосудов и аппаратов без механизмов на открытой площадке, масса сосудов и аппаратов 1 т (шт) 617,00 = 1 467,90 - 22,8 x 12,60 - 2 x 15,14 - 2 x 266,67 НР (296,66 руб.): 84% от ФОТ (353,17 руб.) СП (211,9 руб.): 60% от ФОТ (353,17 руб.) | 1 | 617 331,4 | 202,02 21,77 | 83.58 | 617 | 331.4 | 202,02 21,77 | 83.58 | 36.1 | 36.1
Итого прямые затраты по разделу в базисных ценах | [6 empty] | 14732.63 | 856.2 | 622,40 59,77 | 13254.03 |  | 95.52
Накладные расходы | [6 empty] | 1086.6
Сметная прибыль | [6 empty] | 697.94
Итого по разделу 3 Устройство остановочного комплекса | [6 empty] | 16517.17 |  |  |  |  | 95.52
Раздел 4. Благоустройство территории
27 | ФЕР47-01-046-04 Приказ Минстроя России от 30.12.2016 №1039/пр | Подготовка почвы для устройства партерного и обыкновенного газона с внесением растительной земли слоем 15 см: вручную (100 м2) 317,60 = 2 296,10 - 15 x 131,90 НР (222,89 руб.): 121% от ФОТ (184,21 руб.) СП (165,79 руб.): 90% от ФОТ (184,21 руб.) | 0,58 | 317,6 317,6 |  |  | 184.21 | 184.21 |  |  | 40 | 23.2
28 | ФЕР47-01-046-05 Приказ Минстроя России от 30.12.2016 №1039/пр | На каждые 5 см изменения толщины слоя добавлять или исключать к расценкам с 47-01-046-01 по 47-01-046-04 (100 м2) 43,43 = 702,93 - 5 x 131,90 НР (-30,48 руб.): 121% от ФОТ (-25,19 руб.) СП (-22,67 руб.): 90% от ФОТ (-25,19 руб.) | -0.58 | 43,43 43,43 |  |  | -25.19 | -25.19 |  |  | 5.47 | -3.17
29 | ФССЦ-16.2.01.03-0011 Приказ Минстроя России от 30.12.2016 №1039/пр | Торф (м3) | 5,8 | 366.1 |  | 366.1 | 2123.38 |  |  | 2123.38
30 | ФЕР47-01-046-06 Приказ Минстроя России от 30.12.2016 №1039/пр | Посев газонов партерных, мавританских и обыкновенных вручную (100 м2) НР (57,86 руб.): 121% от ФОТ (47,82 руб.) СП (43,04 руб.): 90% от ФОТ (47,82 руб.) | 0,58 | 376,48 50,68 | 301,4 31,78 | 24.4 | 218.36 | 29.39 | 174,81 18,43 | 14.16 | 5.99 | 3.47
31 | ФССЦ-16.2.02.07-0161 Приказ Минстроя России от 30.12.2016 №1039/пр | Семена газонных трав (смесь) (кг) | 1.16 | 146.25 |  | 146.25 | 169.65 |  |  | 169.65
Итого прямые затраты по разделу в базисных ценах | [6 empty] | 2670.41 | 188.41 | 174,81 18,43 | 2307.19 |  | 23.5
Накладные расходы | [6 empty] | 250.28
Сметная прибыль | [6 empty] | 186.16
Итого по разделу 4 Благоустройство территории | [6 empty] | 3106.85 |  |  |  |  | 23.5
Раздел 5. Устройство пандуса
Бордюрный камень
32 | ФЕР27-02-010-02 Приказ Минстроя России от 30.12.2016 №1039/пр | Установка бортовых камней бетонных: при других видах покрытий (100 м) НР (486,69 руб.): 149% от ФОТ (326,64 руб.) СП (310,31 руб.): 95% от ФОТ (326,64 руб.) | 0,5 | 4412,47 643,64 | 78,78 9,64 | 3690.05 | 2206.24 | 321.82 | 39,39 4,82 | 1845.03 | 76.08 | 38.04
33 | ФССЦ-05.2.03.03-0031 Приказ Минстроя России от 30.12.2016 №1039/пр | Камни бортовые: (ГОСТ 6665-91) (шт) | 50 | 22.36 |  | 22.36 | 1118 |  |  | 1118
Тротуар из асфальтобетона
34 | ФЕР11-01-002-04 Приказ Минстроя России от 30.12.2016 №1039/пр Применительно | Устройство подстилающих слоев: щебеночных (м3) НР (149,34 руб.): 129% от ФОТ (115,77 руб.) СП (86,83 руб.): 75% от ФОТ (115,77 руб.) | 3 | 83,43 33,05 | 50,01 5,54 | 0.37 | 250.29 | 99.15 | 150,03 16,62 | 1.11 | 3.73 | 11.19
35 | ФССЦ-02.2.05.04-0092 Приказ Минстроя России от 30.12.2016 №1039/пр | Щебень из природного камня для строительных работ, фракция 10-20 мм (м3) | 3,81 | 146.9 |  | 146.9 | 559.69 |  |  | 559.69
36 | ФЕР27-07-001-01 Приказ Минстроя России от 30.12.2016 №1039/пр | Устройство асфальтобетонных покрытий дорожек и тротуаров однослойных из литой мелкозернистой асфальто-бетонной смеси толщиной 3 см (100 м2) НР (63,15 руб.): 149% от ФОТ (42,38 руб.) СП (40,26 руб.): 95% от ФОТ (42,38 руб.) | 0,3 | 299,11 140,46 | 57,25 0,8 | 101.4 | 89.73 | 42.14 | 17,18 0,24 | 30.41 | 15.12 | 4.54
37 | ФЕР27-07-001-02 Приказ Минстроя России от 30.12.2016 №1039/пр | На каждые 0,5 см изменения толщины покрытия добавлять к расценке 27-07-001-01 (100 м2) (толщина до 5 см ПЗ=4 (ОЗП=4; ЭМ=4 к расх.; ЗПМ=4; МАТ=4 к расх.; ТЗ=4; ТЗМ=4)) НР (38,53 руб.): 149% от ФОТ (25,86 руб.) СП (24,57 руб.): 95% от ФОТ (25,86 руб.) | 0,3 | 119,8 86,2 | 33.6 |  | 35.94 | 25.86 | 10.08 |  | 9.28 | 2.78
38 | ФССЦ-04.2.01.01-0036 Приказ Минстроя России от 30.12.2016 №1039/пр | Смеси асфальтобетонные дорожные, аэродромные и асфальтобетон (горячие для плотного асфальтобетона мелко и крупнозернистые, песчаные), тип Б (т) | 3,594 | 512.4 |  | 512.4 | 1841.57 |  |  | 1841.57
Монтаж ограждения
39 | ФЕР09-05-002-03 Приказ Минстроя России от 30.12.2016 №1039/пр Применительно | Изготовление ограждения - Электродуговая сварка (10 т) НР (53,5 руб.): 95% от ФОТ (56,32 руб.) СП (47,87 руб.): 85% от ФОТ (56,32 руб.) | 0,014 | 9125,63 4023,16 | 4457,53 0,23 | 644.94 | 127.76 | 56.32 | 62.41 | 9.03 | 372.86 | 5.22
40 | ФССЦ-23.3.03.02-0017 Приказ Минстроя России от 30.12.2016 №1039/пр | Трубы стальные бесшовные, горячедеформированные со снятой фаской из стали, наружным диаметром: 32 мм, толщина стенки 2,5 мм (м) | 76 | 18.83 |  | 18.83 | 1431.08 |  |  | 1431.08
41 | ФССЦ-23.8.04.06-0310 Приказ Минстроя России от 30.12.2016 №1039/пр | Отводы стальные крутоизогнутые бесшовные приварные (ГОСТ 17375-01): 90 град., наружным диаметром 32 мм, толщиной стенки 2,0 мм (шт) | 8 | 4.5 |  | 4.5 | 36 |  |  | 36
42 | ФЕР47-02-040-02 Приказ Минстроя России от 30.12.2016 №1039/пр Применительно | Копка ям вручную размером: 0,3x0,3 м на почвах средних (100 шт) НР (3,55 руб.): 121% от ФОТ (2,93 руб.) СП (2,64 руб.): 90% от ФОТ (2,93 руб.) | 0,19 | 15,44 15,44 |  |  | 2.93 | 2.93 |  |  | 1.98 | 0.38
43 | ФЕР09-06-024-10 Приказ Минстроя России от 30.12.2016 №1039/пр | Монтаж ограждения - Монтаж: лестниц, площадок, ограждений, панелей и дверок с теплоизоляционной обшивкой (т) НР (50,45 руб.): 95% от ФОТ (53,1 руб.) СП (45,14 руб.): 85% от ФОТ (53,1 руб.) | 0.14 | 754,36 368,06 | 284,6 11,18 | 101.7 | 105.61 | 51.53 | 39,84 1,57 | 14.24 | 38.26 | 5.36
44 | ФЕР06-01-001-01 Приказ Минстроя России от 30.12.2016 №1039/пр Применительно | Бетонирование стоек - Устройство бетонной подготовки (100 м3) НР (9,06 руб.): 110% от ФОТ (8,24 руб.) СП (5,36 руб.): 65% от ФОТ (8,24 руб.) | 0,005 | 3897,23 1404 | 1587,74 244,51 | 905.49 | 19.49 | 7.02 | 7,94 1,22 | 4.53 | 180 | 0.9
45 | ФССЦ-04.1.02.05-0003 Приказ Минстроя России от 30.12.2016 №1039/пр | Бетон тяжелый, (м3) | 0.51 | 560 |  | 560 | 285.6 |  |  | 285.6
46 | ФЕР13-03-002-04 Приказ Минстроя России от 30.12.2016 №1039/пр | Огрунтовка металлических поверхностей за один раз: грунтовкой (100 м2) НР (4,1 руб.): 95% от ФОТ (4,32 руб.) СП (3,02 руб.): 70% от ФОТ (4,32 руб.) | 0,076 | 268,49 56,55 | 9,22 0,22 | 202.72 | 20.41 | 4.3 | 0,7 0,02 | 15.41 | 5.31 | 0.4
47 | ФЕР13-03-004-26 Приказ Минстроя России от 30.12.2016 №1039/пр | Окраска металлических огрунтованных поверхностей: эмалью (100 м2) (за 2 раза ПЗ=2 (ОЗП=2; ЭМ=2 к расх.; ЗПМ=2; МАТ=2 к расх.; ТЗ=2; ТЗМ=2)) НР (5,04 руб.): 95% от ФОТ (5,31 руб.) СП (3,72 руб.): 70% от ФОТ (5,31 руб.) | 0,076 | 644,04 69,48 | 12,02 0,44 | 562.54 | 48.95 | 5.28 | 0,91 0,03 | 42.76 | 7.66 | 0.58
Итого прямые затраты по разделу в базисных ценах | [6 empty] | 8179.29 | 616.35 | 328,48 24,52 | 7234.46 |  | 69.39
Накладные расходы | [6 empty] | 863.42
Сметная прибыль | [6 empty] | 569.72
Итого по разделу 5 Устройство пандуса | [6 empty] | 9612.43 |  |  |  |  | 69.39
Раздел 6. Устройство ступеней
Бордюрный камень
48 | ФЕР27-02-010-02 Приказ Минстроя России от 30.12.2016 №1039/пр | Установка бортовых камней бетонных: при других видах покрытий (100 м) НР (155,73 руб.): 149% от ФОТ (104,52 руб.) СП (99,29 руб.): 95% от ФОТ (104,52 руб.) | 0,16 | 4412,47 643,64 | 78,78 9,64 | 3690.05 | 706 | 102.98 | 12,6 1,54 | 590.42 | 76.08 | 12.17
49 | ФССЦ-05.2.03.03-0031 Приказ Минстроя России от 30.12.2016 №1039/пр | Камни бортовые: (ГОСТ 6665-91) (шт) | 16 | 22.36 |  | 22.36 | 357.76 |  |  | 357.76
Тротуар из асфальтобетона
50 | ФЕР11-01-002-04 Приказ Минстроя России от 30.12.2016 №1039/пр Применительно | Устройство подстилающих слоев: щебеночных (м3) НР (24,9 руб.): 129% от ФОТ (19,3 руб.) СП (14,48 руб.): 75% от ФОТ (19,3 руб.) | 0,5 | 83,43 33,05 | 50,01 5,54 | 0.37 | 41.72 | 16.53 | 25,01 2,77 | 0.18 | 3.73 | 1.87
51 | ФССЦ-02.2.05.04-0092 Приказ Минстроя России от 30.12.2016 №1039/пр | Щебень из природного камня для строительных работ, фракция 10-20 мм (м3) | 0,635 | 146.9 |  | 146.9 | 93.28 |  |  | 93.28
52 | ФЕР27-07-001-01 Приказ Минстроя России от 30.12.2016 №1039/пр | Устройство асфальтобетонных покрытий дорожек и тротуаров однослойных из литой мелкозернистой асфальто-бетонной смеси толщиной 3 см (100 м2) НР (10,52 руб.): 149% от ФОТ (7,06 руб.) СП (6,71 руб.): 95% от ФОТ (7,06 руб.) | 0,05 | 299,11 140,46 | 57,25 0,8 | 101.4 | 14.96 | 7.02 | 2,86 0,04 | 5.08 | 15.12 | 0.76
53 | ФЕР27-07-001-02 Приказ Минстроя России от 30.12.2016 №1039/пр | На каждые 0,5 см изменения толщины покрытия добавлять к расценке 27-07-001-01 (100 м2) (толщина до 5 см ПЗ=4 (ОЗП=4; ЭМ=4 к расх.; ЗПМ=4; МАТ=4 к расх.; ТЗ=4; ТЗМ=4)) НР (6,42 руб.): 149% от ФОТ (4,31 руб.) СП (4,09 руб.): 95% от ФОТ (4,31 руб.) | 0,05 | 119,8 86,2 | 33.6 |  | 5.99 | 4.31 | 1.68 |  | 9.28 | 0.46
54 | ФССЦ-04.2.01.01-0036 Приказ Минстроя России от 30.12.2016 №1039/пр | Смеси асфальтобетонные дорожные, аэродромные и асфальтобетон (горячие для плотного асфальтобетона мелко и крупнозернистые, песчаные), тип Б (т) | 0,599 | 512.4 |  | 512.4 | 306.93 |  |  | 306.93
Монтаж ограждения
55 | ФЕР09-05-002-03 Приказ Минстроя России от 30.12.2016 №1039/пр Применительно | Изготовление ограждения - Электродуговая сварка (10 т) НР (12,62 руб.): 95% от ФОТ (13,28 руб.) СП (11,29 руб.): 85% от ФОТ (13,28 руб.) | 0,0033 | 9125,63 4023,16 | 4457,53 0,23 | 644.94 | 30.11 | 13.28 | 14.71 | 2.12 | 372.86 | 1.23
56 | ФССЦ-23.3.03.02-0017 Приказ Минстроя России от 30.12.2016 №1039/пр | Трубы стальные бесшовные, горячедеформированные со снятой фаской из стали, наружным диаметром: 32 мм, толщина стенки 2,5 мм (м) | 18 | 18.83 |  | 18.83 | 338.94 |  |  | 338.94
57 | ФССЦ-23.8.04.06-0310 Приказ Минстроя России от 30.12.2016 №1039/пр | Отводы стальные крутоизогнутые бесшовные приварные (ГОСТ 17375-01): 90 град., наружным диаметром 32 мм, толщиной стенки 2,0 мм (шт) | 4 | 4.5 |  | 4.5 | 18 |  |  | 18
58 | ФЕР47-02-040-02 Приказ Минстроя России от 30.12.2016 №1039/пр Применительно | Копка ям вручную размером: 0,3x0,3 м на почвах средних (100 шт) НР (1,31 руб.): 121% от ФОТ (1,08 руб.) СП (0,97 руб.): 90% от ФОТ (1,08 руб.) | 0,07 | 15,44 15,44 |  |  | 1.08 | 1.08 |  |  | 1.98 | 0.14
59 | ФЕР09-06-024-10 Приказ Минстроя России от 30.12.2016 №1039/пр | Монтаж ограждения - Монтаж: лестниц, площадок, ограждений, панелей и дверок с теплоизоляционной обшивкой (т) НР (11,89 руб.): 95% от ФОТ (12,52 руб.) СП (10,64 руб.): 85% от ФОТ (12,52 руб.) | 0.033 | 754,36 368,06 | 284,6 11,18 | 101.7 | 24.89 | 12.15 | 9,39 0,37 | 3.35 | 38.26 | 1.26
60 | ФЕР06-01-001-01 Приказ Минстроя России от 30.12.2016 №1039/пр Применительно | Бетонирование стоек - Устройство бетонной подготовки (100 м3) НР (3,44 руб.): 110% от ФОТ (3,13 руб.) СП (2,03 руб.): 65% от ФОТ (3,13 руб.) | 0,0019 | 3897,23 1404 | 1587,74 244,51 | 905.49 | 7.4 | 2.67 | 3,02 0,46 | 1.71 | 180 | 0.34
61 | ФССЦ-04.1.02.05-0003 Приказ Минстроя России от 30.12.2016 №1039/пр | Бетон тяжелый (м3) | 0.1938 | 560 |  | 560 | 108.53 |  |  | 108.53
62 | ФЕР13-03-002-04 Приказ Минстроя России от 30.12.2016 №1039/пр | Огрунтовка металлических поверхностей за один раз: грунтовкой (100 м2) НР (0,97 руб.): 95% от ФОТ (1,02 руб.) СП (0,71 руб.): 70% от ФОТ (1,02 руб.) | 0,018 | 268,49 56,55 | 9,22 0,22 | 202.72 | 4.83 | 1.02 | 0.17 | 3.64 | 5.31 | 0.1
63 | ФЕР13-03-004-26 Приказ Минстроя России от 30.12.2016 №1039/пр | Окраска металлических огрунтованных поверхностей: эмалью (100 м2) (за 2 раза ПЗ=2 (ОЗП=2; ЭМ=2 к расх.; ЗПМ=2; МАТ=2 к расх.; ТЗ=2; ТЗМ=2)) НР (1,2 руб.): 95% от ФОТ (1,26 руб.) СП (0,88 руб.): 70% от ФОТ (1,26 руб.) | 0,018 | 644,04 69,48 | 12,02 0,44 | 562.54 | 11.59 | 1.25 | 0,22 0,01 | 10.12 | 7.66 | 0.14
Итого прямые затраты по разделу в базисных ценах | [6 empty] | 2072.01 | 162.29 | 69,66 5,19 | 1840.06 |  | 18.47
Накладные расходы | [6 empty] | 229.01
Сметная прибыль | [6 empty] | 151.11
Итого по разделу 6 Устройство ступеней | [6 empty] | 2452.13 |  |  |  |  | 18.47
Раздел 7. Устройство подпорной стены
64 | ФЕР07-05-001-02 Приказ Минстроя России от 30.12.2016 №1039/пр Применительно | Установка блоков - Установка блоков стен подвалов массой: до 1 т (100 шт) НР (102,14 руб.): 163% от ФОТ (62,66 руб.) СП (62,66 руб.): 100% от ФОТ (62,66 руб.) | 0,06 | 4306,39 648,07 | 2800,65 396,37 | 857.67 | 258.38 | 38.88 | 168,04 23,78 | 51.46 | 74.15 | 4.45
65 | ФССЦ-04.1.02.05-0006 Приказ Минстроя России от 30.12.2016 №1039/пр | Бетон тяжелый, (м3) | 0.0426 | 592.76 |  | 592.76 | 25.25 |  |  | 25.25
66 | ФССЦ-05.2.02.01-0051 Приказ Минстроя России от 30.12.2016 №1039/пр | Блоки бетонные стен подвалов сплошные (ГОСТ13579-78): объем 0,406 м3, расход арматуры 0,97 кг/ (шт) | 6 | 243.6 |  | 243.6 | 1461.6 |  |  | 1461.6
Итого прямые затраты по разделу в базисных ценах | [6 empty] | 1745.23 | 38.88 | 168,04 23,78 | 1538.31 |  | 4.45
Накладные расходы | [6 empty] | 102.14
Сметная прибыль | [6 empty] | 62.66
Итого по разделу 7 Устройство подпорной стены | [6 empty] | 1910.03 |  |  |  |  | 4.45
ИТОГИ ПО СМЕТЕ:
Итого прямые затраты по смете в базисных ценах | [6 empty] | 67309.4 | 2531.2 | 6963,97 614,62 | 57814.23 |  | 291.18
Накладные расходы | [6 empty] | 4244.6
Сметная прибыль | [6 empty] | 2758.91
Итоги по смете:
Итого Строительные работы
Итого Монтажные работы
Итого в ценах 2001 г.
В том числе:
Материалы
Машины и механизмы
ФОТ
Накладные расходы
Сметная прибыль
Индекс перевода в текущие цены
НДС 18%
ВСЕГО по смете в текущих ценах с НДС 18%
ЛОКАЛЬНЫЙ СМЕТНЫЙ РАСЧЕТ
ВЫПОЛНЕНИЕ РАБОТ ПО УСТРОЙСТВУ АВТОБУСНОЙ ОСТАНОВКИ №2 ПО УЛ. ВАВИЛОВА В ГОРОДЕ ЮГОРСКЕ
| Средства на оплату труда _______________________________________________________________________________________________ |  | ___________________________2,050 |  | тыс. руб.
| Сметная трудоемкость _______________________________________________________________________________________________ |  | _______________________________________________________________________________________________202,82 |  | чел.час
Составлен(а) в ценах 2001 г.
№ пп | Шифр и номер позиции норматива | Наименование работ и затрат, единица измерения | Количество | Стоимость единицы, руб. |  |  | Общая стоимость, руб. |  |  |  | Затраты труда рабочих, чел.-ч, не занятых обслуживанием машин
|  |  |  | всего | эксплуата- ции машин | мате- риалы | Всего | оплаты труда | эксплуата- ции машин | мате- риалы
|  |  |  | оплаты труда | в т.ч. оплаты труда |  |  |  | в т.ч. оплаты труда |  | на единицу | всего
1 | 2 | 3 | 4 | 5 | 6 | 7 | 8 | 9 | 10 | 11 | 12 | 13
Раздел 1. Демонтажные работы
1 | ФЕР27-03-010-01 Приказ Минстроя России от 30.12.2016 №1039/пр | Разборка бортовых камней: на бетонном основании (100 м) НР (293,29 руб.): 149% от ФОТ (196,84 руб.) СП (187 руб.): 95% от ФОТ (196,84 руб.) | 0,32 | 615,13 615,13 |  |  | 196.84 | 196.84 |  |  | 76.7 | 24.54
2 | ФЕР27-12-010-04 Приказ Минстроя России от 30.12.2016 №1039/пр | Разборка дорог из сборных железобетонных плит площадью: более 3 м2 (100 м3) 2 092,92 = 2 995,12 - 13,73 x 65,71 НР (39,69 руб.): 149% от ФОТ (26,64 руб.) СП (25,31 руб.): 95% от ФОТ (26,64 руб.) | 0,0504 | 2092,92 315,26 | 1777,66 213,22 |  | 105.48 | 15.89 | 89,59 10,75 |  | 38.26 | 1.93
3 | ФССЦпг-01-01-01-004 Приказ Минстроя России от 30.12.2016 №1039/пр | Погрузо-разгрузочные работы при автомобильных перевозках: Погрузка изделий из сборного железобетона, бетона, керамзитобетона массой от 3 до 6 т (1 т груза) НР 100% от ФОТ СП 60% от ФОТ | 13.6 | 10.4 | 10.4 |  | 141.44 |  | 141.44
4 | ФССЦпг-03-01-02-009 Приказ Минстроя России от 30.12.2016 №1039/пр | Перевозка грузов автомобилями бортовыми грузоподъемностью до 15 т на расстояние: II класс груза до 9 км (1 т груза) НР 0% от ФОТ СП 0% от ФОТ | 13.6 | 14.12 | 14.12 |  | 192.03 |  | 192.03
5 | ФССЦпг-01-01-02-004 Приказ Минстроя России от 30.12.2016 №1039/пр | Погрузо-разгрузочные работы при автомобильных перевозках: Разгрузка изделий из сборного железобетона, бетона, керамзитобетона массой от 3 до 6 т (1 т груза) НР 100% от ФОТ СП 60% от ФОТ | 13.6 | 10.4 | 10.4 |  | 141.44 |  | 141.44
Итого прямые затраты по разделу в базисных ценах | [6 empty] | 777.23 | 212.73 | 564,50 10,75 |  |  | 26.47
Накладные расходы | [6 empty] | 332.99
Сметная прибыль | [6 empty] | 212.31
Итоги по разделу 1 Демонтажные работы :
Автомобильные дороги | [6 empty] | 847.62 |  |  |  |  | 26.47
Погрузо-разгрузочные работы при автоперевозках | [6 empty] | 282.88
Перевозка грузов автотранспортом | [6 empty] | 192.03
Итого | [6 empty] | 1322.53 |  |  |  |  | 26.47
В том числе:
Машины и механизмы | [6 empty] | 564.5
ФОТ | [6 empty] | 223.48
Накладные расходы | [6 empty] | 332.99
Сметная прибыль | [6 empty] | 212.31
Итого по разделу 1 Демонтажные работы | [6 empty] | 1322.53 |  |  |  |  | 26.47
Раздел 2. Подготовительные работы
6 | ФЕР01-01-030-06 Приказ Минстроя России от 30.12.2016 №1039/пр Применительно | Снятие растительного слоя грунта - Разработка грунта с перемещением до 10 м бульдозерами мощностью: 79 кВт (108 л.с.), группа грунтов 2 (1000 м3) НР (4,25 руб.): 100% от ФОТ (4,25 руб.) СП (2,13 руб.): 50% от ФОТ (4,25 руб.) | 0,042 | 592.23 | 592,23 101,12 |  | 24.87 |  | 24,87 4,25
Итого прямые затраты по разделу в базисных ценах | [6 empty] | 24.87 |  | 24,87 4,25
Накладные расходы | [6 empty] | 4.25
Сметная прибыль | [6 empty] | 2.13
Итоги по разделу 2 Подготовительные работы :
Земляные работы, выполняемые механизированным способом | [6 empty] | 31.25
Итого | [6 empty] | 31.25
В том числе:
Машины и механизмы | [6 empty] | 24.87
ФОТ | [6 empty] | 4.25
Накладные расходы | [6 empty] | 4.25
Сметная прибыль | [6 empty] | 2.13
Итого по разделу 2 Подготовительные работы | [6 empty] | 31.25
Раздел 3. Устройство остановочного кармана
7 | ФЕР27-04-001-04 Приказ Минстроя России от 30.12.2016 №1039/пр | Устройство подстилающих и выравнивающих слоев оснований: из щебня (100 м3) НР (148,43 руб.): 149% от ФОТ (99,62 руб.) СП (94,64 руб.): 95% от ФОТ (99,62 руб.) | 0,21 | 3551,63 195,7 | 3338,85 278,65 | 17.08 | 745.84 | 41.1 | 701,16 58,52 | 3.58 | 24.19 | 5.08
8 | ФССЦ-02.2.05.04-0093 Приказ Минстроя России от 30.12.2016 №1039/пр | Щебень из природного камня для строительных работ, фракция 20-40 мм (м3) | 26,67 | 108.4 |  | 108.4 | 2891.03 |  |  | 2891.03
9 | ФЕР27-06-020-06 Приказ Минстроя России от 30.12.2016 №1039/пр | Устройство покрытия толщиной 4 см из горячих асфальтобетонных смесей пористых крупнозернистых, плотность каменных материалов: 2,5-2,9 т/м3 (1000 м2) НР (98,68 руб.): 149% от ФОТ (66,23 руб.) СП (62,92 руб.): 95% от ФОТ (66,23 руб.) | 0,105 | 2786,11 368,45 | 2380,04 262,26 | 37.62 | 292.54 | 38.69 | 249,9 27,54 | 3.95 | 38.3 | 4.02
10 | ФЕР27-06-021-06 Приказ Минстроя России от 30.12.2016 №1039/пр | На каждые 0,5 см изменения толщины покрытия добавлять или исключать: к расценке 27-06-020-06 (1000 м2) (ПЗ=2 (ОЗП=2; ЭМ=2 к расх.; ЗПМ=2; МАТ=2 к расх.; ТЗ=2; ТЗМ=2)) НР (0,27 руб.): 149% от ФОТ (0,18 руб.) СП (0,17 руб.): 95% от ФОТ (0,18 руб.) | 0,105 | 7,58 1,74 | 5.84 |  | 0.8 | 0.18 | 0.62 |  | 0.18 | 0.02
11 | ФССЦ-04.2.01.02-0011 Приказ Минстроя России от 30.12.2016 №1039/пр | Смеси асфальтобетонные дорожные, аэродромные и асфальтобетон (горячие для пористого асфальтобетона щебеночные и гравийные), (т) | 12,149 | 459.91 |  | 459.91 | 5587.45 |  |  | 5587.45
12 | ФЕР27-06-020-01 Приказ Минстроя России от 30.12.2016 №1039/пр | Устройство покрытия толщиной 4 см из горячих асфальтобетонных смесей плотных мелкозернистых типа АБВ, плотность каменных материалов: 2,5-2,9 т/м3 (1000 м2) НР (98,8 руб.): 149% от ФОТ (66,31 руб.) СП (62,99 руб.): 95% от ФОТ (66,31 руб.) | 0,105 | 2984,49 368,45 | 2385,37 263,01 | 230.67 | 313.37 | 38.69 | 250,46 27,62 | 24.22 | 38.3 | 4.02
13 | ФЕР27-06-021-01 Приказ Минстроя России от 30.12.2016 №1039/пр | На каждые 0,5 см изменения толщины покрытия добавлять или исключать: к расценке 27-06-020-01 (1000 м2) (ПЗ=2 (ОЗП=2; ЭМ=2 к расх.; ЗПМ=2; МАТ=2 к расх.; ТЗ=2; ТЗМ=2)) НР (0,27 руб.): 149% от ФОТ (0,18 руб.) СП (0,17 руб.): 95% от ФОТ (0,18 руб.) | 0,105 | 7,94 1,74 | 6.2 |  | 0.83 | 0.18 | 0.65 |  | 0.18 | 0.02
14 | ФССЦ-04.2.01.01-0036 Приказ Минстроя России от 30.12.2016 №1039/пр | Смеси асфальтобетонные дорожные, аэродромные и асфальтобетон (горячие для плотного асфальтобетона мелко и крупнозернистые, песчаные), тип Б (т) | 12,681 | 512.4 |  | 512.4 | 6497.74 |  |  | 6497.74
Итого прямые затраты по разделу в базисных ценах | [6 empty] | 16329.6 | 118.84 | 1202,79 113,68 | 15007.97 |  | 13.16
Накладные расходы | [6 empty] | 346.45
Сметная прибыль | [6 empty] | 220.89
Итоги по разделу 3 Устройство остановочного кармана :
Автомобильные дороги | [6 empty] | 1920.72 |  |  |  |  | 13.16
Материалы | [6 empty] | 14976.22
Итого | [6 empty] | 16896.94 |  |  |  |  | 13.16
В том числе:
Материалы | [6 empty] | 15007.97
Машины и механизмы | [6 empty] | 1202.79
ФОТ | [6 empty] | 232.52
Накладные расходы | [6 empty] | 346.45
Сметная прибыль | [6 empty] | 220.89
Итого по разделу 3 Устройство остановочного кармана | [6 empty] | 16896.94 |  |  |  |  | 13.16
Раздел 4. Устройство остановочного комплекса
Бордюрный камень
15 | ФЕР27-02-010-02 Приказ Минстроя России от 30.12.2016 №1039/пр | Установка бортовых камней бетонных: при других видах покрытий (100 м) НР (418,57 руб.): 149% от ФОТ (280,92 руб.) СП (266,87 руб.): 95% от ФОТ (280,92 руб.) | 0,43 | 4412,47 643,64 | 78,78 9,64 | 3690.05 | 1897.36 | 276.77 | 33,88 4,15 | 1586.71 | 76.08 | 32.71
16 | ФССЦ-05.2.03.03-0031 Приказ Минстроя России от 30.12.2016 №1039/пр | Камни бортовые: (ГОСТ 6665-91) (шт) | 43 | 22.36 |  | 22.36 | 961.48 |  |  | 961.48
Тротуар из асфальтобетона
17 | ФЕР11-01-002-04 Приказ Минстроя России от 30.12.2016 №1039/пр Применительно | Устройство подстилающих слоев: щебеночных (м3) НР (467,95 руб.): 129% от ФОТ (362,75 руб.) СП (272,06 руб.): 75% от ФОТ (362,75 руб.) | 9,4 | 83,43 33,05 | 50,01 5,54 | 0.37 | 784.24 | 310.67 | 470,09 52,08 | 3.48 | 3.73 | 35.06
18 | ФССЦ-02.2.05.04-0092 Приказ Минстроя России от 30.12.2016 №1039/пр | Щебень из природного камня для строительных работ, фракция 10-20 мм (м3) | 11,938 | 146.9 |  | 146.9 | 1753.69 |  |  | 1753.69
19 | ФЕР27-07-001-01 Приказ Минстроя России от 30.12.2016 №1039/пр | Устройство асфальтобетонных покрытий дорожек и тротуаров однослойных из литой мелкозернистой асфальто-бетонной смеси толщиной 3 см (100 м2) НР (197,84 руб.): 149% от ФОТ (132,78 руб.) СП (126,14 руб.): 95% от ФОТ (132,78 руб.) | 0,94 | 299,11 140,46 | 57,25 0,8 | 101.4 | 281.16 | 132.03 | 53,82 0,75 | 95.31 | 15.12 | 14.21
20 | ФЕР27-07-001-02 Приказ Минстроя России от 30.12.2016 №1039/пр | На каждые 0,5 см изменения толщины покрытия добавлять к расценке 27-07-001-01 (100 м2) (толщина до 5 см ПЗ=4 (ОЗП=4; ЭМ=4 к расх.; ЗПМ=4; МАТ=4 к расх.; ТЗ=4; ТЗМ=4)) НР (120,73 руб.): 149% от ФОТ (81,03 руб.) СП (76,98 руб.): 95% от ФОТ (81,03 руб.) | 0,94 | 119,8 86,2 | 33.6 |  | 112.61 | 81.03 | 31.58 |  | 9.28 | 8.72
21 | ФССЦ-04.2.01.01-0036 Приказ Минстроя России от 30.12.2016 №1039/пр | Смеси асфальтобетонные дорожные, аэродромные и асфальтобетон (горячие для плотного асфальтобетона мелко и крупнозернистые, песчаные), тип Б (т) | 11,262 | 512.4 |  | 512.4 | 5770.65 |  |  | 5770.65
Тротуар из плит ж/б 3х2х0,14 м
22 | ФССЦпг-01-01-01-003 Приказ Минстроя России от 30.12.2016 №1039/пр | Погрузо-разгрузочные работы при автомобильных перевозках: Погрузка изделий из сборного железобетона, бетона, керамзитобетона массой до 3 т (1 т груза) НР 100% от ФОТ СП 60% от ФОТ | 23,1 | 10.71 | 10.71 |  | 247.4 |  | 247.4
23 | ФССЦпг-03-01-01-005 Приказ Минстроя России от 30.12.2016 №1039/пр | Перевозка грузов автомобилями бортовыми грузоподъемностью до 15 т на расстояние: I класс груза до 5 км (1 т груза) НР 0% от ФОТ СП 0% от ФОТ | 23,1 | 9.35 | 9.35 |  | 215.99 |  | 215.99
24 | ФССЦпг-01-01-02-003 Приказ Минстроя России от 30.12.2016 №1039/пр | Погрузо-разгрузочные работы при автомобильных перевозках: Разгрузка изделий из сборного железобетона, бетона, керамзитобетона массой до 3 т (1 т груза) НР 100% от ФОТ СП 60% от ФОТ | 23,1 | 10.71 | 10.71 |  | 247.4 |  | 247.4
25 | ФЕР27-06-001-03 Приказ Минстроя России от 30.12.2016 №1039/пр Применительно | Устройство тротуара из плит 3х2х0,14 м - Устройство дорожных покрытий из сборных прямоугольных железобетонных плит площадью: до 10,5 м2 (100 м3) 6 657,03 = 11 047,11 - 1,57 x 30,00 - 20,93 x 175,25 - 0,45 x 1 500,00 НР (256,79 руб.): 149% от ФОТ (172,34 руб.) СП (163,72 руб.): 95% от ФОТ (172,34 руб.) | 0,0924 | 6657,03 1311,49 | 4433,54 553,73 | 912 | 615.11 | 121.18 | 409,66 51,16 | 84.27 | 139.52 | 12.89
26 | прайс-лист | Плита ж/б 3х2х0,14 м (шт) | 11 | 702,28 |  | 702,28 | 7725.08 |  |  | 7725.08
Закупка, поставка и монтаж остановочного комплекса
27 | прайс-лист | Остановочный комплекс 6000х2000х2600 мм (шт) | 1 | 6461,77 |  | 6461,77 | 6461.77 |  |  | 6461.77
28 | ФССЦпг-01-01-01-014 Приказ Минстроя России от 30.12.2016 №1039/пр | Погрузо-разгрузочные работы при автомобильных перевозках: Погрузка изделий металлических (армокаркасы, заготовки трубные и др.) (1 т груза) НР 100% от ФОТ СП 60% от ФОТ | 1 | 8.36 | 8.36 |  | 8.36 |  | 8.36
29 | ФССЦпг-03-21-02-007 Приказ Минстроя России от 30.12.2016 №1039/пр | Перевозка грузов автомобилями-самосвалами грузоподъемностью 10 т работающих вне карьера на расстояние: II класс груза до 7 км (1 т груза) НР 0% от ФОТ СП 0% от ФОТ | 1 | 10.1 | 10.1 |  | 10.1 |  | 10.1
30 | ФССЦпг-01-01-02-014 Приказ Минстроя России от 30.12.2016 №1039/пр | Погрузо-разгрузочные работы при автомобильных перевозках: Разгрузка изделий металлических (армокаркасы, заготовки трубные и др.) (1 т груза) НР 100% от ФОТ СП 60% от ФОТ | 1 | 8.36 | 8.36 |  | 8.36 |  | 8.36
31 | ФЕРм37-01-001-05 Приказ Минстроя России от 30.12.2016 №1039/пр Применительно | Монтаж остановочного комплекса - Монтаж сосудов и аппаратов без механизмов на открытой площадке, масса сосудов и аппаратов 1 т (шт) 617,00 = 1 467,90 - 22,8 x 12,60 - 2 x 15,14 - 2 x 266,67 НР (296,66 руб.): 84% от ФОТ (353,17 руб.) СП (211,9 руб.): 60% от ФОТ (353,17 руб.) | 1 | 617 331,4 | 202,02 21,77 | 83.58 | 617 | 331.4 | 202,02 21,77 | 83.58 | 36.1 | 36.1
Итого прямые затраты по разделу в базисных ценах | [6 empty] | 27717.76 | 1253.08 | 1938,66 129,91 | 24526.02 |  | 139.69
Накладные расходы | [6 empty] | 1758.54
Сметная прибыль | [6 empty] | 1117.68
Итоги по разделу 4 Устройство остановочного комплекса :
Итого Строительные работы | [6 empty] | 29468.42 |  |  |  |  | 103.59
Итого Монтажные работы | [6 empty] | 1125.56 |  |  |  |  | 36.1
Итого | [6 empty] | 30593.98 |  |  |  |  | 139.69
В том числе:
Материалы | [6 empty] | 24526.02
Машины и механизмы | [6 empty] | 1938.66
ФОТ | [6 empty] | 1382.99
Накладные расходы | [6 empty] | 1758.54
Сметная прибыль | [6 empty] | 1117.68
Итого по разделу 4 Устройство остановочного комплекса | [6 empty] | 30593.98 |  |  |  |  | 139.69
Раздел 5. Благоустройство территории
32 | ФЕР47-01-046-04 Приказ Минстроя России от 30.12.2016 №1039/пр | Подготовка почвы для устройства партерного и обыкновенного газона с внесением растительной земли слоем 15 см: вручную (100 м2) 317,60 = 2 296,10 - 15 x 131,90 НР (222,89 руб.): 121% от ФОТ (184,21 руб.) СП (165,79 руб.): 90% от ФОТ (184,21 руб.) | 0,58 | 317,6 317,6 |  |  | 184.21 | 184.21 |  |  | 40 | 23.2
33 | ФЕР47-01-046-05 Приказ Минстроя России от 30.12.2016 №1039/пр | На каждые 5 см изменения толщины слоя добавлять или исключать к расценкам с 47-01-046-01 по 47-01-046-04 (100 м2) 43,43 = 702,93 - 5 x 131,90 НР (-30,48 руб.): 121% от ФОТ (-25,19 руб.) СП (-22,67 руб.): 90% от ФОТ (-25,19 руб.) | -0.58 | 43,43 43,43 |  |  | -25.19 | -25.19 |  |  | 5.47 | -3.17
34 | ФССЦ-16.2.01.03-0011 Приказ Минстроя России от 30.12.2016 №1039/пр | Торф (м3) | 5,8 | 366.1 |  | 366.1 | 2123.38 |  |  | 2123.38
35 | ФЕР47-01-046-06 Приказ Минстроя России от 30.12.2016 №1039/пр | Посев газонов партерных, мавританских и обыкновенных вручную (100 м2) НР (57,86 руб.): 121% от ФОТ (47,82 руб.) СП (43,04 руб.): 90% от ФОТ (47,82 руб.) | 0,58 | 376,48 50,68 | 301,4 31,78 | 24.4 | 218.36 | 29.39 | 174,81 18,43 | 14.16 | 5.99 | 3.47
36 | ФССЦ-16.2.02.07-0161 | Семена газонных трав (смесь) (кг) | 1.16 | 146.25 |  | 146.25 | 169.65 |  |  | 169.65
Итого прямые затраты по разделу в базисных ценах | [6 empty] | 2670.41 | 188.41 | 174,81 18,43 | 2307.19 |  | 23.5
Накладные расходы | [6 empty] | 250.28
Сметная прибыль | [6 empty] | 186.16
Итоги по разделу 5 Благоустройство территории :
Озеленение. Защитные лесонасаждения | [6 empty] | 813.82 |  |  |  |  | 23.5
Материалы | [6 empty] | 2293.03
Итого | [6 empty] | 3106.85 |  |  |  |  | 23.5
В том числе:
Материалы | [6 empty] | 2307.19
Машины и механизмы | [6 empty] | 174.81
ФОТ | [6 empty] | 206.84
Накладные расходы | [6 empty] | 250.28
Сметная прибыль | [6 empty] | 186.16
Итого по разделу 5 Благоустройство территории | [6 empty] | 3106.85 |  |  |  |  | 23.5
ИТОГИ ПО СМЕТЕ:
Итого прямые затраты по смете в базисных ценах | [6 empty] | 47519.87 | 1773.06 | 3905,63 277,02 | 41841.18 |  | 202.82
Накладные расходы | [6 empty] | 2692.51
Сметная прибыль | [6 empty] | 1739.17
Итоги по смете:
Итого Строительные работы
Итого Монтажные работы
Итого в ценах 2001 г.
В том числе:
Материалы
Машины и механизмы
ФОТ
Накладные расходы
Сметная прибыль
Индекс перевода в текущие цены
НДС 18%
ВСЕГО по смете в текущих ценах с НДС 18%