## ЛСР по форме №4 с материалами
СОГЛАСОВАНО: | [8 empty] | УТВЕРЖДАЮ:
_______________ | [8 empty] | __________________
" _____ " ________________ 2020 г. | [8 empty] | "______ " _______________2020 г.
Объект: "Капитальный ремонт сетей тепловодоснабжения в квартале улиц Свердлова-Газовиков в городе Югорске"
(наименование стройки)
ЛОКАЛЬНЫЙ СМЕТНЫЙ РАСЧЕТ № 02-01
(локальная смета)
на | 1 этап. Капитальный ремонт участка сетей тепловодоснабжения котельной №14 по ул. Свердлова 5 от ТК 14-1 до ТК 14-10 (включая ТК 14-4, ТК 14-8, ТК 14-9, подводящие сети к жилым домам по ул. Свердлова 1, 2, 4, 6, ул. Газовиков 1) по ул. Свердлова в г.Югорске
(наименование работ и затрат, наименование объекта)
| Сметная стоимость строительных работ _______________________________________________________________________________________________ |  | ___________________________1820,087 |  | тыс. руб.
| Средства на оплату труда _______________________________________________________________________________________________ |  | ___________________________54,923 |  | тыс. руб.
| Сметная трудоемкость _______________________________________________________________________________________________ |  | _______________________________________________________________________________________________4831,86 |  | чел.час
Составлен(а) в текущих (прогнозных) ценах по состоянию на 01.01.2000 г.
№ пп | Шифр и номер позиции норматива | Наименование работ и затрат, единица измерения | Количество | Стоимость единицы, руб. |  |  | Общая стоимость, руб. |  |  |  | Затраты труда рабочих, чел.-ч, не занятых обслуживанием машин
|  |  |  | всего | эксплуата- ции машин | мате- риалы | Всего | оплаты труда | эксплуата- ции машин | мате- риалы
|  |  |  | оплаты труда | в т.ч. оплаты труда |  |  |  | в т.ч. оплаты труда |  | на единицу | всего
1 | 2 | 3 | 4 | 5 | 6 | 7 | 8 | 9 | 10 | 11 | 12 | 13
Раздел 1. Демонтажные работы
1 | ФЕРр68-14-1 Приказ Минстроя России от 30.12.2016 №1039/пр | Разборка бортовых камней: на бетонном основании // Демонтаж бордюрного камня L=1 м (с заменой) (100 м) НР (194 руб.): 109% от ФОТ (178 руб.) СП (107 руб.): 60% от ФОТ (178 руб.) | 0,26 26 / 100 | 1478,92 589,77 | 889,15 94,56 |  | 385 | 153 | 232 25 |  | 68.26 | 17.75
2 | ФЕРр68-14-1 Приказ Минстроя России от 30.12.2016 №1039/пр | Разборка бортовых камней: на бетонном основании // Демонтаж бордюрного камня L=2,5 м (с заменой 3 шт.) (100 м) НР (111 руб.): 109% от ФОТ (102 руб.) СП (61 руб.): 60% от ФОТ (102 руб.) | 0,15 (2,5*6) / 100 | 1478,92 589,77 | 889,15 94,56 |  | 222 | 88 | 134 14 |  | 68.26 | 10.24
3 | ФЕР27-09-008-01 Приказ Минстроя России от 30.12.2016 №1039/пр | Демонтаж дорожного знака на металлической стойке - Установка дорожных знаков бесфундаментных: на металлических стойках (100 шт) (Приказ от 9.02.2017 № 81/пр Табл.2, п.4 Демонтаж (разборка) металлических конструкций ОЗП=0,7; ЭМ=0,7 к расх.; ЗПМ=0,7; МАТ=0 к расх.; ТЗ=0,7; ТЗМ=0,7) НР (176 руб.): 149% от ФОТ (118 руб.) СП (95 руб.): 95%*0.85 от ФОТ (118 руб.) | 0,05 5 / 100 | 4066,19 2178,22 | 1887,97 177,71 |  | 203 | 109 | 94 9 |  | 255.36 | 12.77
4 | ФЕР27-03-008-04 Приказ Минстроя России от 30.12.2016 №1039/пр | Разборка покрытий и оснований: асфальтобетонных (100 м3) НР (174 руб.): 149% от ФОТ (117 руб.) СП (94 руб.): 95%*0.85 от ФОТ (117 руб.) | 0,0594 (66*0,09) / 100 | 5786,87 1494,14 | 4292,73 464,37 |  | 344 | 89 | 255 28 |  | 179.8 | 10.68
5 | ФЕР27-12-010-04 Приказ Минстроя России от 30.12.2016 №1039/пр | Разборка дорог из сборных железобетонных плит площадью: более 3 м2 // плита дорожная ПДН 6х2х0,14 м (без замены) (100 м3) НР (292 руб.): 149% от ФОТ (196 руб.) СП (158 руб.): 95%*0.85 от ФОТ (196 руб.) | 0,2856 (6*2*0,14*17) / 100 | 2995,12 315,26 | 2679,86 372,49 |  | 855 | 90 | 765 106 |  | 38.26 | 10.93
6 | ФЕР09-06-024-10 Приказ Минстроя России от 30.12.2016 №1039/пр | Демонтаж металлического ограждения (секция 2,5 м) - Монтаж: лестниц, площадок, ограждений, панелей и дверок с теплоизоляционной обшивкой (т) (Приказ от 9.02.2017 № 81/пр Табл.2, п.4 Демонтаж (разборка) металлических конструкций ОЗП=0,7; ЭМ=0,7 к расх.; ЗПМ=0,7; МАТ=0 к расх.; ТЗ=0,7; ТЗМ=0,7) НР (177 руб.): 95% от ФОТ (186 руб.) СП (134 руб.): 85%*0.85 от ФОТ (186 руб.) | 0.7 | 456,86 257,64 | 199,22 7,83 |  | 320 | 181 | 139 5 |  | 26.782 | 18.75
7 | ФЕР06-01-001-01 Приказ Минстроя России от 30.12.2016 №1039/пр Применительно | Демонтаж монолитного участка тротуара - Устройство бетонной подготовки (100 м3) (Приказ от 9.02.2017 № 81/пр Табл.2, п.1 Демонтаж (разборка) сборных бетонных и железобетонных строительных конструкций ОЗП=0,8; ЭМ=0,8 к расх.; ЗПМ=0,8; МАТ=0 к расх.; ТЗ=0,8; ТЗМ=0,8) НР (17 руб.): 110% от ФОТ (15 руб.) СП (8 руб.): 65%*0.85 от ФОТ (15 руб.) | 0,012 (8*0,15) / 100 | 2393,39 1123,2 | 1270,19 195,61 |  | 29 | 13 | 16 2 |  | 144 | 1.73
8 | ФЕРр69-19-1 Приказ Минстроя России от 30.12.2016 №1039/пр | Разборка горизонтальных поверхностей бетонных конструкций при помощи отбойных молотков, бетон М100 // Демонтаж отмостки зданий ул. Свердлова 1, 2, 4, 6, ул. Газовиков 1 (м3) НР (153 руб.): 82% от ФОТ (187 руб.) СП (94 руб.): 50% от ФОТ (187 руб.) | 2.25 | 244,17 83,08 | 161.09 |  | 549 | 187 | 362 |  | 9.74 | 21.92
9 | ФЕРр69-19-1 Приказ Минстроя России от 30.12.2016 №1039/пр | Разборка горизонтальных поверхностей бетонных конструкций при помощи отбойных молотков, бетон М100 // Демонтаж отмостки ТК (м3) НР (644 руб.): 82% от ФОТ (785 руб.) СП (393 руб.): 50% от ФОТ (785 руб.) | 9.45 | 244,17 83,08 | 161.09 |  | 2307 | 785 | 1522 |  | 9.74 | 92.04
10 | ФЕР07-06-002-07 Приказ Минстроя России от 30.12.2016 №1039/пр Применительно | Демонтаж плит перекрытий 3х1,5 без люка (с заменой 5 шт.) - Устройство плит перекрытий каналов площадью: до 5 м2 (100 шт) (Приказ от 9.02.2017 № 81/пр Табл.2, п.1 Демонтаж (разборка) сборных бетонных и железобетонных строительных конструкций ОЗП=0,8; ЭМ=0,8 к расх.; ЗПМ=0,8; МАТ=0 к расх.; ТЗ=0,8; ТЗМ=0,8) НР (63 руб.): 137% от ФОТ (46 руб.) СП (33 руб.): 85%*0.85 от ФОТ (46 руб.) | 0.03 | 5417,05 901,2 | 4515,85 629,21 |  | 163 | 27 | 136 19 |  | 95.872 | 2.88
11 | ФЕР07-06-002-07 Приказ Минстроя России от 30.12.2016 №1039/пр Применительно | Демонтаж плит перекрытий ТК 3х1,5 с люком (с заменой 11 шт.) - Устройство плит перекрытий каналов площадью: до 5 м2 (100 шт) (Приказ от 9.02.2017 № 81/пр Табл.2, п.1 Демонтаж (разборка) сборных бетонных и железобетонных строительных конструкций ОЗП=0,8; ЭМ=0,8 к расх.; ЗПМ=0,8; МАТ=0 к расх.; ТЗ=0,8; ТЗМ=0,8) НР (252 руб.): 137% от ФОТ (184 руб.) СП (133 руб.): 85%*0.85 от ФОТ (184 руб.) | 0.12 | 5417,05 901,2 | 4515,85 629,21 |  | 650 | 108 | 542 76 |  | 95.872 | 11.5
12 | ФЕР27-12-010-04 Приказ Минстроя России от 30.12.2016 №1039/пр Применительно | Разборка дорог из сборных железобетонных плит площадью: более 3 м2 // плита тротуарная 6х1 м (без замены) (100 м3) НР (9 руб.): 149% от ФОТ (6 руб.) СП (5 руб.): 95%*0.85 от ФОТ (6 руб.) | 0,0084 (6*1*0,14) / 100 | 2995,12 315,26 | 2679,86 372,49 |  | 25 | 3 | 22 3 |  | 38.26 | 0.32
13 | ФЕРр66-16-7 Приказ Минстроя России от 30.12.2016 №1039/пр | Демонтаж трубопроводов в непроходных каналах краном диаметром труб: до 300 мм (100 м) НР (2949 руб.): 108% от ФОТ (2731 руб.) СП (1857 руб.): 68% от ФОТ (2731 руб.) | 4,4024 440,24 / 100 | 1093,91 565,54 | 451,93 54,7 | 76.44 | 4816 | 2490 | 1990 241 | 336 | 66.3 | 291.88
14 | ФЕРр66-16-6 Приказ Минстроя России от 30.12.2016 №1039/пр | Демонтаж трубопроводов в непроходных каналах краном диаметром труб: до 250 мм (100 м) НР (1321 руб.): 108% от ФОТ (1223 руб.) СП (832 руб.): 68% от ФОТ (1223 руб.) | 2,2012 220,12 / 100 | 963,54 508,39 | 390,86 47,41 | 64.29 | 2121 | 1119 | 860 104 | 142 | 59.6 | 131.19
15 | ФЕРр66-16-5 Приказ Минстроя России от 30.12.2016 №1039/пр | Демонтаж трубопроводов в непроходных каналах краном диаметром труб: до 200 мм (100 м) НР (968 руб.): 108% от ФОТ (896 руб.) СП (609 руб.): 68% от ФОТ (896 руб.) | 2,2012 220,12 / 100 | 704,51 371,06 | 294,74 35,94 | 38.71 | 1551 | 817 | 649 79 | 85 | 43.5 | 95.75
16 | ФЕРр66-16-4 Приказ Минстроя России от 30.12.2016 №1039/пр | Демонтаж трубопроводов в непроходных каналах краном диаметром труб: до 150 мм (100 м) НР (843 руб.): 108% от ФОТ (781 руб.) СП (531 руб.): 68% от ФОТ (781 руб.) | 2,2012 220,12 / 100 | 610,11 322,43 | 264,2 32,29 | 23.48 | 1343 | 710 | 582 71 | 51 | 37.8 | 83.21
17 | ФЕРр66-16-3 Приказ Минстроя России от 30.12.2016 №1039/пр | Демонтаж трубопроводов в непроходных каналах краном диаметром труб: до 100 мм (100 м) НР (249 руб.): 108% от ФОТ (231 руб.) СП (157 руб.): 68% от ФОТ (231 руб.) | 0,7052 70,52 / 100 | 544,7 299,4 | 232,54 28,51 | 12.76 | 384 | 211 | 164 20 | 9 | 35.1 | 24.75
18 | ФЕРр66-16-2 Приказ Минстроя России от 30.12.2016 №1039/пр | Демонтаж трубопроводов в непроходных каналах краном диаметром труб: до 80 мм (100 м) НР (730 руб.): 108% от ФОТ (676 руб.) СП (460 руб.): 68% от ФОТ (676 руб.) | 2,1344 213,44 / 100 | 531,38 288,31 | 232,54 28,51 | 10.53 | 1134 | 615 | 496 61 | 23 | 33.8 | 72.14
19 | ФЕРр66-16-1 Приказ Минстроя России от 30.12.2016 №1039/пр | Демонтаж трубопроводов в непроходных каналах краном диаметром труб: до 50 мм (100 м) НР (741 руб.): 108% от ФОТ (686 руб.) СП (466 руб.): 68% от ФОТ (686 руб.) | 3,1779 317,79 / 100 | 399,88 191,07 | 202 24,87 | 6.81 | 1271 | 607 | 642 79 | 22 | 22.4 | 71.19
20 | ФЕРр66-26-5 Приказ Минстроя России от 30.12.2016 №1039/пр | Демонтаж задвижек диаметром: до 300 мм (шт) НР (134 руб.): 78% от ФОТ (172 руб.) СП (86 руб.): 50% от ФОТ (172 руб.) | 4 | 146,81 28,25 | 118,56 14,66 |  | 587 | 113 | 474 59 |  | 3.27 | 13.08
21 | ФЕРр66-26-4 Приказ Минстроя России от 30.12.2016 №1039/пр | Демонтаж задвижек диаметром: до 200 мм (шт) НР (21 руб.): 78% от ФОТ (27 руб.) СП (14 руб.): 50% от ФОТ (27 руб.) | 1 | 69,18 21,17 | 48,01 6,16 |  | 69 | 21 | 48 6 |  | 2.45 | 2.45
22 | ФЕРр66-26-3 Приказ Минстроя России от 30.12.2016 №1039/пр | Демонтаж задвижек диаметром: до 150 мм (шт) НР (40 руб.): 78% от ФОТ (51 руб.) СП (26 руб.): 50% от ФОТ (51 руб.) | 3 | 22,64 16,07 | 6,57 1,16 |  | 68 | 48 | 20 3 |  | 1.86 | 5.58
23 | ФЕРр66-26-2 Приказ Минстроя России от 30.12.2016 №1039/пр | Демонтаж задвижек диаметром: до 100 мм (шт) НР (129 руб.): 78% от ФОТ (165 руб.) СП (83 руб.): 50% от ФОТ (165 руб.) | 15 4+11 | 16,42 9,85 | 6,57 1,16 |  | 246 | 148 | 98 17 |  | 1.14 | 17.1
24 | ФЕРр66-26-1 Приказ Минстроя России от 30.12.2016 №1039/пр | Демонтаж задвижек диаметром: до 50 мм (шт) НР (140 руб.): 78% от ФОТ (180 руб.) СП (90 руб.): 50% от ФОТ (180 руб.) | 28 26+1+1 | 11,84 5,27 | 6,57 1,16 |  | 332 | 148 | 184 32 |  | 0.61 | 17.08
25 | ФЕРр65-3-12 Приказ Минстроя России от 30.12.2016 №1039/пр Применительно | Снятие (демонтаж) пожарных гидрантов 1,5 м (100 шт) НР (20 руб.): 78% от ФОТ (25 руб.) СП (13 руб.): 50% от ФОТ (25 руб.) | 0.01 | 2577,54 2513,79 | 63,75 8,7 |  | 26 | 25 | 1 |  | 294.7 | 2.95
Итого прямые затраты по разделу в базисных ценах | [6 empty] | 20000 | 8905 | 10427 1059 | 668 |  | 1039.86
Накладные расходы | [6 empty] | 10548
Сметная прибыль | [6 empty] | 6538
Итого по разделу 1 Демонтажные работы | [6 empty] | 37086 |  |  |  |  | 1039.86
Раздел 2. Земляные работы
26 | ФЕР01-01-003-08 Приказ Минстроя России от 30.12.2016 №1039/пр | Разработка грунта в отвал экскаваторами "драглайн" или "обратная лопата" с ковшом вместимостью: 0,65 (0,5-1) м3, группа грунтов 2 (1000 м3) (Приказ от 9.02.2017 № 81/пр п.8.7.1 При ремонтно-строительных работах и работах по реконструкции объектов капитального строительства (аналогичных технологическим процессам в новом строительстве, в том числе по возведению новых конструктивных элементов) ОЗП=1,15; ЭМ=1,25 к расх.; ЗПМ=1,25; ТЗ=1,15; ТЗМ=1,25) НР (794 руб.): 100% от ФОТ (794 руб.) СП (337 руб.): 50%*0.85 от ФОТ (794 руб.) | 1,66 1660 / 1000 | 3374,88 94 | 3280,88 384,25 |  | 5602 | 156 | 5446 638 |  | 12.052 | 20.01
27 | ФЕР01-02-057-02 Приказ Минстроя России от 30.12.2016 №1039/пр Применительно | Разработка грунта вручную в траншеях глубиной до 2 м без креплений с откосами, группа грунтов: 2 // Доработка грунта вручную (100 м3) (Приказ от 9.02.2017 № 81/пр п.8.7.1 При ремонтно-строительных работах и работах по реконструкции объектов капитального строительства (аналогичных технологическим процессам в новом строительстве, в том числе по возведению новых конструктивных элементов) ОЗП=1,15; ЭМ=1,25 к расх.; ЗПМ=1,25; ТЗ=1,15; ТЗМ=1,25) НР (1204 руб.): 84% от ФОТ (1433 руб.) СП (548 руб.): 45%*0.85 от ФОТ (1433 руб.) | 1,0376 103,76 / 100 | 1381,38 1381,38 |  |  | 1433 | 1433 |  |  | 177.1 | 183.76
28 | ФЕР01-02-061-02 Приказ Минстроя России от 30.12.2016 №1039/пр Применительно | Засыпка вручную траншей, пазух котлованов и ям, группа грунтов: 2 // Подбивка грунтом траншеи вручную (100 м3) (Приказ от 9.02.2017 № 81/пр п.8.7.1 При ремонтно-строительных работах и работах по реконструкции объектов капитального строительства (аналогичных технологическим процессам в новом строительстве, в том числе по возведению новых конструктивных элементов) ОЗП=1,15; ЭМ=1,25 к расх.; ЗПМ=1,25; ТЗ=1,15; ТЗМ=1,25) НР (731 руб.): 84% от ФОТ (870 руб.) СП (333 руб.): 45%*0.85 от ФОТ (870 руб.) | 1,0376 103,76 / 100 | 838,35 838,35 |  |  | 870 | 870 |  |  | 111.78 | 115.98
29 | ФЕР01-01-035-02 Приказ Минстроя России от 30.12.2016 №1039/пр | Засыпка траншей и котлованов с перемещением грунта до 5 м бульдозерами мощностью: 132 кВт (180 л.с.), группа грунтов 2 (1000 м3) (Приказ от 9.02.2017 № 81/пр п.8.7.1 При ремонтно-строительных работах и работах по реконструкции объектов капитального строительства (аналогичных технологическим процессам в новом строительстве, в том числе по возведению новых конструктивных элементов) ОЗП=1,15; ЭМ=1,25 к расх.; ЗПМ=1,25; ТЗ=1,15; ТЗМ=1,25) НР (66 руб.): 100% от ФОТ (66 руб.) СП (28 руб.): 50%*0.85 от ФОТ (66 руб.) | 1,66 1660 / 1000 | 390.08 | 390,08 39,66 |  | 648 |  | 648 66
30 | ФЕР01-02-005-01 Приказ Минстроя России от 30.12.2016 №1039/пр | Уплотнение грунта пневматическими трамбовками, группа грунтов: 1-2 (100 м3) (8.7.1 ОЗП=1,15; ЭМ=1,25 к расх.; ЗПМ=1,25; ТЗ=1,15; ТЗМ=1,25) НР (2675 руб.): 100% от ФОТ (2675 руб.) СП (1137 руб.): 50%*0.85 от ФОТ (2675 руб.) | 16,6 1660 / 100 | 473,29 122,91 | 350,38 38,23 |  | 7857 | 2040 | 5817 635 |  | 14.4095 | 239.2
Итого прямые затраты по разделу в базисных ценах | [6 empty] | 16410 | 4499 | 11911 1339 |  |  | 558.95
Накладные расходы | [6 empty] | 5470
Сметная прибыль | [6 empty] | 2383
Итого по разделу 2 Земляные работы | [6 empty] | 24263 |  |  |  |  | 558.95
Раздел 3. Футляры из стальной трубы
Футляры из стальной трубы ф600х8 мм
31 | ФЕР22-01-011-12 Приказ Минстроя России от 30.12.2016 №1039/пр Применительно | Укладка футляра из стальной трубы Ду 600х8 мм - Укладка стальных водопроводных труб с гидравлическим испытанием диаметром: 600 мм (км) (Приказ от 9.02.2017 № 81/пр п.8.7.1 При ремонтно-строительных работах и работах по реконструкции объектов капитального строительства (аналогичных технологическим процессам в новом строительстве, в том числе по возведению новых конструктивных элементов) ОЗП=1,15; ЭМ=1,25 к расх.; ЗПМ=1,25; ТЗ=1,15; ТЗМ=1,25) НР (1233 руб.): 137% от ФОТ (900 руб.) СП (681 руб.): 89%*0.85 от ФОТ (900 руб.) | 0,048 (9*4+6*2)/1000 | 67875,51 13687,88 | 49362,65 5067,65 | 4824.98 | 3258 | 657 | 2369 243 | 232 | 1322.5 | 63.48
32 | ФССЦ-23.5.01.08-0033 Приказ Минстроя России от 30.12.2016 №1039/пр | Трубы стальные электросварные прямошовные и спирально-шовные группы А и Б с сопротивлением по разрыву 38 кгс/мм2, наружный диаметр: 630 мм, толщина стенки 8 мм (м) | 48 9*4+6*2 | 905.71 |  | 905.71 | 43474 |  |  | 43474
Футляр из стальной трубы ф500х8 мм
33 | ФЕР22-01-011-11 Приказ Минстроя России от 30.12.2016 №1039/пр Применительно | Укладка футляра из стальной трубы Ду 500х8 мм - Укладка стальных водопроводных труб с гидравлическим испытанием диаметром: 500 мм (км) (Приказ от 9.02.2017 № 81/пр п.8.7.1 При ремонтно-строительных работах и работах по реконструкции объектов капитального строительства (аналогичных технологическим процессам в новом строительстве, в том числе по возведению новых конструктивных элементов) ОЗП=1,15; ЭМ=1,25 к расх.; ЗПМ=1,25; ТЗ=1,15; ТЗМ=1,25) НР (507 руб.): 137% от ФОТ (370 руб.) СП (280 руб.): 89%*0.85 от ФОТ (370 руб.) | 0,024 (9*2+6*1)/1000 | 53224,19 11581,13 | 37496,06 3847,76 | 4147 | 1277 | 278 | 900 92 | 99 | 1118.95 | 26.85
34 | ФССЦ-23.5.01.08-0025 Приказ Минстроя России от 30.12.2016 №1039/пр | Трубы стальные электросварные прямошовные и спирально-шовные группы А и Б с сопротивлением по разрыву 38 кгс/мм2, наружный диаметр: 530 мм, толщина стенки 8 мм (м) | 24 9*2+6*1 | 772.4 |  | 772.4 | 18538 |  |  | 18538
Футляр из стальной трубы ф400х7 мм
35 | ФЕР22-01-011-10 Приказ Минстроя России от 30.12.2016 №1039/пр Применительно | Укладка футляра из стальной трубы Ду 400х7 мм - Укладка стальных водопроводных труб с гидравлическим испытанием диаметром: 400 мм (км) (Приказ от 9.02.2017 № 81/пр п.8.7.1 При ремонтно-строительных работах и работах по реконструкции объектов капитального строительства (аналогичных технологическим процессам в новом строительстве, в том числе по возведению новых конструктивных элементов) ОЗП=1,15; ЭМ=1,25 к расх.; ЗПМ=1,25; ТЗ=1,15; ТЗМ=1,25) НР (390 руб.): 137% от ФОТ (285 руб.) СП (216 руб.): 89%*0.85 от ФОТ (285 руб.) | 0,024 (9*2+6*1)/1000 | 42561,6 8867,36 | 29837,18 3003,09 | 3857.06 | 1021 | 213 | 716 72 | 92 | 856.75 | 20.56
36 | ФССЦ-23.5.01.08-0015 Приказ Минстроя России от 30.12.2016 №1039/пр | Трубы стальные электросварные прямошовные и спирально-шовные группы А и Б с сопротивлением по разрыву 38 кгс/мм2, наружный диаметр: 426 мм, толщина стенки 7 мм (м) | 24 9*2+6*1 | 542.3 |  | 542.3 | 13015 |  |  | 13015
Футляр из стальной трубы ф200х6 мм
37 | ФЕР22-01-011-06 Приказ Минстроя России от 30.12.2016 №1039/пр Применительно | Укладка футляра из стальной трубы Ду 200х6 мм - Укладка стальных водопроводных труб с гидравлическим испытанием диаметром: 200 мм (км) (Приказ от 9.02.2017 № 81/пр п.8.7.1 При ремонтно-строительных работах и работах по реконструкции объектов капитального строительства (аналогичных технологическим процессам в новом строительстве, в том числе по возведению новых конструктивных элементов) ОЗП=1,15; ЭМ=1,25 к расх.; ЗПМ=1,25; ТЗ=1,15; ТЗМ=1,25) НР (892 руб.): 137% от ФОТ (651 руб.) СП (492 руб.): 89%*0.85 от ФОТ (651 руб.) | 0,087 (9*9+6*1)/1000 | 25228,2 5820,32 | 16558,3 1669,71 | 2849.58 | 2195 | 506 | 1441 145 | 248 | 562.35 | 48.92
38 | ФССЦ-23.5.02.02-0088 Приказ Минстроя России от 30.12.2016 №1039/пр | Трубы стальные электросварные прямошовные со снятой фаской из стали марок БСт2кп-БСт4кп и БСт2пс-БСт4пс наружный диаметр: 219 мм, толщина стенки 6 мм (м) | 87 9*9+6*1 | 219.85 |  | 219.85 | 19127 |  |  | 19127
Футляр из стальной трубы ф150х4,5 мм
39 | ФЕР22-01-011-05 Приказ Минстроя России от 30.12.2016 №1039/пр Применительно | Укладка футляра из стальной трубы Ду 150х4,5 мм - Укладка стальных водопроводных труб с гидравлическим испытанием диаметром: 150 мм (км) (Приказ от 9.02.2017 № 81/пр п.8.7.1 При ремонтно-строительных работах и работах по реконструкции объектов капитального строительства (аналогичных технологическим процессам в новом строительстве, в том числе по возведению новых конструктивных элементов) ОЗП=1,15; ЭМ=1,25 к расх.; ЗПМ=1,25; ТЗ=1,15; ТЗМ=1,25) НР (241 руб.): 137% от ФОТ (176 руб.) СП (133 руб.): 89%*0.85 от ФОТ (176 руб.) | 0,027 9*3/1000 | 16992,22 5570,37 | 9409,01 949,09 | 2012.84 | 459 | 150 | 254 26 | 55 | 538.2 | 14.53
40 | ФССЦ-23.5.02.02-0074 Приказ Минстроя России от 30.12.2016 №1039/пр | Трубы стальные электросварные прямошовные со снятой фаской из стали марок БСт2кп-БСт4кп и БСт2пс-БСт4пс наружный диаметр: 159 мм, толщина стенки 4,5 мм (м) | 27 9*3 | 122.86 |  | 122.86 | 3317 |  |  | 3317
Итого прямые затраты по разделу в базисных ценах | [6 empty] | 105681 | 1804 | 5680 578 | 98197 |  | 174.34
Накладные расходы | [6 empty] | 3263
Сметная прибыль | [6 empty] | 1802
Итого по разделу 3 Футляры из стальной трубы | [6 empty] | 110746 |  |  |  |  | 174.34
Раздел 4. Трубопроводы
Трубопроводы в ППУ изоляции в траншее
41 | ФЕР24-01-020-09 Приказ Минстроя России от 30.12.2016 №1039/пр | Бесканальная прокладка стальных трубопроводов в изоляции из пенополиуретана (ППУ) с изоляцией стыков скорлупами при номинальном давлении 1,6 МПа, температуре 150°С, диаметр труб 300 мм (км) (Приказ от 9.02.2017 № 81/пр п.8.7.1 При ремонтно-строительных работах и работах по реконструкции объектов капитального строительства (аналогичных технологическим процессам в новом строительстве, в том числе по возведению новых конструктивных элементов) ОЗП=1,15; ЭМ=1,25 к расх.; ЗПМ=1,25; ТЗ=1,15; ТЗМ=1,25) НР (11827 руб.): 137% от ФОТ (8633 руб.) СП (6531 руб.): 89%*0.85 от ФОТ (8633 руб.) | 0,45224 452,24/1000 | 77517,03 16434,7 | 34092,36 2655,23 | 26989.97 | 35056 | 7432 | 15418 1201 | 12206 | 1609.6665 | 727.96
42 | ФССЦ-23.4.01.03-0050 Приказ Минстроя России от 30.12.2016 №1039/пр | Труба стальная изолированная пенополиуретаном (ГОСТ 30732-2006) в полиэтиленовой оболочке диаметром: 325 мм, толщиной стенки 7 мм, наружным диаметром оболочки 500 мм (труба усиленнная ППУ тип 2) (м) | 447.7176 | 1136.41 |  | 1136.41 | 508791 |  |  | 508791
43 | ФЕР24-01-020-03 Приказ Минстроя России от 30.12.2016 №1039/пр | Бесканальная прокладка стальных трубопроводов в изоляции из пенополиуретана (ППУ) с изоляцией стыков скорлупами при номинальном давлении 1,6 МПа, температуре 150°С, диаметр труб 80 мм (км) (Приказ от 9.02.2017 № 81/пр п.8.7.1 При ремонтно-строительных работах и работах по реконструкции объектов капитального строительства (аналогичных технологическим процессам в новом строительстве, в том числе по возведению новых конструктивных элементов) ОЗП=1,15; ЭМ=1,25 к расх.; ЗПМ=1,25; ТЗ=1,15; ТЗМ=1,25) НР (1304 руб.): 137% от ФОТ (952 руб.) СП (720 руб.): 89%*0.85 от ФОТ (952 руб.) | 0,12904 129,04/1000 | 25039,75 6418,9 | 12130,31 959,29 | 6490.54 | 3231 | 828 | 1565 124 | 838 | 657.6735 | 84.87
44 | ФССЦ-23.4.01.03-0039 Приказ Минстроя России от 30.12.2016 №1039/пр | Труба стальная изолированная пенополиуретаном (ГОСТ 30732-2006) в полиэтиленовой оболочке диаметром: 89 мм, толщиной стенки 3,5 мм, наружным диаметром оболочки 180 мм (труба усиленнная ППУ тип 2) (м) | 129.04 | 170.3 |  | 170.3 | 21976 |  |  | 21976
45 | ФЕР24-01-020-01 Приказ Минстроя России от 30.12.2016 №1039/пр | Бесканальная прокладка стальных трубопроводов в изоляции из пенополиуретана (ППУ) с изоляцией стыков скорлупами при номинальном давлении 1,6 МПа, температуре 150°С, диаметр труб 50 мм (км) (Приказ от 9.02.2017 № 81/пр п.8.7.1 При ремонтно-строительных работах и работах по реконструкции объектов капитального строительства (аналогичных технологическим процессам в новом строительстве, в том числе по возведению новых конструктивных элементов) ОЗП=1,15; ЭМ=1,25 к расх.; ЗПМ=1,25; ТЗ=1,15; ТЗМ=1,25) НР (1023 руб.): 137% от ФОТ (747 руб.) СП (565 руб.): 89%*0.85 от ФОТ (747 руб.) | 0,11042 110,42/1000 | 22939,24 5809,1 | 11876,28 959,29 | 5253.86 | 2533 | 641 | 1311 106 | 581 | 595.194 | 65.72
46 | ФССЦ-23.4.01.03-0035 Приказ Минстроя России от 30.12.2016 №1039/пр | Труба стальная изолированная пенополиуретаном (ГОСТ 30732-2006) в полиэтиленовой оболочке диаметром: 57 мм, толщиной стенки 3,5 мм, наружным диаметром оболочки 140 мм (труба усиленнная ППУ тип 2) (м) | 110.42 | 127.96 |  | 127.96 | 14129 |  |  | 14129
47 | ФЕР24-01-020-08 Приказ Минстроя России от 30.12.2016 №1039/пр | Бесканальная прокладка стальных (оцинкованных) трубопроводов в изоляции из пенополиуретана (ППУ) с изоляцией стыков скорлупами при номинальном давлении 1,6 МПа, температуре 150°С, диаметр труб 250 мм (км) (Приказ от 9.02.2017 № 81/пр п.8.7.1 При ремонтно-строительных работах и работах по реконструкции объектов капитального строительства (аналогичных технологическим процессам в новом строительстве, в том числе по возведению новых конструктивных элементов) ОЗП=1,15; ЭМ=1,25 к расх.; ЗПМ=1,25; ТЗ=1,15; ТЗМ=1,25) НР (5306 руб.): 137% от ФОТ (3873 руб.) СП (2930 руб.): 89%*0.85 от ФОТ (3873 руб.) | 0,23212 232,12/1000 | 71159,65 14162,31 | 32306,46 2526,45 | 24690.88 | 16518 | 3287 | 7499 586 | 5732 | 1407.784 | 326.77
48 | ФССЦ-23.4.01.03-0047 Приказ Минстроя России от 30.12.2016 №1039/пр Применительно | Труба стальная оцинкованная изолированная пенополиуретаном (ГОСТ 30732-2006) в полиэтиленовой оболочке диаметром: 273 мм, толщиной стенки 6 мм, наружным диаметром оболочки 450 мм (труба усиленнная ППУ тип 2) (м) | 232.12 | 877.31 |  | 877.31 | 203641 |  |  | 203641
49 | ФЕР24-01-020-07 Приказ Минстроя России от 30.12.2016 №1039/пр | Бесканальная прокладка стальных (оцинкованных) трубопроводов в изоляции из пенополиуретана (ППУ) с изоляцией стыков скорлупами при номинальном давлении 1,6 МПа, температуре 150°С, диаметр труб 200 мм (км) (Приказ от 9.02.2017 № 81/пр п.8.7.1 При ремонтно-строительных работах и работах по реконструкции объектов капитального строительства (аналогичных технологическим процессам в новом строительстве, в том числе по возведению новых конструктивных элементов) ОЗП=1,15; ЭМ=1,25 к расх.; ЗПМ=1,25; ТЗ=1,15; ТЗМ=1,25) НР (4170 руб.): 137% от ФОТ (3044 руб.) СП (2303 руб.): 89%*0.85 от ФОТ (3044 руб.) | 0,23212 232,12/1000 | 49735,4 11167,06 | 24675,13 1946,74 | 13893.21 | 11545 | 2592 | 5728 452 | 3225 | 1125.712 | 261.3
50 | ФССЦ-23.4.01.03-0046 Приказ Минстроя России от 30.12.2016 №1039/пр Применительно | Труба стальная оцинкованная изолированная пенополиуретаном (ГОСТ 30732-2006) в полиэтиленовой оболочке диаметром: 219 мм, толщиной стенки 6 мм, наружным диаметром оболочки 355 мм (труба усиленнная ППУ тип 2) (м) | 232.12 | 720.98 |  | 720.98 | 167354 |  |  | 167354
51 | ФЕР24-01-020-04 Приказ Минстроя России от 30.12.2016 №1039/пр | Бесканальная прокладка стальных (оцинкованных) трубопроводов в изоляции из пенополиуретана (ППУ) с изоляцией стыков скорлупами при номинальном давлении 1,6 МПа, температуре 150°С, диаметр труб 100 мм (км) (Приказ от 9.02.2017 № 81/пр п.8.7.1 При ремонтно-строительных работах и работах по реконструкции объектов капитального строительства (аналогичных технологическим процессам в новом строительстве, в том числе по возведению новых конструктивных элементов) ОЗП=1,15; ЭМ=1,25 к расх.; ЗПМ=1,25; ТЗ=1,15; ТЗМ=1,25) НР (245 руб.): 137% от ФОТ (179 руб.) СП (135 руб.): 89%*0.85 от ФОТ (179 руб.) | 0,02084 20,84/1000 | 29571,63 7626,36 | 12601,35 961,89 | 9343.92 | 616 | 159 | 263 20 | 194 | 768.7865 | 16.02
52 | ФССЦ-23.4.01.03-0041 Приказ Минстроя России от 30.12.2016 №1039/пр Применительно | Труба стальная оцинкованная изолированная пенополиуретаном (ГОСТ 30732-2006) в полиэтиленовой оболочке диаметром: 108 мм, толщиной стенки 4 мм, наружным диаметром оболочки 200 мм (труба усиленнная ППУ тип 2) (м) | 20.84 | 199.19 |  | 199.19 | 4151 |  |  | 4151
53 | ФЕР24-01-020-03 Приказ Минстроя России от 30.12.2016 №1039/пр | Бесканальная прокладка стальных оцинкованных трубопроводов в изоляции из пенополиуретана (ППУ) с изоляцией стыков скорлупами при номинальном давлении 1,6 МПа, температуре 150°С, диаметр труб 80 мм (км) (Приказ от 9.02.2017 № 81/пр п.8.7.1 При ремонтно-строительных работах и работах по реконструкции объектов капитального строительства (аналогичных технологическим процессам в новом строительстве, в том числе по возведению новых конструктивных элементов) ОЗП=1,15; ЭМ=1,25 к расх.; ЗПМ=1,25; ТЗ=1,15; ТЗМ=1,25) НР (854 руб.): 137% от ФОТ (623 руб.) СП (471 руб.): 89%*0.85 от ФОТ (623 руб.) | 0,0844 84,4/1000 | 25039,75 6418,9 | 12130,31 959,29 | 6490.54 | 2113 | 542 | 1024 81 | 547 | 657.6735 | 55.51
54 | ФССЦ-23.4.01.03-0039 Приказ Минстроя России от 30.12.2016 №1039/пр Применительно | Труба стальная оцинкованная изолированная пенополиуретаном (ГОСТ 30732-2006) в полиэтиленовой оболочке диаметром: 89 мм, толщиной стенки 3,5 мм, наружным диаметром оболочки 180 мм (труба усиленнная ППУ тип 2) (м) | 84.4 | 170.3 |  | 170.3 | 14373 |  |  | 14373
55 | ФЕР24-01-020-02 Приказ Минстроя России от 30.12.2016 №1039/пр | Бесканальная прокладка стальных оцинкованных трубопроводов в изоляции из пенополиуретана (ППУ) с изоляцией стыков скорлупами при номинальном давлении 1,6 МПа, температуре 150°С, диаметр труб 65 мм (км) (Приказ от 9.02.2017 № 81/пр п.8.7.1 При ремонтно-строительных работах и работах по реконструкции объектов капитального строительства (аналогичных технологическим процессам в новом строительстве, в том числе по возведению новых конструктивных элементов) ОЗП=1,15; ЭМ=1,25 к расх.; ЗПМ=1,25; ТЗ=1,15; ТЗМ=1,25) НР (370 руб.): 137% от ФОТ (270 руб.) СП (204 руб.): 89%*0.85 от ФОТ (270 руб.) | 0,0389 38,9/1000 | 23645,6 5989,02 | 11917,08 959,29 | 5739.5 | 920 | 233 | 464 37 | 223 | 613.6285 | 23.87
56 | ФССЦ-23.4.01.03-0037 Приказ Минстроя России от 30.12.2016 №1039/пр Применительно | Труба стальная оцинкованная изолированная пенополиуретаном (ГОСТ 30732-2006) в полиэтиленовой оболочке диаметром: 76 мм, толщиной стенки 3,5 мм, наружным диаметром оболочки 160 мм (труба усиленнная ППУ тип 2) (м) | 38.9 | 146.17 |  | 146.17 | 5686 |  |  | 5686
57 | ФЕР24-01-020-01 Приказ Минстроя России от 30.12.2016 №1039/пр | Бесканальная прокладка стальных оцинкованных трубопроводов в изоляции из пенополиуретана (ППУ) с изоляцией стыков скорлупами при номинальном давлении 1,6 МПа, температуре 150°С, диаметр труб 50 мм (км) (Приказ от 9.02.2017 № 81/пр п.8.7.1 При ремонтно-строительных работах и работах по реконструкции объектов капитального строительства (аналогичных технологическим процессам в новом строительстве, в том числе по возведению новых конструктивных элементов) ОЗП=1,15; ЭМ=1,25 к расх.; ЗПМ=1,25; ТЗ=1,15; ТЗМ=1,25) НР (1608 руб.): 137% от ФОТ (1174 руб.) СП (888 руб.): 89%*0.85 от ФОТ (1174 руб.) | 0,17356 173,56/1000 | 22939,24 5809,1 | 11876,28 959,29 | 5253.86 | 3981 | 1008 | 2061 166 | 912 | 595.194 | 103.3
58 | ФССЦ-23.4.01.03-0035 Приказ Минстроя России от 30.12.2016 №1039/пр Применительно | Труба стальная оцинкованная изолированная пенополиуретаном (ГОСТ 30732-2006) в полиэтиленовой оболочке диаметром: 57 мм, толщиной стенки 3 мм, наружным диаметром оболочки 140 мм (труба усиленнная ППУ тип 2) (м) | 173.56 | 127.96 |  | 127.96 | 22209 |  |  | 22209
Отводы стальные (90 гр.)
59 | ФЕР22-03-001-05 Приказ Минстроя России от 30.12.2016 №1039/пр Применительно | Установка фасонных частей стальных сварных диаметром: 100-250 мм // Установка отводов стальных 90 гр. (т) (Приказ от 9.02.2017 № 81/пр п.8.7.1 При ремонтно-строительных работах и работах по реконструкции объектов капитального строительства (аналогичных технологическим процессам в новом строительстве, в том числе по возведению новых конструктивных элементов) ОЗП=1,15; ЭМ=1,25 к расх.; ЗПМ=1,25; ТЗ=1,15; ТЗМ=1,25) НР (3822 руб.): 137% от ФОТ (2790 руб.) СП (2111 руб.): 89%*0.85 от ФОТ (2790 руб.) | 0,4438 (39*6+27*3+15*4+6,1*6+2,5*4+1,4*10+1*1+0,6*12)/1000 | 22815,66 4512,19 | 17455,31 1772,58 | 848.16 | 10126 | 2003 | 7747 787 | 376 | 406.87 | 180.57
60 | ФССЦ-23.8.04.06-0106 Приказ Минстроя России от 30.12.2016 №1039/пр | Отводы 90 град. с радиусом кривизны R=1,5 Ду на Ру до 16 МПа (160 кгс/см2), диаметром условного прохода: 300 мм, наружным диаметром 325 мм, толщиной стенки 7 мм (шт) | 6 | 524 |  | 524 | 3144 |  |  | 3144
61 | ФССЦ-23.8.04.06-0100 Приказ Минстроя России от 30.12.2016 №1039/пр | Отводы 90 град. с радиусом кривизны R=1,5 Ду на Ру до 16 МПа (160 кгс/см2), диаметром условного прохода: 250 мм, наружным диаметром 273 мм, толщиной стенки 6 мм (шт) | 3 | 340 |  | 340 | 1020 |  |  | 1020
62 | ФССЦ-23.8.04.06-0094 Приказ Минстроя России от 30.12.2016 №1039/пр | Отводы 90 град. с радиусом кривизны R=1,5 Ду на Ру до 16 МПа (160 кгс/см2), диаметром условного прохода: 200 мм, наружным диаметром 219 мм, толщиной стенки 6 мм (шт) | 4 | 224 |  | 224 | 896 |  |  | 896
63 | ФССЦ-23.8.04.06-0084 Приказ Минстроя России от 30.12.2016 №1039/пр | Отводы 90 град. с радиусом кривизны R=1,5 Ду на Ру до 16 МПа (160 кгс/см2), диаметром условного прохода: 150 мм, наружным диаметром 159 мм, толщиной стенки 4,5 мм (шт) | 6 | 141.4 |  | 141.4 | 848 |  |  | 848
64 | ФССЦ-23.8.04.06-0072 Приказ Минстроя России от 30.12.2016 №1039/пр | Отводы 90 град. с радиусом кривизны R=1,5 Ду на Ру до 16 МПа (160 кгс/см2), диаметром условного прохода: 100 мм, наружным диаметром 108 мм, толщиной стенки 4 мм (шт) | 4 | 62.05 |  | 62.05 | 248 |  |  | 248
65 | ФССЦ-23.8.04.06-0069 Приказ Минстроя России от 30.12.2016 №1039/пр | Отводы 90 град. с радиусом кривизны R=1,5 Ду на Ру до 16 МПа (160 кгс/см2), диаметром условного прохода: 80 мм, наружным диаметром 89 мм, толщиной стенки 3,5 мм (шт) | 10 | 42.35 |  | 42.35 | 424 |  |  | 424
66 | ФССЦ-23.8.04.06-0066 Приказ Минстроя России от 30.12.2016 №1039/пр | Отводы 90 град. с радиусом кривизны R=1,5 Ду на Ру до 16 МПа (160 кгс/см2), диаметром условного прохода: 65 мм, наружным диаметром 76 мм, толщиной стенки 3,5 мм (шт) | 1 | 33.76 |  | 33.76 | 34 |  |  | 34
67 | ФССЦ-23.8.04.06-0063 Приказ Минстроя России от 30.12.2016 №1039/пр | Отводы 90 град. с радиусом кривизны R=1,5 Ду на Ру до 16 МПа (160 кгс/см2), диаметром условного прохода: 50 мм, наружным диаметром 57 мм, толщиной стенки 3 мм (шт) | 12 | 25.06 |  | 25.06 | 301 |  |  | 301
Трубопроводы из полиэтилена с фассонными частями (переходы полиэтилен/сталь, муфты)
68 | ФЕР22-01-021-05 Приказ Минстроя России от 30.12.2016 №1039/пр | Укладка трубопроводов из полиэтиленовых труб диаметром: 160 мм (км) (Приказ от 9.02.2017 № 81/пр п.8.7.1 При ремонтно-строительных работах и работах по реконструкции объектов капитального строительства (аналогичных технологическим процессам в новом строительстве, в том числе по возведению новых конструктивных элементов) ОЗП=1,15; ЭМ=1,25 к расх.; ЗПМ=1,25; ТЗ=1,15; ТЗМ=1,25) НР (1129 руб.): 137% от ФОТ (824 руб.) СП (623 руб.): 89%*0.85 от ФОТ (824 руб.) | 0,22012 220,12/1000 | 8898,42 3024,79 | 5821,1 717,85 | 52.53 | 1959 | 666 | 1281 158 | 12 | 329.498 | 72.53
69 | ФССЦ-24.3.03.13-0049 Приказ Минстроя России от 30.12.2016 №1039/пр | Труба напорная из полиэтилена PE 100 питьевая: ПЭ100 SDR17, размером 160х9,5 мм (ГОСТ 18599-2001, ГОСТ Р 52134-2003) (м) | 221.88 | 263.26 |  | 263.26 | 58412 |  |  | 58412
70 | ФЕР22-03-002-01 Приказ Минстроя России от 30.12.2016 №1039/пр | Установка полиэтиленовых фасонных частей: отводов, колен, патрубков, переходов (10 шт) (Приказ от 9.02.2017 № 81/пр п.8.7.1 При ремонтно-строительных работах и работах по реконструкции объектов капитального строительства (аналогичных технологическим процессам в новом строительстве, в том числе по возведению новых конструктивных элементов) ОЗП=1,15; ЭМ=1,25 к расх.; ЗПМ=1,25; ТЗ=1,15; ТЗМ=1,25) НР (336 руб.): 137% от ФОТ (245 руб.) СП (185 руб.): 89%*0.85 от ФОТ (245 руб.) | 2,6 (8+18) / 10 | 377,62 50,07 | 327,55 44,2 |  | 982 | 130 | 852 115 |  | 5.52 | 14.35
71 | ФССЦ-23.8.04.08-0014 Приказ Минстроя России от 15.06.2017 №886/пр | Неразъемное соединение «полиэтилен-сталь» SDR 11 160x159 мм (шт) | 8 | 1245.8 |  | 1245.8 | 9966 |  |  | 9966
72 | реестр цен поз.3 | МУФТА ПЭ100 ПОЛИЭТИЛЕНОВАЯ ДУ 160 ММ SDR17 ЭЛ/СВ (шт) | 18 | 239,49 2068,05/1,20/7,56*1,02*1,03 |  | 239,49 2068,05/1,20/7,56*1,02*1,03 | 4311 |  |  | 4311
73 | ФЕР22-01-021-03 Приказ Минстроя России от 30.12.2016 №1039/пр | Укладка трубопроводов из полиэтиленовых труб диаметром: 110 мм (км) (Приказ от 9.02.2017 № 81/пр п.8.7.1 При ремонтно-строительных работах и работах по реконструкции объектов капитального строительства (аналогичных технологическим процессам в новом строительстве, в том числе по возведению новых конструктивных элементов) ОЗП=1,15; ЭМ=1,25 к расх.; ЗПМ=1,25; ТЗ=1,15; ТЗМ=1,25) НР (197 руб.): 137% от ФОТ (144 руб.) СП (109 руб.): 89%*0.85 от ФОТ (144 руб.) | 0,04968 49,68/1000 | 6493,58 2404,21 | 4063,68 507,88 | 25.69 | 323 | 119 | 202 25 | 2 | 258.796 | 12.86
74 | ФССЦ-24.3.03.13-0046 Приказ Минстроя России от 30.12.2016 №1039/пр | Труба напорная из полиэтилена PE 100 питьевая: ПЭ100 SDR17, размером 110х6,6 мм (ГОСТ 18599-2001, ГОСТ Р 52134-2003) (м) | 50.08 | 124.92 |  | 124.92 | 6256 |  |  | 6256
75 | ФЕР22-03-002-01 Приказ Минстроя России от 30.12.2016 №1039/пр | Установка полиэтиленовых фасонных частей: отводов, колен, патрубков, переходов (10 шт) (Приказ от 9.02.2017 № 81/пр п.8.7.1 При ремонтно-строительных работах и работах по реконструкции объектов капитального строительства (аналогичных технологическим процессам в новом строительстве, в том числе по возведению новых конструктивных элементов) ОЗП=1,15; ЭМ=1,25 к расх.; ЗПМ=1,25; ТЗ=1,15; ТЗМ=1,25) НР (116 руб.): 137% от ФОТ (85 руб.) СП (64 руб.): 89%*0.85 от ФОТ (85 руб.) | 0,9 (4+5) / 10 | 377,62 50,07 | 327,55 44,2 |  | 340 | 45 | 295 40 |  | 5.52 | 4.97
76 | ФССЦ-23.8.04.08-0013 Приказ Минстроя России от 15.06.2017 №886/пр | Неразъемное соединение «полиэтилен-сталь» SDR 11 110x108 мм (шт) | 4 | 761.1 |  | 761.1 | 3044 |  |  | 3044
77 | реестр цен поз.4 | МУФТА ПЭ100 ПОЛИЭТИЛЕНОВАЯ ДУ 110 ММ SDR17 ЭЛ/СВ (шт) | 5 | 126,29 1090,55/1,20/7,56*1,02*1,03 |  | 126,29 1090,55/1,20/7,56*1,02*1,03 | 631 |  |  | 631
78 | ФЕР22-01-021-02 Приказ Минстроя России от 30.12.2016 №1039/пр | Укладка трубопроводов из полиэтиленовых труб диаметром: 63 мм (км) (Приказ от 9.02.2017 № 81/пр п.8.7.1 При ремонтно-строительных работах и работах по реконструкции объектов капитального строительства (аналогичных технологическим процессам в новом строительстве, в том числе по возведению новых конструктивных элементов) ОЗП=1,15; ЭМ=1,25 к расх.; ЗПМ=1,25; ТЗ=1,15; ТЗМ=1,25) НР (122 руб.): 137% от ФОТ (89 руб.) СП (67 руб.): 89%*0.85 от ФОТ (89 руб.) | 0,03381 33,81/1000 | 5413,85 2218,33 | 3186,21 403,2 | 9.31 | 183 | 75 | 108 14 |  | 238.786 | 8.07
79 | ФССЦ-24.3.03.13-0043 Приказ Минстроя России от 30.12.2016 №1039/пр | Труба напорная из полиэтилена PE 100 питьевая: ПЭ100 SDR17, размером 63х3,8 мм (ГОСТ 18599-2001, ГОСТ Р 52134-2003) (м) | 34.05 | 41.6 |  | 41.6 | 1416 |  |  | 1416
80 | ФЕР22-03-002-01 Приказ Минстроя России от 30.12.2016 №1039/пр | Установка полиэтиленовых фасонных частей: отводов, колен, патрубков, переходов (10 шт) (Приказ от 9.02.2017 № 81/пр п.8.7.1 При ремонтно-строительных работах и работах по реконструкции объектов капитального строительства (аналогичных технологическим процессам в новом строительстве, в том числе по возведению новых конструктивных элементов) ОЗП=1,15; ЭМ=1,25 к расх.; ЗПМ=1,25; ТЗ=1,15; ТЗМ=1,25) НР (64 руб.): 137% от ФОТ (47 руб.) СП (36 руб.): 89%*0.85 от ФОТ (47 руб.) | 0,5 (2+3) / 10 | 377,62 50,07 | 327,55 44,2 |  | 189 | 25 | 164 22 |  | 5.52 | 2.76
81 | ФССЦ-23.8.04.08-0012 Приказ Минстроя России от 15.06.2017 №886/пр | Неразъемное соединение «полиэтилен-сталь» SDR 11 63x57 мм (шт) | 2 | 384.4 |  | 384.4 | 769 |  |  | 769
82 | реестр цен поз.5 | МУФТА ПЭ100 ПОЛИЭТИЛЕНОВАЯ ДУ 63 ММ SDR11 ЭЛ/СВ (шт) | 3 | 64,28 555,05/1,20/7,56*1,02*1,03 |  | 64,28 555,05/1,20/7,56*1,02*1,03 | 193 |  |  | 193
Изоляция стыков трубопроводов скорлупами в ППУ изоляции (+термоусаживаемая лента)
83 | реестр цен поз.6 | Комплект заделки стыков для теплотрассы в полиэтиленовой оболочке (с использованием термоусаживаемой ленты и скорлупы ППУ) Ду 325/500 (компл) | 44 | 331,9 2866,00/1,20/7,56*1,02*1,03 |  | 331,9 2866,00/1,20/7,56*1,02*1,03 | 14604 |  |  | 14604
84 | реестр цен поз.7 | Комплект заделки стыков для теплотрассы в полиэтиленовой оболочке (с использованием термоусаживаемой ленты и скорлупы ППУ) Ду 273/450 (компл) | 22 | 253,15 2186,00/1,20/7,56*1,02*1,03 |  | 253,15 2186,00/1,20/7,56*1,02*1,03 | 5569 |  |  | 5569
85 | реестр цен поз.8 | Комплект заделки стыков для теплотрассы в полиэтиленовой оболочке (с использованием термоусаживаемой ленты и скорлупы ППУ) Ду 219/355 (компл) | 22 | 207,76 1794,00/1,20/7,56*1,02*1,03 |  | 207,76 1794,00/1,20/7,56*1,02*1,03 | 4571 |  |  | 4571
86 | реестр цен поз.9 | Комплект заделки стыков для теплотрассы в полиэтиленовой оболочке (с использованием термоусаживаемой ленты и скорлупы ППУ) Ду 89/180 (компл) | 27 | 106,31 918,00/1,20/7,56*1,02*1,03 |  | 106,31 918,00/1,20/7,56*1,02*1,03 | 2870 |  |  | 2870
87 | реестр цен поз.10 | Комплект заделки стыков для теплотрассы в полиэтиленовой оболочке (с использованием термоусаживаемой ленты и скорлупы ППУ) Ду 76/160 (компл) | 3 | 95,77 827,00/1,20/7,56*1,02*1,03 |  | 95,77 827,00/1,20/7,56*1,02*1,03 | 287 |  |  | 287
88 | реестр цен поз.11 | Комплект заделки стыков для теплотрассы в полиэтиленовой оболочке (с использованием термоусаживаемой ленты и скорлупы ППУ) Ду 57/140 (компл) | 32 | 83,03 717,00/1,20/7,56*1,02*1,03 |  | 83,03 717,00/1,20/7,56*1,02*1,03 | 2657 |  |  | 2657
Компенсаторы сильфонные
89 | ФЕР24-01-029-09 Приказ Минстроя России от 30.12.2016 №1039/пр | Установка сильфонных компенсаторов с несъемным кожухом на стальных трубопроводах диаметром 300 мм (шт) (Приказ от 9.02.2017 № 81/пр п.8.7.1 При ремонтно-строительных работах и работах по реконструкции объектов капитального строительства (аналогичных технологическим процессам в новом строительстве, в том числе по возведению новых конструктивных элементов) ОЗП=1,15; ЭМ=1,25 к расх.; ЗПМ=1,25; ТЗ=1,15; ТЗМ=1,25) НР (2610 руб.): 137% от ФОТ (1905 руб.) СП (1441 руб.): 89%*0.85 от ФОТ (1905 руб.) | 8 | 1067,42 177,63 | 556,56 60,45 | 333.23 | 8539 | 1421 | 4452 484 | 2666 | 16.9165 | 135.33
90 | ФССЦ-23.1.01.06-0009 Приказ Минстроя России от 30.12.2016 №1039/пр | Компенсаторы сильфонные в пенополиуретановой изоляции и оболочке из полиэтилена с несъемным кожухом диаметром труб: 300 мм (шт) | 8 | 11808 |  | 11808 | 94464 |  |  | 94464
91 | ФЕР24-01-029-08 Приказ Минстроя России от 30.12.2016 №1039/пр | Установка сильфонных компенсаторов с несъемным кожухом на стальных трубопроводах диаметром 250 мм (шт) (Приказ от 9.02.2017 № 81/пр п.8.7.1 При ремонтно-строительных работах и работах по реконструкции объектов капитального строительства (аналогичных технологическим процессам в новом строительстве, в том числе по возведению новых конструктивных элементов) ОЗП=1,15; ЭМ=1,25 к расх.; ЗПМ=1,25; ТЗ=1,15; ТЗМ=1,25) НР (1051 руб.): 137% от ФОТ (767 руб.) СП (580 руб.): 89%*0.85 от ФОТ (767 руб.) | 4 | 715,82 166,15 | 261,34 25,59 | 288.33 | 2863 | 665 | 1045 102 | 1153 | 15.824 | 63.3
92 | ФССЦ-23.1.01.06-0008 Приказ Минстроя России от 30.12.2016 №1039/пр | Компенсаторы сильфонные в пенополиуретановой изоляции и оболочке из полиэтилена с несъемным кожухом диаметром труб: 250 мм (шт) | 4 | 9840.6 |  | 9840.6 | 39362 |  |  | 39362
93 | ФЕР24-01-029-07 Приказ Минстроя России от 30.12.2016 №1039/пр | Установка сильфонных компенсаторов с несъемным кожухом на стальных трубопроводах диаметром 200 мм (шт) (Приказ от 9.02.2017 № 81/пр п.8.7.1 При ремонтно-строительных работах и работах по реконструкции объектов капитального строительства (аналогичных технологическим процессам в новом строительстве, в том числе по возведению новых конструктивных элементов) ОЗП=1,15; ЭМ=1,25 к расх.; ЗПМ=1,25; ТЗ=1,15; ТЗМ=1,25) НР (666 руб.): 137% от ФОТ (486 руб.) СП (368 руб.): 89%*0.85 от ФОТ (486 руб.) | 4 | 457,93 98,53 | 217,25 23,08 | 142.15 | 1832 | 394 | 869 92 | 569 | 9.384 | 37.54
94 | ФССЦ-23.1.01.06-0007 Приказ Минстроя России от 30.12.2016 №1039/пр | Компенсаторы сильфонные в пенополиуретановой изоляции и оболочке из полиэтилена с несъемным кожухом диаметром труб: 200 мм (шт) | 4 | 6799.3 |  | 6799.3 | 27197 |  |  | 27197
95 | ФЕР24-01-029-03 Приказ Минстроя России от 30.12.2016 №1039/пр | Установка сильфонных компенсаторов с несъемным кожухом на стальных трубопроводах диаметром 80 мм (шт) (Приказ от 9.02.2017 № 81/пр п.8.7.1 При ремонтно-строительных работах и работах по реконструкции объектов капитального строительства (аналогичных технологическим процессам в новом строительстве, в том числе по возведению новых конструктивных элементов) ОЗП=1,15; ЭМ=1,25 к расх.; ЗПМ=1,25; ТЗ=1,15; ТЗМ=1,25) НР (460 руб.): 137% от ФОТ (336 руб.) СП (254 руб.): 89%*0.85 от ФОТ (336 руб.) | 9 | 124,86 36,51 | 13,58 0,78 | 74.77 | 1124 | 329 | 122 7 | 673 | 3.5765 | 32.19
96 | ФССЦ-23.1.01.06-0003 Приказ Минстроя России от 30.12.2016 №1039/пр | Компенсаторы сильфонные в пенополиуретановой изоляции и оболочке из полиэтилена с несъемным кожухом диаметром труб: 80 мм (шт) | 9 | 3512.1 |  | 3512.1 | 31609 |  |  | 31609
97 | ФЕР24-01-029-02 Приказ Минстроя России от 30.12.2016 №1039/пр | Установка сильфонных компенсаторов с несъемным кожухом на стальных трубопроводах диаметром 65 мм (шт) (Приказ от 9.02.2017 № 81/пр п.8.7.1 При ремонтно-строительных работах и работах по реконструкции объектов капитального строительства (аналогичных технологическим процессам в новом строительстве, в том числе по возведению новых конструктивных элементов) ОЗП=1,15; ЭМ=1,25 к расх.; ЗПМ=1,25; ТЗ=1,15; ТЗМ=1,25) НР (48 руб.): 137% от ФОТ (35 руб.) СП (26 руб.): 89%*0.85 от ФОТ (35 руб.) | 1 | 119,73 34,52 | 9,69 0,46 | 75.52 | 120 | 35 | 10 | 75 | 3.381 | 3.38
98 | ФССЦ-23.1.01.06-0002 Приказ Минстроя России от 30.12.2016 №1039/пр | Компенсаторы сильфонные в пенополиуретановой изоляции и оболочке из полиэтилена с несъемным кожухом диаметром труб: 65 мм (шт) | 1 | 3073.1 |  | 3073.1 | 3073 |  |  | 3073
99 | ФЕР24-01-029-01 Приказ Минстроя России от 30.12.2016 №1039/пр | Установка сильфонных компенсаторов с несъемным кожухом на стальных трубопроводах диаметром 50 мм (шт) (Приказ от 9.02.2017 № 81/пр п.8.7.1 При ремонтно-строительных работах и работах по реконструкции объектов капитального строительства (аналогичных технологическим процессам в новом строительстве, в том числе по возведению новых конструктивных элементов) ОЗП=1,15; ЭМ=1,25 к расх.; ЗПМ=1,25; ТЗ=1,15; ТЗМ=1,25) НР (462 руб.): 137% от ФОТ (337 руб.) СП (255 руб.): 89%*0.85 от ФОТ (337 руб.) | 10 | 101,31 33,22 | 9,04 0,46 | 59.05 | 1013 | 332 | 90 5 | 591 | 3.2545 | 32.55
100 | ФССЦ-23.1.01.06-0001 Приказ Минстроя России от 30.12.2016 №1039/пр | Компенсаторы сильфонные в пенополиуретановой изоляции и оболочке из полиэтилена с несъемным кожухом диаметром труб: 50 мм (шт) | 10 | 2195 |  | 2195 | 21950 |  |  | 21950
Покраска стыков труб за 2 раза по грунтовке
101 | ФЕР13-03-002-04 Приказ Минстроя России от 30.12.2016 №1039/пр | Огрунтовка металлических поверхностей за один раз: грунтовкой ГФ-021 (100 м2) (Приказ от 9.02.2017 № 81/пр п.8.7.1 При ремонтно-строительных работах и работах по реконструкции объектов капитального строительства (аналогичных технологическим процессам в новом строительстве, в том числе по возведению новых конструктивных элементов) ОЗП=1,15; ЭМ=1,25 к расх.; ЗПМ=1,25; ТЗ=1,15; ТЗМ=1,25) НР (37 руб.): 95% от ФОТ (39 руб.) СП (23 руб.): 70%*0.85 от ФОТ (39 руб.) | 0,6 60 / 100 | 279,28 65,03 | 11,53 0,28 | 202.72 | 168 | 39 | 7 | 122 | 6.1065 | 3.66
102 | ФЕР13-03-004-26 Приказ Минстроя России от 30.12.2016 №1039/пр | Окраска металлических огрунтованных поверхностей: эмалью ПФ-115 (100 м2) (за 2 раза ПЗ=2 (ОЗП=2; ЭМ=2 к расх.; ЗПМ=2; МАТ=2 к расх.; ТЗ=2; ТЗМ=2); Приказ от 9.02.2017 № 81/пр п.8.7.1 При ремонтно-строительных работах и работах по реконструкции объектов капитального строительства (аналогичных технологическим процессам в новом строительстве, в том числе по возведению новых конструктивных элементов) ОЗП=1,15; ЭМ=1,25 к расх.; ЗПМ=1,25; ТЗ=1,15; ТЗМ=1,25) НР (46 руб.): 95% от ФОТ (48 руб.) СП (29 руб.): 70%*0.85 от ФОТ (48 руб.) | 0,6 60 / 100 | 657,47 79,9 | 15,03 0,55 | 562.54 | 394 | 48 | 9 | 337 | 8.809 | 5.29
Врезки в существующие сети
103 | ФЕР22-06-005-07 Приказ Минстроя России от 30.12.2016 №1039/пр | Врезка в существующие сети из стальных труб стальных штуцеров (патрубков) диаметром: 300 мм (шт) (Приказ от 9.02.2017 № 81/пр п.8.7.1 При ремонтно-строительных работах и работах по реконструкции объектов капитального строительства (аналогичных технологическим процессам в новом строительстве, в том числе по возведению новых конструктивных элементов) ОЗП=1,15; ЭМ=1,25 к расх.; ЗПМ=1,25; ТЗ=1,15; ТЗМ=1,25) НР (770 руб.): 137% от ФОТ (562 руб.) СП (425 руб.): 89%*0.85 от ФОТ (562 руб.) | 4 | 693,23 80,89 | 580,93 59,46 | 31.41 | 2773 | 324 | 2324 238 | 125 | 7.3945 | 29.58
104 | ФССЦ-23.5.02.02-0101 Приказ Минстроя России от 30.12.2016 №1039/пр | Трубы стальные электросварные прямошовные со снятой фаской из стали марок БСт2кп-БСт4кп и БСт2пс-БСт4пс наружный диаметр: 325 мм, толщина стенки 7 мм (м) | 1.6 | 372.56 |  | 372.56 | 596 |  |  | 596
105 | ФЕР22-06-005-06 Приказ Минстроя России от 30.12.2016 №1039/пр | Врезка в существующие сети из стальных труб стальных штуцеров (патрубков) диаметром: 250 мм (шт) (Приказ от 9.02.2017 № 81/пр п.8.7.1 При ремонтно-строительных работах и работах по реконструкции объектов капитального строительства (аналогичных технологическим процессам в новом строительстве, в том числе по возведению новых конструктивных элементов) ОЗП=1,15; ЭМ=1,25 к расх.; ЗПМ=1,25; ТЗ=1,15; ТЗМ=1,25) НР (162 руб.): 137% от ФОТ (118 руб.) СП (89 руб.): 89%*0.85 от ФОТ (118 руб.) | 1 | 538,45 71,97 | 442,15 46,44 | 24.33 | 538 | 72 | 442 46 | 24 | 6.578 | 6.58
106 | ФССЦ-23.5.02.02-0094 Приказ Минстроя России от 30.12.2016 №1039/пр | Трубы стальные электросварные прямошовные со снятой фаской из стали марок БСт2кп-БСт4кп и БСт2пс-БСт4пс наружный диаметр: 273 мм, толщина стенки 6 мм (м) | 0.4 | 246.9 |  | 246.9 | 99 |  |  | 99
107 | ФЕР22-06-005-05 Приказ Минстроя России от 30.12.2016 №1039/пр | Врезка в существующие сети из стальных труб стальных штуцеров (патрубков) диаметром: 200 мм (шт) (Приказ от 9.02.2017 № 81/пр п.8.7.1 При ремонтно-строительных работах и работах по реконструкции объектов капитального строительства (аналогичных технологическим процессам в новом строительстве, в том числе по возведению новых конструктивных элементов) ОЗП=1,15; ЭМ=1,25 к расх.; ЗПМ=1,25; ТЗ=1,15; ТЗМ=1,25) НР (226 руб.): 137% от ФОТ (165 руб.) СП (125 руб.): 89%*0.85 от ФОТ (165 руб.) | 2 | 362,02 51,7 | 292,81 31,2 | 17.51 | 724 | 103 | 586 62 | 35 | 4.7265 | 9.45
108 | ФССЦ-23.5.02.02-0088 Приказ Минстроя России от 30.12.2016 №1039/пр | Трубы стальные электросварные прямошовные со снятой фаской из стали марок БСт2кп-БСт4кп и БСт2пс-БСт4пс наружный диаметр: 219 мм, толщина стенки 6 мм (м) | 0.8 | 219.85 |  | 219.85 | 176 |  |  | 176
109 | ФЕР22-06-005-04 Приказ Минстроя России от 30.12.2016 №1039/пр | Врезка в существующие сети из стальных труб стальных штуцеров (патрубков) диаметром: 150 мм (шт) (Приказ от 9.02.2017 № 81/пр п.8.7.1 При ремонтно-строительных работах и работах по реконструкции объектов капитального строительства (аналогичных технологическим процессам в новом строительстве, в том числе по возведению новых конструктивных элементов) ОЗП=1,15; ЭМ=1,25 к расх.; ЗПМ=1,25; ТЗ=1,15; ТЗМ=1,25) НР (432 руб.): 137% от ФОТ (315 руб.) СП (238 руб.): 89%*0.85 от ФОТ (315 руб.) | 5 | 269,29 39,46 | 219 23,66 | 10.83 | 1346 | 197 | 1095 118 | 54 | 3.657 | 18.29
110 | ФССЦ-23.5.02.02-0074 Приказ Минстроя России от 30.12.2016 №1039/пр | Трубы стальные электросварные прямошовные со снятой фаской из стали марок БСт2кп-БСт4кп и БСт2пс-БСт4пс наружный диаметр: 159 мм, толщина стенки 4,5 мм (м) | 2 | 122.86 |  | 122.86 | 246 |  |  | 246
111 | ФЕР22-06-005-03 Приказ Минстроя России от 30.12.2016 №1039/пр | Врезка в существующие сети из стальных труб стальных штуцеров (патрубков) диаметром: 100 мм (шт) (Приказ от 9.02.2017 № 81/пр п.8.7.1 При ремонтно-строительных работах и работах по реконструкции объектов капитального строительства (аналогичных технологическим процессам в новом строительстве, в том числе по возведению новых конструктивных элементов) ОЗП=1,15; ЭМ=1,25 к расх.; ЗПМ=1,25; ТЗ=1,15; ТЗМ=1,25) НР (227 руб.): 137% от ФОТ (166 руб.) СП (126 руб.): 89%*0.85 от ФОТ (166 руб.) | 4 | 160,45 27,31 | 128,09 14,31 | 5.05 | 642 | 109 | 512 57 | 21 | 2.5645 | 10.26
112 | ФССЦ-23.5.02.02-0056 Приказ Минстроя России от 30.12.2016 №1039/пр | Трубы стальные электросварные прямошовные со снятой фаской из стали марок БСт2кп-БСт4кп и БСт2пс-БСт4пс наружный диаметр: 108 мм, толщина стенки 4 мм (м) | 1.6 | 74.25 |  | 74.25 | 119 |  |  | 119
113 | ФЕР22-06-005-02 Приказ Минстроя России от 30.12.2016 №1039/пр | Врезка в существующие сети из стальных труб стальных штуцеров (патрубков) диаметром: 80 мм (шт) (Приказ от 9.02.2017 № 81/пр п.8.7.1 При ремонтно-строительных работах и работах по реконструкции объектов капитального строительства (аналогичных технологическим процессам в новом строительстве, в том числе по возведению новых конструктивных элементов) ОЗП=1,15; ЭМ=1,25 к расх.; ЗПМ=1,25; ТЗ=1,15; ТЗМ=1,25) НР (501 руб.): 137% от ФОТ (366 руб.) СП (277 руб.): 89%*0.85 от ФОТ (366 руб.) | 10 | 130,07 25,47 | 101,28 11,13 | 3.32 | 1301 | 255 | 1013 111 | 33 | 2.392 | 23.92
114 | ФССЦ-23.5.02.02-0049 Приказ Минстроя России от 30.12.2016 №1039/пр | Трубы стальные электросварные прямошовные со снятой фаской из стали марок БСт2кп-БСт4кп и БСт2пс-БСт4пс наружный диаметр: 89 мм, толщина стенки 3,5 мм (м) | 4 | 53.3 |  | 53.3 | 213 |  |  | 213
115 | ФЕР22-06-005-02 Приказ Минстроя России от 30.12.2016 №1039/пр | Врезка в существующие сети из стальных труб стальных штуцеров (патрубков) диаметром: 80 мм (шт) (Приказ от 9.02.2017 № 81/пр п.8.7.1 При ремонтно-строительных работах и работах по реконструкции объектов капитального строительства (аналогичных технологическим процессам в новом строительстве, в том числе по возведению новых конструктивных элементов) ОЗП=1,15; ЭМ=1,25 к расх.; ЗПМ=1,25; ТЗ=1,15; ТЗМ=1,25) НР (49 руб.): 137% от ФОТ (36 руб.) СП (27 руб.): 89%*0.85 от ФОТ (36 руб.) | 1 | 130,07 25,47 | 101,28 11,13 | 3.32 | 130 | 25 | 101 11 | 4 | 2.392 | 2.39
116 | ФССЦ-23.5.02.02-0039 Приказ Минстроя России от 30.12.2016 №1039/пр | Трубы стальные электросварные прямошовные со снятой фаской из стали марок БСт2кп-БСт4кп и БСт2пс-БСт4пс наружный диаметр: 76 мм, толщина стенки 3,5 мм (м) | 0.4 | 43.88 |  | 43.88 | 18 |  |  | 18
117 | ФЕР22-06-005-01 Приказ Минстроя России от 30.12.2016 №1039/пр | Врезка в существующие сети из стальных труб стальных штуцеров (патрубков) диаметром: 50 мм (шт) (Приказ от 9.02.2017 № 81/пр п.8.7.1 При ремонтно-строительных работах и работах по реконструкции объектов капитального строительства (аналогичных технологическим процессам в новом строительстве, в том числе по возведению новых конструктивных элементов) ОЗП=1,15; ЭМ=1,25 к расх.; ЗПМ=1,25; ТЗ=1,15; ТЗМ=1,25) НР (423 руб.): 137% от ФОТ (309 руб.) СП (234 руб.): 89%*0.85 от ФОТ (309 руб.) | 12 | 91,2 17,88 | 71,14 7,85 | 2.18 | 1094 | 215 | 854 94 | 25 | 1.679 | 20.15
118 | ФССЦ-23.5.02.02-0034 Приказ Минстроя России от 30.12.2016 №1039/пр | Трубы стальные электросварные прямошовные со снятой фаской из стали марок БСт2кп-БСт4кп и БСт2пс-БСт4пс наружный диаметр: 57 мм, толщина стенки 3,5 мм (м) | 4.8 | 35.7 |  | 35.7 | 171 |  |  | 171
Итого прямые затраты по разделу в базисных ценах | [6 empty] | 1419290 | 24348 | 59513 5361 | 1335429 |  | 2395.29
Накладные расходы | [6 empty] | 40665
Сметная прибыль | [6 empty] | 22461
Итого по разделу 4 Трубопроводы | [6 empty] | 1482416 |  |  |  |  | 2395.29
Раздел 5. Тепловые камеры
119 | ФЕРр53-20-1 Приказ Минстроя России от 30.12.2016 №1039/пр Применительно | Кладка отдельных участков из кирпича: наружных простых стен // Кладка кирпичной кладки ниши ТК (100 м3) НР (142 руб.): 90% от ФОТ (158 руб.) СП (111 руб.): 70% от ФОТ (158 руб.) | 0,03 3 / 100 | 8098,28 4717,94 | 3369,6 526,5 | 10.74 | 243 | 142 | 101 16 |  | 563 | 16.89
120 | ФССЦ-04.3.01.09-0012 Приказ Минстроя России от 30.12.2016 №1039/пр | Раствор готовый кладочный цементный марки: 50 (м3) | 0.72 | 485.9 |  | 485.9 | 350 |  |  | 350
121 | ФССЦ-06.1.01.05-0035 Приказ Минстроя России от 30.12.2016 №1039/пр | Кирпич керамический одинарный, размером 250х120х65 мм, марка: 100 (1000 шт) | 1.176 | 1752.6 |  | 1752.6 | 2061 |  |  | 2061
122 | ФЕР07-06-002-07 Приказ Минстроя России от 30.12.2016 №1039/пр Применительно | Устройство плит перекрытий каналов площадью: до 5 м2 (100 шт) (Приказ от 9.02.2017 № 81/пр п.8.7.1 При ремонтно-строительных работах и работах по реконструкции объектов капитального строительства (аналогичных технологическим процессам в новом строительстве, в том числе по возведению новых конструктивных элементов) ОЗП=1,15; ЭМ=1,25 к расх.; ЗПМ=1,25; ТЗ=1,15; ТЗМ=1,25) НР (467 руб.): 137% от ФОТ (341 руб.) СП (246 руб.): 85%*0.85 от ФОТ (341 руб.) | 0.15 | 8599,3 1295,48 | 7056,01 983,14 | 247.81 | 1290 | 194 | 1058 147 | 38 | 137.816 | 20.67
123 | реестр цен поз.12 | Плита перекрытия ПО-5 без отверстия (3х1,5 м) (шт) | 3 | 1649,09 14240,00/1,20/7,56*1,02*1,03 |  | 1649,09 14240,00/1,20/7,56*1,02*1,03 | 4947 |  |  | 4947
124 | реестр цен поз.14 | Плита перекрытия ПО-5 с отверстием (3х1,5 м) (шт) | 5 | 1500,86 12960,00/1,20/7,56*1,02*1,03 |  | 1500,86 12960,00/1,20/7,56*1,02*1,03 | 7504 |  |  | 7504
125 | ФЕР23-04-011-01 Приказ Минстроя России от 30.12.2016 №1039/пр | Установка люка (шт) (Приказ от 9.02.2017 № 81/пр п.8.7.1 При ремонтно-строительных работах и работах по реконструкции объектов капитального строительства (аналогичных технологическим процессам в новом строительстве, в том числе по возведению новых конструктивных элементов) ОЗП=1,15; ЭМ=1,25 к расх.; ЗПМ=1,25; ТЗ=1,15; ТЗМ=1,25) НР (249 руб.): 137% от ФОТ (182 руб.) СП (138 руб.): 89%*0.85 от ФОТ (182 руб.) | 13 2+11 | 19,3 13,02 | 5,75 1,01 | 0.53 | 251 | 169 | 75 13 | 7 | 1.5065 | 19.58
126 | ФССЦ-08.1.02.06-0043 Приказ Минстроя России от 30.12.2016 №1039/пр | Люки чугунные: тяжелые (шт) | 13 2+11 | 569.52 |  | 569.52 | 7404 |  |  | 7404
127 | ФЕР06-01-001-01 Приказ Минстроя России от 30.12.2016 №1039/пр Применительно | Устройство бетонной отмостки ТК - Устройство бетонной подготовки (100 м3) (Приказ от 9.02.2017 № 81/пр п.8.7.1 При ремонтно-строительных работах и работах по реконструкции объектов капитального строительства (аналогичных технологическим процессам в новом строительстве, в том числе по возведению новых конструктивных элементов) ОЗП=1,15; ЭМ=1,25 к расх.; ЗПМ=1,25; ТЗ=1,15; ТЗМ=1,25) НР (200 руб.): 110% от ФОТ (182 руб.) СП (101 руб.): 65%*0.85 от ФОТ (182 руб.) | 0,0945 9,45 / 100 | 4504,77 1614,6 | 1984,68 305,64 | 905.49 | 426 | 153 | 188 29 | 85 | 207 | 19.56
128 | ФССЦ-04.1.02.05-0005 Приказ Минстроя России от 30.12.2016 №1039/пр | Бетон тяжелый, класс: В12,5 (М150) (м3) | 9.639 | 600 |  | 600 | 5783 |  |  | 5783
Итого прямые затраты по разделу в базисных ценах | [6 empty] | 30259 | 658 | 1422 205 | 28179 |  | 76.7
Накладные расходы | [6 empty] | 1058
Сметная прибыль | [6 empty] | 596
Итого по разделу 5 Тепловые камеры | [6 empty] | 31913 |  |  |  |  | 76.7
Раздел 6. Запорная арматура
Краны шаровые
129 | ФЕР24-01-032-07 Приказ Минстроя России от 30.12.2016 №1039/пр | Установка задвижек или клапанов стальных для горячей воды и пара диаметром: 300 мм (компл.) (Приказ от 9.02.2017 № 81/пр п.8.7.1 При ремонтно-строительных работах и работах по реконструкции объектов капитального строительства (аналогичных технологическим процессам в новом строительстве, в том числе по возведению новых конструктивных элементов) ОЗП=1,15; ЭМ=1,25 к расх.; ЗПМ=1,25; ТЗ=1,15; ТЗМ=1,25) НР (580 руб.): 137% от ФОТ (423 руб.) СП (320 руб.): 89%*0.85 от ФОТ (423 руб.) | 2 | 682,25 170,52 | 496,75 41,19 | 14.98 | 1365 | 341 | 994 82 | 30 | 16.951 | 33.9
130 | ФССЦ-18.1.09.11-0141 Приказ Минстроя России от 30.12.2016 №1039/пр | Краны шаровые фланцевые "LD" для воды, нефтепродуктов, горюче-смазочных материалов, стандартнопроходные, из стали 20 типа: КШ.Ц.Ф.300/250.016.02, с ручным редуктором ProGear, давлением 1,6 МПа (16 кгс/см2), длиной 750 мм, условным диаметром 300 мм (шт) | 2 | 20476.39 |  | 20476.39 | 40953 |  |  | 40953
131 | ФССЦ-23.8.03.11-0685 Приказ Минстроя России от 30.12.2016 №1039/пр | Фланцы стальные плоские приварные из стали ВСт3сп2, ВСт3сп3, давлением: 1,6 МПа (16 кгс/см2), диаметром 300 мм (шт) | 4 | 469.17 |  | 469.17 | 1877 |  |  | 1877
132 | ФЕР24-01-032-05 Приказ Минстроя России от 30.12.2016 №1039/пр | Установка задвижек или клапанов стальных для горячей воды и пара диаметром: 200 мм (компл.) (Приказ от 9.02.2017 № 81/пр п.8.7.1 При ремонтно-строительных работах и работах по реконструкции объектов капитального строительства (аналогичных технологическим процессам в новом строительстве, в том числе по возведению новых конструктивных элементов) ОЗП=1,15; ЭМ=1,25 к расх.; ЗПМ=1,25; ТЗ=1,15; ТЗМ=1,25) НР (322 руб.): 137% от ФОТ (235 руб.) СП (178 руб.): 89%*0.85 от ФОТ (235 руб.) | 2 | 395,58 93,24 | 293,95 24,64 | 8.39 | 791 | 186 | 588 49 | 17 | 9.269 | 18.54
133 | ФССЦ-18.1.09.11-0137 Приказ Минстроя России от 30.12.2016 №1039/пр | Краны шаровые фланцевые "LD" для воды, нефтепродуктов, горюче-смазочных материалов, стандартнопроходные, из стали 20 типа: КШ.Ц.Ф.200/150.016.02, давлением 1,6 МПа (16 кгс/см2), длиной 450 мм, условным диаметром 200 мм (шт) | 2 | 3328.53 |  | 3328.53 | 6657 |  |  | 6657
134 | ФССЦ-23.8.03.11-0683 Приказ Минстроя России от 30.12.2016 №1039/пр | Фланцы стальные плоские приварные из стали ВСт3сп2, ВСт3сп3, давлением: 1,6 МПа (16 кгс/см2), диаметром 200 мм (шт) | 4 | 100 |  | 100 | 400 |  |  | 400
135 | ФЕР24-01-032-04 Приказ Минстроя России от 30.12.2016 №1039/пр | Установка задвижек или клапанов стальных для горячей воды и пара диаметром: 150 мм (компл.) (Приказ от 9.02.2017 № 81/пр п.8.7.1 При ремонтно-строительных работах и работах по реконструкции объектов капитального строительства (аналогичных технологическим процессам в новом строительстве, в том числе по возведению новых конструктивных элементов) ОЗП=1,15; ЭМ=1,25 к расх.; ЗПМ=1,25; ТЗ=1,15; ТЗМ=1,25) НР (333 руб.): 137% от ФОТ (243 руб.) СП (184 руб.): 89%*0.85 от ФОТ (243 руб.) | 3 | 264,68 64,91 | 193,58 15,9 | 6.19 | 794 | 195 | 581 48 | 18 | 6.4515 | 19.35
136 | ФССЦ-18.1.09.11-0135 Приказ Минстроя России от 30.12.2016 №1039/пр | Краны шаровые фланцевые "LD" для воды, нефтепродуктов, горюче-смазочных материалов, стандартнопроходные, из стали 20 типа: КШ.Ц.Ф.150/125.016.02, давлением 1,6 МПа (16 кгс/см2), длиной 380 мм, условным диаметром 150 мм (шт) | 3 | 1699.67 |  | 1699.67 | 5099 |  |  | 5099
137 | ФССЦ-23.8.03.11-0682 Приказ Минстроя России от 30.12.2016 №1039/пр | Фланцы стальные плоские приварные из стали ВСт3сп2, ВСт3сп3, давлением: 1,6 МПа (16 кгс/см2), диаметром 150 мм (шт) | 6 | 73 |  | 73 | 438 |  |  | 438
138 | ФЕР24-01-032-03 Приказ Минстроя России от 30.12.2016 №1039/пр | Установка задвижек или клапанов стальных для горячей воды и пара диаметром: 100 мм (компл.) (Приказ от 9.02.2017 № 81/пр п.8.7.1 При ремонтно-строительных работах и работах по реконструкции объектов капитального строительства (аналогичных технологическим процессам в новом строительстве, в том числе по возведению новых конструктивных элементов) ОЗП=1,15; ЭМ=1,25 к расх.; ЗПМ=1,25; ТЗ=1,15; ТЗМ=1,25) НР (271 руб.): 137% от ФОТ (198 руб.) СП (150 руб.): 89%*0.85 от ФОТ (198 руб.) | 4 | 181,95 37,87 | 138,81 11,8 | 5.27 | 728 | 151 | 555 47 | 22 | 3.818 | 15.27
139 | ФССЦ-18.1.09.11-0131 Приказ Минстроя России от 30.12.2016 №1039/пр | Краны шаровые фланцевые "LD" для воды, нефтепродуктов, горюче-смазочных материалов, стандартнопроходные, из стали 20 типа: КШ.Ц.Ф.100/080.016.02, давлением 1,6 МПа (16 кгс/см2), длиной 230 мм, условным диаметром 100 мм (шт) | 4 | 708.2 |  | 708.2 | 2833 |  |  | 2833
140 | ФССЦ-23.8.03.11-0680 Приказ Минстроя России от 30.12.2016 №1039/пр | Фланцы стальные плоские приварные из стали ВСт3сп2, ВСт3сп3, давлением: 1,6 МПа (16 кгс/см2), диаметром 100 мм (шт) | 8 | 47 |  | 47 | 376 |  |  | 376
141 | ФЕР24-01-032-02 Приказ Минстроя России от 30.12.2016 №1039/пр | Установка задвижек или клапанов стальных для горячей воды и пара диаметром: 80 мм (компл.) (Приказ от 9.02.2017 № 81/пр п.8.7.1 При ремонтно-строительных работах и работах по реконструкции объектов капитального строительства (аналогичных технологическим процессам в новом строительстве, в том числе по возведению новых конструктивных элементов) ОЗП=1,15; ЭМ=1,25 к расх.; ЗПМ=1,25; ТЗ=1,15; ТЗМ=1,25) НР (700 руб.): 137% от ФОТ (511 руб.) СП (387 руб.): 89%*0.85 от ФОТ (511 руб.) | 11 | 174,62 34,68 | 136,39 11,8 | 3.55 | 1921 | 381 | 1500 130 | 40 | 3.496 | 38.46
142 | ФССЦ-18.1.09.11-0129 Приказ Минстроя России от 30.12.2016 №1039/пр | Краны шаровые фланцевые "LD" для воды, нефтепродуктов, горюче-смазочных материалов, стандартнопроходные, из стали 20 типа: КШ.Ц.Ф.080/070.016.02, давлением 1,6 МПа (16 кгс/см2), длиной 210 мм, условным диаметром 80 мм (шт) | 11 | 602.08 |  | 602.08 | 6623 |  |  | 6623
143 | ФССЦ-23.8.03.11-0679 Приказ Минстроя России от 30.12.2016 №1039/пр | Фланцы стальные плоские приварные из стали ВСт3сп2, ВСт3сп3, давлением: 1,6 МПа (16 кгс/см2), диаметром 80 мм (шт) | 22 | 37 |  | 37 | 814 |  |  | 814
144 | ФЕР24-01-032-01 Приказ Минстроя России от 30.12.2016 №1039/пр | Установка задвижек или клапанов стальных для горячей воды и пара диаметром: 50 мм (компл.) (Приказ от 9.02.2017 № 81/пр п.8.7.1 При ремонтно-строительных работах и работах по реконструкции объектов капитального строительства (аналогичных технологическим процессам в новом строительстве, в том числе по возведению новых конструктивных элементов) ОЗП=1,15; ЭМ=1,25 к расх.; ЗПМ=1,25; ТЗ=1,15; ТЗМ=1,25) НР (477 руб.): 137% от ФОТ (348 руб.) СП (263 руб.): 89%*0.85 от ФОТ (348 руб.) | 12 | 108,04 21,68 | 83,63 7,3 | 2.73 | 1296 | 260 | 1004 88 | 32 | 2.185 | 26.22
145 | ФССЦ-18.1.09.11-0126 Приказ Минстроя России от 30.12.2016 №1039/пр | Краны шаровые фланцевые "LD" для воды, нефтепродуктов, горюче-смазочных материалов, стандартнопроходные, из стали 20 типа: КШ.Ц.Ф.050.040.02, давлением 4 МПа (40 кгс/см2), длиной 180 мм, условным диаметром 50 мм (шт) | 12 | 399.11 |  | 399.11 | 4789 |  |  | 4789
146 | ФССЦ-23.8.03.11-0677 Приказ Минстроя России от 30.12.2016 №1039/пр | Фланцы стальные плоские приварные из стали ВСт3сп2, ВСт3сп3, давлением: 1,6 МПа (16 кгс/см2), диаметром 50 мм (шт) | 24 | 25 |  | 25 | 600 |  |  | 600
Монтаж сбросников
147 | ФЕР16-05-001-02 Приказ Минстроя России от 30.12.2016 №1039/пр Применительно | Установка вентилей, задвижек, затворов, клапанов обратных, кранов проходных на трубопроводах из стальных труб диаметром: до 50 мм // сбросники 50 мм и 40 мм (шт) (Приказ от 9.02.2017 № 81/пр п.8.7.1 При ремонтно-строительных работах и работах по реконструкции объектов капитального строительства (аналогичных технологическим процессам в новом строительстве, в том числе по возведению новых конструктивных элементов) ОЗП=1,15; ЭМ=1,25 к расх.; ЗПМ=1,25; ТЗ=1,15; ТЗМ=1,25) НР (189 руб.): 134% от ФОТ (141 руб.) СП (99 руб.): 83%*0.85 от ФОТ (141 руб.) | 9 8+1 | 45,18 15,33 | 5,19 0,29 | 24.66 | 407 | 138 | 47 3 | 222 | 1.6905 | 15.21
148 | ФССЦ-18.1.09.06-0056 Приказ Минстроя России от 30.12.2016 №1039/пр | Кран шаровый муфтовый 11Б41п для воды, давлением 1,6 МПа (16 кгс/см2), диаметром: 50 мм (шт) | 8 | 239.08 |  | 239.08 | 1913 |  |  | 1913
149 | ФССЦ-18.1.09.06-0055 Приказ Минстроя России от 30.12.2016 №1039/пр | Кран шаровый муфтовый 11Б41п для воды, давлением 1,6 МПа (16 кгс/см2), диаметром: 40 мм (шт) | 1 | 163.07 |  | 163.07 | 163 |  |  | 163
150 | ФЕР16-05-001-01 Приказ Минстроя России от 30.12.2016 №1039/пр Применительно | Установка вентилей, задвижек, затворов, клапанов обратных, кранов проходных на трубопроводах из стальных труб диаметром: до 25 мм // сбросники 25 мм (шт) (Приказ от 9.02.2017 № 81/пр п.8.7.1 При ремонтно-строительных работах и работах по реконструкции объектов капитального строительства (аналогичных технологическим процессам в новом строительстве, в том числе по возведению новых конструктивных элементов) ОЗП=1,15; ЭМ=1,25 к расх.; ЗПМ=1,25; ТЗ=1,15; ТЗМ=1,25) НР (20 руб.): 134% от ФОТ (15 руб.) СП (11 руб.): 83%*0.85 от ФОТ (15 руб.) | 1 | 44,91 15,33 | 4,38 0,15 | 25.2 | 45 | 15 | 4 | 26 | 1.6905 | 1.69
151 | ФССЦ-18.1.09.06-0053 Приказ Минстроя России от 30.12.2016 №1039/пр | Кран шаровый муфтовый 11Б41п для воды, давлением 1,6 МПа (16 кгс/см2), диаметром: 25 мм (шт) | 1 | 69.93 |  | 69.93 | 70 |  |  | 70
Монтаж пожарного гидранта
152 | ФЕР22-03-011-03 Приказ Минстроя России от 30.12.2016 №1039/пр | Установка: гидрантов пожарных (шт) (Приказ от 9.02.2017 № 81/пр п.8.7.1 При ремонтно-строительных работах и работах по реконструкции объектов капитального строительства (аналогичных технологическим процессам в новом строительстве, в том числе по возведению новых конструктивных элементов) ОЗП=1,15; ЭМ=1,25 к расх.; ЗПМ=1,25; ТЗ=1,15; ТЗМ=1,25) НР (27 руб.): 137% от ФОТ (20 руб.) СП (15 руб.): 89%*0.85 от ФОТ (20 руб.) | 1 | 67,6 19,42 | 5,26 0,78 | 42.92 | 68 | 19 | 5 1 | 44 | 2.277 | 2.28
153 | ФССЦ-18.1.10.04-0004 Приказ Минстроя России от 30.12.2016 №1039/пр | Гидранты пожарные подземные давлением 1 МПа (10 кгс/см2), диаметром 125 мм: высотой 1500 мм (шт) | 1 | 2309.08 |  | 2309.08 | 2309 |  |  | 2309
Итого прямые затраты по разделу в базисных ценах | [6 empty] | 83329 | 1686 | 5278 448 | 76365 |  | 170.92
Накладные расходы | [6 empty] | 2919
Сметная прибыль | [6 empty] | 1606
Итого по разделу 6 Запорная арматура | [6 empty] | 87854 |  |  |  |  | 170.92
Раздел 7. Восстановление благоустройства территории
154 | ФЕР27-02-010-02 Приказ Минстроя России от 30.12.2016 №1039/пр | Установка бортовых камней бетонных: при других видах покрытий // БР 100.30.15 (100 м) (Приказ от 9.02.2017 № 81/пр п.8.7.1 При ремонтно-строительных работах и работах по реконструкции объектов капитального строительства (аналогичных технологическим процессам в новом строительстве, в том числе по возведению новых конструктивных элементов) ОЗП=1,15; ЭМ=1,25 к расх.; ЗПМ=1,25; ТЗ=1,15; ТЗМ=1,25) НР (291 руб.): 149% от ФОТ (195 руб.) СП (157 руб.): 95%*0.85 от ФОТ (195 руб.) | 0,26 26 / 100 | 4528,71 740,19 | 98,48 12,05 | 3690.04 | 1177 | 192 | 26 3 | 959 | 87.492 | 22.75
155 | ФССЦ-05.2.03.03-0032 Приказ Минстроя России от 30.12.2016 №1039/пр | Камни бортовые: БР 100.30.15 /бетон В30 (М400), объем 0,043 м3/ (ГОСТ 6665-91) (шт) | 26 | 63.12 |  | 63.12 | 1641 |  |  | 1641
156 | ФЕР27-02-010-02 Приказ Минстроя России от 30.12.2016 №1039/пр | Установка бортовых камней бетонных: при других видах покрытий // бордюр 2,5 м (100 м) (Приказ от 9.02.2017 № 81/пр п.8.7.1 При ремонтно-строительных работах и работах по реконструкции объектов капитального строительства (аналогичных технологическим процессам в новом строительстве, в том числе по возведению новых конструктивных элементов) ОЗП=1,15; ЭМ=1,25 к расх.; ЗПМ=1,25; ТЗ=1,15; ТЗМ=1,25) НР (168 руб.): 149% от ФОТ (113 руб.) СП (91 руб.): 95%*0.85 от ФОТ (113 руб.) | 0,15 (2,5*6) / 100 | 4528,71 740,19 | 98,48 12,05 | 3690.04 | 679 | 111 | 15 2 | 553 | 87.492 | 13.12
157 | ФССЦ-05.1.08.02-0001 Приказ Минстроя России от 30.12.2016 №1039/пр | Камни бортовые из бетона В30 (М400) с расходом арматуры 38 кг/м3 (м3) | 0,3375 2,5*0,3*0,15*3 | 2079.2 |  | 2079.2 | 702 |  |  | 702
158 | ФЕР27-09-008-01 Приказ Минстроя России от 30.12.2016 №1039/пр | Установка дорожных знаков бесфундаментных: на металлических стойках (100 шт) (Приказ от 9.02.2017 № 81/пр п.8.7.1 При ремонтно-строительных работах и работах по реконструкции объектов капитального строительства (аналогичных технологическим процессам в новом строительстве, в том числе по возведению новых конструктивных элементов) ОЗП=1,15; ЭМ=1,25 к расх.; ЗПМ=1,25; ТЗ=1,15; ТЗМ=1,25) НР (291 руб.): 149% от ФОТ (195 руб.) СП (157 руб.): 95%*0.85 от ФОТ (195 руб.) | 0,05 5 / 100 | 8657,35 3578,5 | 3371,38 317,34 | 1707.47 | 433 | 179 | 169 16 | 85 | 419.52 | 20.98
159 | ФЕРр68-10-2 Приказ Минстроя России от 30.12.2016 №1039/пр | Устройство выравнивающего слоя из асфальтобетонной смеси: без применения укладчиков асфальтобетона (100 т) НР (201 руб.): 109% от ФОТ (184 руб.) СП (110 руб.): 60% от ФОТ (184 руб.) | 0,1485 (66*0,09*2,5) / 100 | 4066,44 824,63 | 3228,78 414,45 | 13.03 | 604 | 122 | 479 62 | 3 | 85.72 | 12.73
160 | ФССЦ-04.2.01.01-0032 Приказ Минстроя России от 30.12.2016 №1039/пр | Смеси асфальтобетонные дорожные, аэродромные и асфальтобетон (горячие для плотного асфальтобетона мелко и крупнозернистые, песчаные), марка: I, тип Б (т) | 15 | 519 |  | 519 | 7785 |  |  | 7785
161 | ФЕР27-12-010-02 Приказ Минстроя России от 30.12.2016 №1039/пр Применительно | Устройство дорог из сборных железобетонных плит площадью: более 3 м2 // плита дорожная ПДН 6х2х0,14 м (без стоимости материала) (100 м3) (Приказ от 9.02.2017 № 81/пр п.8.7.1 При ремонтно-строительных работах и работах по реконструкции объектов капитального строительства (аналогичных технологическим процессам в новом строительстве, в том числе по возведению новых конструктивных элементов) ОЗП=1,15; ЭМ=1,25 к расх.; ЗПМ=1,25; ТЗ=1,15; ТЗМ=1,25) НР (820 руб.): 149% от ФОТ (550 руб.) СП (444 руб.): 95%*0.85 от ФОТ (550 руб.) | 0,2856 (6*2*0,14*17) / 100 | 6230,82 1344,56 | 4821,05 579,99 | 65.21 | 1780 | 384 | 1377 166 | 19 | 160.448 | 45.82
162 | ФЕР09-06-024-10 Приказ Минстроя России от 30.12.2016 №1039/пр Применительно | Монтаж металлического ограждения (секция 2,5 м) - Монтаж: лестниц, площадок, ограждений, панелей и дверок с теплоизоляционной обшивкой (т) (Приказ от 9.02.2017 № 81/пр п.8.7.1 При ремонтно-строительных работах и работах по реконструкции объектов капитального строительства (аналогичных технологическим процессам в новом строительстве, в том числе по возведению новых конструктивных элементов) ОЗП=1,15; ЭМ=1,25 к расх.; ЗПМ=1,25; ТЗ=1,15; ТЗМ=1,25) НР (291 руб.): 95% от ФОТ (306 руб.) СП (221 руб.): 85%*0.85 от ФОТ (306 руб.) | 0.7 | 880,72 423,27 | 355,75 13,98 | 101.7 | 617 | 296 | 249 10 | 72 | 43.999 | 30.8
163 | ФЕР06-01-001-01 Приказ Минстроя России от 30.12.2016 №1039/пр Применительно | Устройство монолитного участка тротуара - Устройство бетонной подготовки (100 м3) (Приказ от 9.02.2017 № 81/пр п.8.7.1 При ремонтно-строительных работах и работах по реконструкции объектов капитального строительства (аналогичных технологическим процессам в новом строительстве, в том числе по возведению новых конструктивных элементов) ОЗП=1,15; ЭМ=1,25 к расх.; ЗПМ=1,25; ТЗ=1,15; ТЗМ=1,25) НР (25 руб.): 110% от ФОТ (23 руб.) СП (13 руб.): 65%*0.85 от ФОТ (23 руб.) | 0,012 (8*0,15) / 100 | 4504,77 1614,6 | 1984,68 305,64 | 905.49 | 54 | 19 | 24 4 | 11 | 207 | 2.48
164 | ФССЦ-04.1.02.05-0005 Приказ Минстроя России от 30.12.2016 №1039/пр | Бетон тяжелый, класс: В12,5 (М150) (м3) | 1.224 | 600 |  | 600 | 734 |  |  | 734
165 | ФЕР06-01-001-01 Приказ Минстроя России от 30.12.2016 №1039/пр Применительно | Устройство бетонной отмостки зданий ул. Свердлова 1, 2, 4, 6, ул. Газовиков 1 - Устройство бетонной подготовки (100 м3) (Приказ от 9.02.2017 № 81/пр п.8.7.1 При ремонтно-строительных работах и работах по реконструкции объектов капитального строительства (аналогичных технологическим процессам в новом строительстве, в том числе по возведению новых конструктивных элементов) ОЗП=1,15; ЭМ=1,25 к расх.; ЗПМ=1,25; ТЗ=1,15; ТЗМ=1,25) НР (47 руб.): 110% от ФОТ (43 руб.) СП (24 руб.): 65%*0.85 от ФОТ (43 руб.) | 0,0225 2,25 / 100 | 4504,77 1614,6 | 1984,68 305,64 | 905.49 | 101 | 36 | 45 7 | 20 | 207 | 4.66
166 | ФССЦ-04.1.02.05-0005 Приказ Минстроя России от 30.12.2016 №1039/пр | Бетон тяжелый, класс: В12,5 (М150) (м3) | 2.295 | 600 |  | 600 | 1377 |  |  | 1377
167 | ФЕР27-12-010-02 Приказ Минстроя России от 30.12.2016 №1039/пр Применительно | Устройство дорог из сборных железобетонных плит площадью: более 3 м2 // плита тротуарная 6х1 м (без стоимости материала) (100 м3) (Приказ от 9.02.2017 № 81/пр п.8.7.1 При ремонтно-строительных работах и работах по реконструкции объектов капитального строительства (аналогичных технологическим процессам в новом строительстве, в том числе по возведению новых конструктивных элементов) ОЗП=1,15; ЭМ=1,25 к расх.; ЗПМ=1,25; ТЗ=1,15; ТЗМ=1,25) НР (24 руб.): 149% от ФОТ (16 руб.) СП (13 руб.): 95%*0.85 от ФОТ (16 руб.) | 0,0084 (6*1*0,14) / 100 | 6230,82 1344,56 | 4821,05 579,99 | 65.21 | 52 | 11 | 40 5 | 1 | 160.448 | 1.35
Озеленение
168 | ФЕР47-01-046-03 Приказ Минстроя России от 30.12.2016 №1039/пр | Подготовка почвы для устройства партерного и обыкновенного газона с внесением растительной земли слоем 15 см: механизированным способом (100 м2) (Приказ от 9.02.2017 № 81/пр п.8.7.1 При ремонтно-строительных работах и работах по реконструкции объектов капитального строительства (аналогичных технологическим процессам в новом строительстве, в том числе по возведению новых конструктивных элементов) ОЗП=1,15; ЭМ=1,25 к расх.; ЗПМ=1,25; ТЗ=1,15; ТЗМ=1,25) НР (2932 руб.): 121% от ФОТ (2423 руб.) СП (1854 руб.): 90%*0.85 от ФОТ (2423 руб.) | 7,5355 753,55 / 100 | 328,53 320,32 | 8,21 1,19 |  | 2476 | 2414 | 62 9 |  | 40.342 | 304
169 | ФЕР47-01-046-05 Приказ Минстроя России от 30.12.2016 №1039/пр | На каждые 5 см изменения толщины слоя добавлять или исключать к расценкам с 47-01-046-01 по 47-01-046-04 (100 м2) (толщина 5 см ПЗ=2 (ОЗП=2; ЭМ=2 к расх.; ЗПМ=2; МАТ=2 к расх.; ТЗ=2; ТЗМ=2); Приказ от 9.02.2017 № 81/пр п.8.7.1 При ремонтно-строительных работах и работах по реконструкции объектов капитального строительства (аналогичных технологическим процессам в новом строительстве, в том числе по возведению новых конструктивных элементов) ОЗП=1,15; ЭМ=1,25 к расх.; ЗПМ=1,25; ТЗ=1,15; ТЗМ=1,25) НР (-911 руб.): 121% от ФОТ (-753 руб.) СП (-576 руб.): 90%*0.85 от ФОТ (-753 руб.) | -7,5355 -753,55 / 100 | 99,89 99,89 |  |  | -753 | -753 |  |  | 12.581 | -94.8
170 | ФССЦ-16.2.01.03-0011 Приказ Минстроя России от 30.12.2016 №1039/пр | Торф (м3) | 37,678 113,033-75,355 | 366.1 |  | 366.1 | 13794 |  |  | 13794
171 | ФЕР47-01-046-06 Приказ Минстроя России от 30.12.2016 №1039/пр | Посев газонов партерных, мавританских и обыкновенных вручную (100 м2) (Приказ от 9.02.2017 № 81/пр п.8.7.1 При ремонтно-строительных работах и работах по реконструкции объектов капитального строительства (аналогичных технологическим процессам в новом строительстве, в том числе по возведению новых конструктивных элементов) ОЗП=1,15; ЭМ=1,25 к расх.; ЗПМ=1,25; ТЗ=1,15; ТЗМ=1,25) НР (893 руб.): 121% от ФОТ (738 руб.) СП (565 руб.): 90%*0.85 от ФОТ (738 руб.) | 7,5355 753,55 / 100 | 459,43 58,28 | 376,75 39,73 | 24.4 | 3462 | 439 | 2839 299 | 184 | 6.8885 | 51.91
172 | ФССЦ-16.2.02.01-0024 Приказ Минстроя России от 30.12.2016 №1039/пр | Травосмесь (кг) | 15.071 | 44.15 |  | 44.15 | 665 |  |  | 665
Итого прямые затраты по разделу в базисных ценах | [6 empty] | 37380 | 3450 | 5325 583 | 28605 |  | 415.8
Накладные расходы | [6 empty] | 5072
Сметная прибыль | [6 empty] | 3072
Итого по разделу 7 Восстановление благоустройства территории | [6 empty] | 45524 |  |  |  |  | 415.8
Раздел 8. Вывоз строительного мусора
173 | ФССЦпг-01-01-01-043 Приказ Минстроя России от 30.12.2016 №1039/пр | Погрузо-разгрузочные работы при автомобильных перевозках: Погрузка мусора строительного с погрузкой экскаваторами емкостью ковша до 0,5 м3 (1 т груза) НР 100% от ФОТ СП 60% от ФОТ | 24 20*1,2 | 3.28 | 3.28 |  | 79 |  | 79
174 | ФССЦпг-03-21-01-007 Приказ Минстроя России от 30.12.2016 №1039/пр | Перевозка грузов автомобилями-самосвалами грузоподъемностью 10 т работающих вне карьера на расстояние: I класс груза до 7 км (1 т груза) НР 0% от ФОТ СП 0% от ФОТ | 24 20*1,2 | 8.58 | 8.58 |  | 206 |  | 206
Итого прямые затраты по разделу в базисных ценах | [6 empty] | 285 |  | 285
Итого по разделу 8 Вывоз строительного мусора | [6 empty] | 285
ИТОГИ ПО СМЕТЕ:
Итого прямые затраты по смете в базисных ценах | [6 empty] | 1712634 | 45350 | 99841 9573 | 1567443 |  | 4831.86
Накладные расходы | [6 empty] | 68994
Сметная прибыль | [6 empty] | 38459
Итоги по смете:
Благоустройство | [6 empty] | 1995 |  |  |  |  | 40.72
Автомобильные дороги | [6 empty] | 9008 |  |  |  |  | 138.72
Строительные металлические конструкции | [6 empty] | 1759 |  |  |  |  | 49.55
Бетонные и железобетонные монолитные конструкции в промышленном строительстве | [6 empty] | 1044 |  |  |  |  | 28.43
Прочие ремонтно-строительные работы | [6 empty] | 4139 |  |  |  |  | 113.96
Бетонные и железобетонные сборные конструкции в промышленном строительстве | [6 empty] | 3298 |  |  |  |  | 35.05
Наружные инженерные сети: другие работы | [6 empty] | 25334 |  |  |  |  | 770.11
Наружные инженерные сети: разборка, очистка | [6 empty] | 2064 |  |  |  |  | 55.29
Внутренние санитарно-технические работы: демонтаж и разборка | [6 empty] | 59 |  |  |  |  | 2.95
Земляные работы, выполняемые механизированным способом | [6 empty] | 19144 |  |  |  |  | 259.21
Земляные работы, выполняемые ручным способом | [6 empty] | 5119 |  |  |  |  | 299.74
Наружные сети водопровода, канализации, теплоснабжения, газопровода | [6 empty] | 202728 |  |  |  |  | 2734.28
Материалы | [6 empty] | 1532206
Защита строительных конструкций и оборудования от коррозии | [6 empty] | 697 |  |  |  |  | 8.95
Стены | [6 empty] | 496 |  |  |  |  | 16.89
Сантехнические работы - внутренние (трубопроводы, водопровод, канализация, отопление, газоснабжение, вентиляция и кондиционирование воздуха) | [6 empty] | 771 |  |  |  |  | 16.9
Озеленение. Защитные лесонасаждения | [6 empty] | 9941 |  |  |  |  | 261.11
Погрузо-разгрузочные работы при автоперевозках | [6 empty] | 79
Перевозка грузов автотранспортом | [6 empty] | 206
Итого | [6 empty] | 1820087 |  |  |  |  | 4831.86
В том числе:
Материалы | [6 empty] | 1567443
Машины и механизмы | [6 empty] | 99841
ФОТ | [6 empty] | 54923
Накладные расходы | [6 empty] | 68994
Сметная прибыль | [6 empty] | 38459
ВСЕГО по смете | [6 empty] | 1820087 |  |  |  |  | 4831.86