## Локальная смета
Приложение 1
к техническому заданию часть II
ЛОКАЛЬНЫЙ СМЕТНЫЙ РАСЧЕТ
ВЫПОЛНЕНИЕ РАБОТ ПО РЕМОНТУ ПОЛОВ МБОУ "СРЕДНЯЯ ОБЩЕОБРАЗОВАТЕЛЬНАЯ ШКОЛА №3"
В ГОРОДЕ ЮГОРСКЕ
| Сметная стоимость строительных работ _______________________________________________________________________________________________ |  |  |  | тыс. руб.
| Средства на оплату труда _______________________________________________________________________________________________ |  |  |  | тыс. руб.
| Сметная трудоемкость _______________________________________________________________________________________________ |  |  |  | чел.час
Составлен(а) в ценах 2001 г.
№ пп | Шифр и номер позиции норматива | Наименование работ и затрат, единица измерения | Количество | Стоимость единицы, руб. |  |  | Общая стоимость, руб. |  |  |  | Затраты труда рабочих, чел.-ч, не занятых обслуживанием машин
|  |  |  | всего | эксплуата- ции машин | мате- риалы | Всего | оплаты труда | эксплуата- ции машин | мате- риалы
|  |  |  | оплаты труда | в т.ч. оплаты труда |  |  |  | в т.ч. оплаты труда |  | на единицу | всего
1 | 2 | 3 | 4 | 5 | 6 | 7 | 8 | 9 | 10 | 11 | 12 | 13
Раздел 1. Ремонт полов 2 этажа
1 | 311-01-150-2 | Разгрузочные работы: Прочие материалы, детали (с использованием погрузчика) (1 т) НР (12,48 руб.): 100% от ФОТ (12,48 руб.) СП (7,49 руб.): 60% от ФОТ (12,48 руб.) | 2 | 22,59 2,79 | 19,8 3,45 |  | 45.18 | 5.58 | 39,6 6,90
2 | ТЕР11-01-036-01 | Устройство покрытий: из линолеума на клее (100 м2 покрытия) 1 203,49 = 10 704,65 - 102 x 86,28 - 0,05 x 14 012,00 КОЭФ. К ПОЗИЦИИ: При ремонте и реконструкции зданий и сооружений работы, аналогичные технологическим процессам в новом строительстве ОЗП=1,15; ЭМ=1,25 к расх.; ЗПМ=1,25; ТЗ=1,15; ТЗМ=1,25 НР (10395,63 руб.): 129%*0.9 от ФОТ (8954,03 руб.) СП (5708,19 руб.): 75%*0.85 от ФОТ (8954,03 руб.) | 6.95 | 1393,4 1273,12 | 119,28 15,23 | 1 | 9684.13 | 8848.18 | 829 105,85 | 6.95 | 48.76 | 338.88
3 | ТСЦ-101-4204 | Линолеум коммерческий гетерогенный: толщина 2 мм, толщина защитного слоя 0,7 мм, ширина 2м, вес 2,85, класс 34/43, пож. безопасность Г1, В2, РП1, Д3, Т2 (м2) | 708.9 | 143.51 |  | 143.51 | 101734.24 |  |  | 101734.24
4 | ТСЦ-101-1743 | Клей (т) | 0.3475 | 14012 |  | 14012 | 4869.17 |  |  | 4869.17
5 | ТЕР11-01-036-04 | Устройство покрытий: из линолеума насухо со свариванием полотнищ в стыках (100 м2 покрытия) КОЭФ. К ПОЗИЦИИ: При ремонте и реконструкции зданий и сооружений работы, аналогичные технологическим процессам в новом строительстве ОЗП=1,15; ЭМ=1,25 к расх.; ЗПМ=1,25; ТЗ=1,15; ТЗМ=1,25 НР (1779,44 руб.): 129%*0.9 от ФОТ (1532,68 руб.) СП (977,08 руб.): 75%*0.85 от ФОТ (1532,68 руб.) | 1.6 | 9988,04 943,14 | 141,94 14,79 | 8902.96 | 15980.86 | 1509.02 | 227,1 23,66 | 14244.74 | 36.1215 | 57.79
6 | ТЕР11-01-040-01 | Устройство плинтусов поливинилхлоридных: на клее (100 м плинтуса) КОЭФ. К ПОЗИЦИИ: При ремонте и реконструкции зданий и сооружений работы, аналогичные технологическим процессам в новом строительстве ОЗП=1,15; ЭМ=1,25 к расх.; ЗПМ=1,25; ТЗ=1,15; ТЗМ=1,25 НР (1325,69 руб.): 129%*0.9 от ФОТ (1141,85 руб.) СП (727,93 руб.): 75%*0.85 от ФОТ (1141,85 руб.) | 3.6 | 1106,13 317,18 | 5.38 | 783.57 | 3982.07 | 1141.85 | 19.37 | 2820.85 | 10.3385 | 37.22
7 | ТСЦ-101-1729 | Дюбели (кг) | 6 | 25.04 |  | 25.04 | 150.24 |  |  | 150.24
8 | ТЕРр69-9-1 | Очистка помещений от строительного мусора (100 т мусора) НР (14,02 руб.): 82% от ФОТ (17,1 руб.) СП (8,55 руб.): 50% от ФОТ (17,1 руб.) | 0.0035 | 4884,35 4884,35 |  |  | 17.1 | 17.1 |  |  | 214.32 | 0.75
Итого прямые затраты по разделу в ценах 2001г. | [6 empty] | 136462.99 | 11521.73 | 1115,07 136,41 | 123826.19 |  | 434.64
Накладные расходы | [6 empty] | 13527.26
Сметная прибыль | [6 empty] | 7429.25
Итоги по разделу 1 Ремонт полов 2 этажа :
Погрузо-разгрузочные работы при автоперевозках | [6 empty] | 65.15
Полы | [6 empty] | 157314.68 |  |  |  |  | 433.89
Прочие ремонтно-строительные работы | [6 empty] | 39.67 |  |  |  |  | 0.75
Итого | [6 empty] | 157419.5 |  |  |  |  | 434.64
В том числе:
Материалы | [6 empty] | 123826.19
Машины и механизмы | [6 empty] | 1115.07
ФОТ | [6 empty] | 11658.14
Накладные расходы | [6 empty] | 13527.26
Сметная прибыль | [6 empty] | 7429.25
Итого по разделу 1 Ремонт полов 2 этажа | [6 empty] | 157419.5 |  |  |  |  | 434.64
ИТОГИ ПО СМЕТЕ:
Итого прямые затраты по смете в ценах 2001г. | [6 empty] | 136462.99 | 11521.73 | 1115,07 136,41 | 123826.19 |  | 434.64
Накладные расходы | [6 empty] | 13527.26
Сметная прибыль | [6 empty] | 7429.25
Итоги по смете:
Погрузо-разгрузочные работы при автоперевозках | [6 empty] | 65.15
Полы | [6 empty] | 157314.68 |  |  |  |  | 433.89
Прочие ремонтно-строительные работы | [6 empty] | 39.67 |  |  |  |  | 0.75
Итого в ценах 2001 г.
В том числе:
Материалы | [6 empty] | 123826.19
Машины и механизмы | [6 empty] | 1115.07
ФОТ | [6 empty] | 11658.14
Накладные расходы | [6 empty] | 13527.26
Сметная прибыль | [6 empty] | 7429.25
Индекс перевода в текущие цены
НДС 18%
ВСЕГО по смете в текущих ценах с НДС 18%