## Локальная смета
Приложение №2
к техническому заданию
ЛОКАЛЬНАЯ СМЕТА №02-01-04
на |  |  |  | Автоматика и диспетчеризация. ГКНС 17000 м3/сут.
Основание: дефектный акт
| Средства на оплату труда _______________________________________________________________________________________________ |  | 18.892 |  | тыс. руб.
| Сметная трудоемкость _______________________________________________________________________________________________ |  | _______________________________________________________________________________________________621 |  | чел.час
Составлен(а) в ценах 2001 г.
№ пп | Шифр и номер позиции норматива | Наименование работ и затрат, единица измерения | Количество | Стоимость единицы, руб. |  |  | Общая стоимость, руб. |  |  |  | Затраты труда рабочих, чел.-ч, не занятых обслуживанием машин
|  |  |  | всего | эксплуата- ции машин | мате- риалы | Всего | оплаты труда | эксплуата- ции машин | мате- риалы
|  |  |  | оплаты труда | в т.ч. оплаты труда |  |  |  | в т.ч. оплаты труда |  | на единицу | всего
1 | 2 | 3 | 4 | 5 | 6 | 7 | 8 | 9 | 10 | 11 | 12 | 13
Раздел 1. Монтажные работы
Монтаж измерительных приборов
1 | ТЕРм11-02-002-01 | Прибор, устанавливаемый на фланцевых соединениях, масса: до 1,5 кг (1 шт.) НР (1940 руб.): 84% от ФОТ (2310 руб.) СП (1386 руб.): 60% от ФОТ (2310 руб.) | 36 | 68,49 64,17 |  | 4.32 | 2466 | 2310 |  | 156 | 2.06 | 74
2 | Прайс-лист | Датчик уровня ультрозвуковой (шт) | 1 | 77,88 |  | 77,88 | 78 |  |  | 78
3 | Прайс-лист | Электронный регулятор сигнализатор уровня шестиканальный (шт) | 2 | 979,38 |  | 979,38 | 1959 |  |  | 1959
4 | Прайс-лист | Электронный регулятор сигнализатор уровня трехканальный. (шт) | 1 | 574,65 |  | 574,65 | 575 |  |  | 575
5 | Прайс-лист | Реле давления (шт) | 7 | 185,65 |  | 185,65 | 1300 |  |  | 1300
6 | Прайс-лист | Терморезистор. (шт) | 21 | 304,89 |  | 304,89 | 6403 |  |  | 6403
7 | Прайс-лист | Датчик влажности насоса (шт) | 4 | 304,69 |  | 304,69 | 1219 |  |  | 1219
Устройство (монтаж) Корпуса щитов
8 | ТЕРм11-06-001-01 | Щиты и пульты, масса: до 50 кг (1 шт.) НР (244 руб.): 84% от ФОТ (290 руб.) СП (174 руб.): 60% от ФОТ (290 руб.) | 2 | 300,26 143,32 | 22,41 1,63 | 134.53 | 601 | 287 | 45 3 | 269 | 5.15 | 10
9 | Прайс-лист | Шкаф серии с монтажной платой (шт) | 1 | 6142,12 |  | 6142,12 | 6142 |  |  | 6142
10 | Прайс-лист | Боковые стенки для шкафа серии (1 комплект) | 1 | 1257,43 |  | 1257,43 | 1257 |  |  | 1257
11 | Прайс-лист | Панели цоколя боковые для шкафа (1 комплект) | 1 | 250.31 |  | 250,31 | 250 |  |  | 250
12 | Прайс-лист | Элементы цоколя боковые для шкафа (1 комплект) | 1 | 506,95 |  | 506,95 | 507 |  |  | 507
13 | Прайс-лист | Карман для локументов А4 (шт) | 2 | 458,27 |  | 458,27 | 917 |  |  | 917
14 | Прайс-лист | Шкаф навесной серии с монтажной платой (шт) | 1 | 1866,15 |  | 1866,15 | 1866 |  |  | 1866
15 | Прайс-лист | Замок с цилиндрической вставкой под ключ для шкафов (шт) | 1 | 108,68 |  | 108,68 | 109 |  |  | 109
Монтаж. Щитов силовых ЩР
Устройство коммутации, 1 насосная группа:
16 | ТЕРм11-03-001-02 | Приборы, устанавливаемые на металлоконструкциях, щитах и пультах, масса: до 10 кг (1 шт.) НР (243 руб.): 84% от ФОТ (289 руб.) СП (173 руб.): 60% от ФОТ (289 руб.) | 9 | 35,19 32,08 |  | 3.11 | 317 | 289 |  | 28 | 1.03 | 9
17 | ТЕРм08-03-575-01 | Прибор или аппарат (1 шт.) НР (105 руб.): 100% от ФОТ (105 руб.) СП (68 руб.): 65% от ФОТ (105 руб.) | 3 | 35,79 34,89 |  | 0.9 | 107 | 105 |  | 2 | 1.12 | 3
18 | Прайс-лист | Частотно-регулируемый привод двигателя (шт) | 3 | 4560,6 |  | 4560,6 | 13682 |  |  | 13682
19 | Прайс-лист | Контактор (шт) | 3 | 81,41 |  | 81,41 | 244 |  |  | 244
20 | Прайс-лист | Блок вспомогательных контактов (шт) | 3 | 48,93 |  | 48,93 | 147 |  |  | 147
21 | Прайс-лист | Выключатель автоматический 22А, 3п (шт) | 3 | 27,28 |  | 27,28 | 82 |  |  | 82
Устройство коммутации, 2 насосная группа:
22 | ТЕРм11-03-001-02 | Приборы, устанавливаемые на металлоконструкциях, щитах и пультах, масса: до 10 кг (1 шт.) НР (161 руб.): 84% от ФОТ (192 руб.) СП (115 руб.): 60% от ФОТ (192 руб.) | 6 | 35,19 32,08 |  | 3.11 | 211 | 192 |  | 19 | 1.03 | 6
23 | ТЕРм08-03-575-01 | Прибор или аппарат (1 шт.) НР (35 руб.): 100% от ФОТ (35 руб.) СП (23 руб.): 65% от ФОТ (35 руб.) | 1 | 35,79 34,89 |  | 0.9 | 36 | 35 |  | 1 | 1.12 | 1
24 | Прайс-лист | Частотно-регулируемый привод двигателя (шт) | 1 | 14725,05 |  | 14725,05 | 14725 |  |  | 14725
25 | Прайс-лист | Контактор (шт) | 2 | 81,41 |  | 81,41 | 163 |  |  | 163
26 | Прайс-лист | Карта каскадого контроллера. (шт) | 1 | 81,41 |  | 81,41 | 81 |  |  | 81
27 | Прайс-лист | Блок вспомогательных контактов (шт) | 2 | 48,93 |  | 48,93 | 98 |  |  | 98
28 | Прайс-лист | Выключатель автоматический 50А, 3п (шт) | 1 | 1021,85 |  | 1021,85 | 1022 |  |  | 1022
Устройство коммутации, 3 насосная группа:
29 | ТЕРм11-03-001-01 | Приборы, устанавливаемые на металлоконструкциях, щитах и пультах, масса: до 5 кг (1 шт.) НР (81 руб.): 84% от ФОТ (97 руб.) СП (58 руб.): 60% от ФОТ (97 руб.) | 6 | 17,62 16,2 |  | 1.42 | 106 | 97 |  | 9 | 0.52 | 3
30 | ТЕРм08-03-575-01 | Прибор или аппарат (1 шт.) НР (70 руб.): 100% от ФОТ (70 руб.) СП (46 руб.): 65% от ФОТ (70 руб.) | 2 | 35,79 34,89 |  | 0.9 | 72 | 70 |  | 2 | 1.12 | 2
31 | Прайс-лист | Устройство планового пуска 1 (шт) | 2 | 2091,88 |  | 2091,88 | 4184 |  |  | 4184
32 | Прайс-лист | Контактор (шт) | 2 | 140,22 |  | 140,22 | 280 |  |  | 280
33 | Прайс-лист | Блок вспомогательных контактов (шт) | 2 | 48,93 |  | 48,93 | 98 |  |  | 98
34 | Прайс-лист | Выключатель автоматический 32А, 3п (шт) | 2 | 785,13 |  | 785,13 | 1570 |  |  | 1570
Наполнение силового щита
35 | ТЕРм08-03-575-01 | Прибор или аппарат (1 шт.) НР (5582 руб.): 100% от ФОТ (5582 руб.) СП (3628 руб.): 65% от ФОТ (5582 руб.) | 160 | 35,79 34,89 |  | 0.9 | 5726 | 5582 |  | 144 | 1.12 | 179
36 | ТЕРм10-06-037-13 | Крышка декоративная и другие мелкие изделия (без присоединения проводов) (100 шт.) НР (180 руб.): 105% от ФОТ (171 руб.) СП (111 руб.): 65% от ФОТ (171 руб.) | 0,97 | 182,47 176,19 |  | 6.28 | 177 | 171 |  | 6 | 6.18 | 6
37 | Прайс-лист | Выключатель-разъеденитель (шт) | 1 | 1507,69 |  | 1507,69 | 1508 |  |  | 1508
38 | Прайс-лист | Лампа сигнальная светодиодная зеленая (шт) | 30 | 14,27 |  | 14,27 | 428 |  |  | 428
39 | Прайс-лист | Лампа сигнальная светодиодная красная (шт) | 23 | 9,34 |  | 9,34 | 215 |  |  | 215
40 | Прайс-лист | Лампа сигнальная светодиодная желтая (шт) | 22 | 6,99 |  | 6,99 | 154 |  |  | 154
41 | Прайс-лист | Переключатель 2 положения с ключом. (шт) | 7 | 35,45 |  | 35,45 | 248 |  |  | 248
42 | Прайс-лист | Кнопка "Пуск/Стоп" (шт) | 7 | 43,45 |  | 43,45 | 304 |  |  | 304
43 | Прайс-лист | Реле промежуточное универсальное, 220В (шт) | 35 | 53,51 |  | 53,51 | 1873 |  |  | 1873
44 | Прайс-лист | Розетка для реле (шт) | 35 | 27,94 |  | 27,94 | 978 |  |  | 978
45 | Прайс-лист | Клемма проходная серого цвета 0,13-2,5мм2 (шт) | 45 | 5,68 |  | 5,68 | 256 |  |  | 256
46 | Прайс-лист | Клемма проходная серого цвета 0,5-6мм2 (шт) | 20 | 3,78 |  | 3,78 | 76 |  |  | 76
47 | Прайс-лист | Клемма проходная серого цвета 4-16мм2 (шт) | 12 | 5,89 |  | 5,89 | 71 |  |  | 71
48 | Прайс-лист | Замыкающая пластина серого цвета (шт) | 10 | 2,16 |  | 2,16 | 22 |  |  | 22
49 | Прайс-лист | Концевая скоба (шт) | 10 | 4,81 |  | 4,81 | 48 |  |  | 48
Контрллер
50 | ТЕРм11-03-001-01 | Приборы, устанавливаемые на металлоконструкциях, щитах и пультах, масса: до 5 кг (1 шт.) НР (245 руб.): 84% от ФОТ (292 руб.) СП (175 руб.): 60% от ФОТ (292 руб.) | 18 | 17,62 16,2 |  | 1.42 | 317 | 292 |  | 25 | 0.52 | 9
51 | ТЕРм10-06-037-13 | Крышка декоративная и другие мелкие изделия (без присоединения проводов) (100 шт.) НР (4 руб.): 105% от ФОТ (4 руб.) СП (3 руб.): 65% от ФОТ (4 руб.) | 0.02 | 182,47 176,19 |  | 6.28 | 4 | 4 |  |  | 6.18
52 | Прайс-лист | Контроллер (шт) | 1 | 689,76 |  | 689,76 | 690 |  |  | 690
53 | Прайс-лист | Модуль 8-канальный дискретный входной 24В (шт) | 6 | 567,88 |  | 567,88 | 3407 |  |  | 3407
54 | Прайс-лист | Модуль 8-канальный дискретный выходной 24В (шт) | 3 | 704,88 |  | 704,88 | 2115 |  |  | 2115
55 | Прайс-лист | Модуль 8-канальный аналоговый входной 4-20мА (шт) | 1 | 3679,01 |  | 3679,01 | 3679 |  |  | 3679
56 | Прайс-лист | Модуль 8-канальный аналоговый выходной 0-10В (шт) | 1 | 3679,01 |  | 3679,01 | 3679 |  |  | 3679
57 | Прайс-лист | Терминал конечный (шт) | 5 | 185,65 |  | 185,65 | 928 |  |  | 928
58 | Прайс-лист | Маркировка для модулей оранжевая (шт) | 1 | 79,99 |  | 79,99 | 80 |  |  | 80
59 | Прайс-лист | Маркировка для модулей оранжевая (шт) | 1 | 79,99 |  | 79,99 | 80 |  |  | 80
60 | Прайс-лист | Среда программирования. (шт) | 1 | 2472,48 |  | 2472,48 | 2472 |  |  | 2472
Наполнение щита автоматизации ЩАУ
61 | ТЕРм08-03-375-01 | Приборы, устанавливаемые на металлоконструкциях, щитах и пультах, масса: до 10 кг (1 шт.) НР (781 руб.): 84% от ФОТ (930 руб.) СП (558 руб.): 60% от ФОТ (930 руб.) | 29 | 35,19 32,08 |  | 3.11 | 1021 | 930 |  | 91 | 1.03 | 30
62 | ТЕРм10-06-037-13 | Крышка декоративная и другие мелкие изделия (без присоединения проводов) (100 шт.) НР (268 руб.): 105% от ФОТ (255 руб.) СП (166 руб.): 65% от ФОТ (255 руб.) | 1,45 | 182,47 176,19 |  | 6.28 | 265 | 255 |  | 10 | 6.18 | 9
63 | Прайс-лист | Выключатель автоматический (шт) | 1 | 152,67 |  | 152,67 | 153 |  |  | 153
64 | Прайс-лист | Блок питания 24В, 3,5А (шт) | 1 | 2037,17 |  | 2037,17 | 2037 |  |  | 2037
65 | Прайс-лист | Реле промежуточное миниатюрное, 24В (шт) | 10 | 23,68 |  | 23,68 | 237 |  |  | 237
66 | Прайс-лист | Розетка для реле (шт) | 10 | 25,99 |  | 25,99 | 260 |  |  | 260
67 | Прайс-лист | Клемма проходная серого цвета 0,13 - 2,5 мм2 (шт) | 125 | 5,11 |  | 5,11 | 639 |  |  | 639
68 | Прайс-лист | Замыкающая пластина серого цвета. (шт) | 10 | 9,61 |  | 9,61 | 96 |  |  | 96
69 | Прайс-лист | Концевая скоба, безвитовая ширина 8 мм (шт) | 10 | 5,71 |  | 5,71 | 57 |  |  | 57
70 | Прайс-лист | Лампа сигнальная светодиодная зеленая 230В (шт) | 1 | 12,97 |  | 12,97 | 13 |  |  | 13
71 | Прайс-лист | Лампа сигнальная светодиодная зеленая 24В (шт) | 1 | 14,7 |  | 14,7 | 15 |  |  | 15
72 | Прайс-лист | Лампа сигнальная светодиодная красная 24В (шт) | 5 | 9,34 |  | 9,34 | 47 |  |  | 47
Итого прямые затраты по разделу в ценах 2001г. | [6 empty] | 97249 | 10619 | 45 3 | 86585 |  | 341
Накладные расходы | [6 empty] | 9940
Сметная прибыль | [6 empty] | 6685
Итоги по разделу 1 Монтажные работы :
Монтаж оборудования | [6 empty] | 97198 |  |  |  |  | 141
Электромонтажные работы на других объектах | [6 empty] | 15498 |  |  |  |  | 185
Прокладка и монтаж сетей связи | [6 empty] | 1178 |  |  |  |  | 15
Итого | [6 empty] | 113874 |  |  |  |  | 341
В том числе:
Материалы | [6 empty] | 86585
Машины и механизмы | [6 empty] | 45
ФОТ | [6 empty] | 10622
Накладные расходы | [6 empty] | 9940
Сметная прибыль | [6 empty] | 6685
Итого по разделу 1 Монтажные работы | [6 empty] | 113874 |  |  |  |  | 341
Раздел 2. Монтаж кабеля
73 | ТЕРм10-08-005-02 | Провод двух- и трехжильный с разделительным основанием по стенам и потолкам, прокладываемый по основаниям: кирпичным (100 м) НР (2628 руб.): 84% от ФОТ (3128 руб.) СП (1877 руб.): 60% от ФОТ (3128 руб.) | 3.65 | 2119,6 856,95 | 28.8 | 1233.85 | 7737 | 3128 | 105 | 4504 | 29 | 106
74 | Прайс-лист | Кабель (м) | 200 | 6,18 |  | 6,18 | 1236 |  |  | 1236
75 | Прайс-лист | Кабель (м) | 100 | 13,06 |  | 13,06 | 1306 |  |  | 1306
76 | Прайс-лист | Кабель (м) | 15 | 6,8 |  | 6,8 | 102 |  |  | 102
77 | Прайс-лист | Кабель (м) | 50 | 2,21 |  | 2,21 | 111 |  |  | 111
78 | ТЕРм10-08-005-02 | Провод двух- и трехжильный с разделительным основанием по стенам и потолкам, прокладываемый по основаниям: кирпичным (100 м) НР (4319 руб.): 84% от ФОТ (5142 руб.) СП (3085 руб.): 60% от ФОТ (5142 руб.) | 6 | 2119,6 856,95 | 28.8 | 1233.85 | 12718 | 5142 | 173 | 7403 | 29 | 174
79 | Прайс-лист | Кабель (м) | 200 | 13,45 |  | 13,45 | 2690 |  |  | 2690
80 | Прайс-лист | Кабель (м) | 200 | 32,09 |  | 32,09 | 6418 |  |  | 6418
81 | Прайс-лист | Кабель (м) | 200 | 47,63 |  | 47,63 | 9526 |  |  | 9526
Итого прямые затраты по разделу в ценах 2001г. | [6 empty] | 41844 | 8270 | 278 | 33296 |  | 280
Накладные расходы | [6 empty] | 6947
Сметная прибыль | [6 empty] | 4962
Итоги по разделу 2 Монтаж кабеля :
Монтаж оборудования | [6 empty] | 53753 |  |  |  |  | 280
Итого | [6 empty] | 53753 |  |  |  |  | 280
В том числе:
Материалы | [6 empty] | 33296
Машины и механизмы | [6 empty] | 278
ФОТ | [6 empty] | 8270
Накладные расходы | [6 empty] | 6947
Сметная прибыль | [6 empty] | 4962
Итого по разделу 2 Монтаж кабеля | [6 empty] | 53753 |  |  |  |  | 280
ИТОГИ ПО СМЕТЕ:
Итого прямые затраты по смете в ценах 2001г. | [6 empty] | 139093 | 18889 | 323 3 | 119881 |  | 621
Накладные расходы | [6 empty] | 16887
Сметная прибыль | [6 empty] | 11647
Итоги по смете:
Монтаж оборудования | [6 empty] | 150951 |  |  |  |  | 421
Электромонтажные работы на других объектах | [6 empty] | 15498 |  |  |  |  | 185
Прокладка и монтаж сетей связи | [6 empty] | 1178 |  |  |  |  | 15
Итого | [6 empty] | 167627 |  |  |  |  | 621
В том числе:
Материалы | [6 empty] | 119881
Машины и механизмы | [6 empty] | 323
ФОТ | [6 empty] | 18892
Накладные расходы | [6 empty] | 16887
Сметная прибыль | [6 empty] | 11647
ВСЕГО по смете | [6 empty] | 167627 |  |  |  |  | 621
ЛОКАЛЬНАЯ СМЕТА № 02-01-03
на | Внутреннее электроснабжение. ГКНС 17000 м3/сут
(наименование работ и затрат, наименование объекта)
| Средства на оплату труда _______________________________________________________________________________________________ |  | ___________________________2,364 |  | тыс. руб.
| Сметная трудоемкость _______________________________________________________________________________________________ |  | _______________________________________________________________________________________________76,85 |  | чел.час
Составлена в ценах 2001г.
№ пп | Шифр и номер позиции норматива | Наименование работ и затрат, единица измерения | Количество | Стоимость единицы, руб. |  |  | Общая стоимость, руб. |  |  |  | Затраты труда рабочих, чел.-ч, не занятых обслуживанием машин
|  |  |  | всего | эксплуата- ции машин | мате- риалы | Всего | оплаты труда | эксплуата- ции машин | мате- риалы
|  |  |  | оплаты труда | в т.ч. оплаты труда |  |  |  | в т.ч. оплаты труда |  | на единицу | всего
1 | 2 | 3 | 4 | 5 | 6 | 7 | 8 | 9 | 10 | 11 | 12 | 13
Раздел 1. Внутреннее электроснабжение
Прокладка кабеля в гофрированной трубе
1 | ТЕРм08-02-413-02 | Провод, количество проводов в резинобитумной трубке: до 2, сечение провода до 16 мм2 (100 м трубок) НР (590 руб.): 100% от ФОТ (590 руб.) СП (384 руб.): 65% от ФОТ (590 руб.) | 0,7 | 2842,63 830,36 | 151,79 13,42 | 1860.48 | 1990 | 581 | 106 9 | 1303 | 28.1 | 19.67
Щит распределительный
2 | ТЕРм08-03-573-04 | Шкаф (пульт) управления навесной (1 шт.) НР (84 руб.): 100% от ФОТ (84 руб.) СП (55 руб.): 65% от ФОТ (84 руб.) | 1 | 175,58 73,83 | 97,3 9,51 | 4.45 | 176 | 74 | 97 10 | 5 | 2.37 | 2.37
3 | ТЕРм08-03-575-01 | Прибор или аппарат (1 шт.) НР (279 руб.): 100% от ФОТ (279 руб.) СП (181 руб.): 65% от ФОТ (279 руб.) | 8 | 35,79 34,89 |  | 0.9 | 286 | 279 |  | 7 | 1.12 | 8.96
4 | ТЕРм08-03-603-01 | Ящик с понижающим трансформатором (1 шт.) НР (46 руб.): 100% от ФОТ (46 руб.) СП (30 руб.): 65% от ФОТ (46 руб.) | 1 | 59,75 44,54 | 10,5 0,81 | 4.71 | 60 | 45 | 11 1 | 4 | 1.43 | 1.43
5 | ТЕРм08-03-591-01 | Выключатель: одноклавишный неутопленного типа при открытой проводке (100 шт.) НР (25 руб.): 100% от ФОТ (25 руб.) СП (16 руб.): 65% от ФОТ (25 руб.) | 0.02 | 1814,54 1230,43 | 45,8 1,22 | 538.31 | 36 | 25 | 1 | 10 | 39.5 | 0.79
Устройство молниезащиты с установкой шкафа
6 | ТЕРм08-02-471-01 | Заземлитель вертикальный из угловой стали (10 шт.) НР (129 руб.): 100% от ФОТ (129 руб.) СП (84 руб.): 65% от ФОТ (129 руб.) | 0,4 | 469,53 316,19 | 112 7,73 | 41.34 | 188 | 126 | 45 3 | 17 | 10.7 | 4.28
7 | ТСЦ-101-2803 | Сталь угловая равнополочная, (т) | 0,0242 | 7134.69 |  | 7134.69 | 173 |  |  | 173
8 | ТЕРм08-02-472-02 | Заземлитель горизонтальный из стали: полосовой сечением 160 мм2 (100 м) НР (574 руб.): 100% от ФОТ (574 руб.) СП (373 руб.): 65% от ФОТ (574 руб.) | 1,15 | 706,78 490,53 | 145,2 8,95 | 71.05 | 813 | 564 | 167 10 | 82 | 16.6 | 19.09
9 | ТЕРм08-03-545-01 Применительно Применительно | Щиток до трех групп, устанавливаемый в: нише цоколя - ГЗШ (1 шт.) НР (42 руб.): 100% от ФОТ (42 руб.) СП (27 руб.): 65% от ФОТ (42 руб.) | 1 | 106,32 37,27 | 59,79 5,29 | 9.26 | 106 | 37 | 60 5 | 9 | 1.13 | 1.13
Установка светильников
10 | ТЕРм08-03-545-01 | Коробка (ящик) с зажимами для кабелей и проводов сечением до 6 мм2, устанавливаемая на конструкции на стене или колонне, количество зажимов: до 10 (1 шт.) НР (391 руб.): 100% от ФОТ (391 руб.) СП (254 руб.): 65% от ФОТ (391 руб.) | 4 | 282,97 97,81 | 3.72 | 181.44 | 1132 | 391 | 15 | 726 | 3.31 | 13.24
11 | ТЕРм08-03-593-09 | Светильник: местного освещения НПП над входом (100 шт.) НР (27 руб.): 100% от ФОТ (27 руб.) СП (18 руб.): 65% от ФОТ (27 руб.) | 0,01 | 3846,48 2657,1 | 433,53 6,51 | 755.85 | 38 | 27 | 4 | 7 | 85.3 | 0.85
12 | ТЕРм08-03-603-01 | Ящик с понижающим трансформатором (1 шт.) НР (46 руб.): 100% от ФОТ (46 руб.) СП (30 руб.): 65% от ФОТ (46 руб.) | 1 | 59,75 44,54 | 10,5 0,81 | 4.71 | 60 | 45 | 11 1 | 4 | 1.43 | 1.43
13 | ТЕРм08-03-538-04 | Выключатель путевой или конечный контактный, устанавливаемый на металлическом основании: малогабаритный одно-, двухкнопочный или микропереключатель (1 шт.) НР (37 руб.): 100% от ФОТ (37 руб.) СП (24 руб.): 65% от ФОТ (37 руб.) | 1 | 59,94 36,64 | 7,02 0,41 | 16.28 | 60 | 37 | 7 | 16 | 1.24 | 1.24
Вводно-распределительное устройство
14 | ТЕРм08-03-573-01 Применительно | Пульт управления напольный, высота до 1200 мм, глубина и ширина по фронту: до 700х600 мм - ВРУ (1 шт.) НР (94 руб.): 100% от ФОТ (94 руб.) СП (61 руб.): 65% от ФОТ (94 руб.) | 1 | 291,2 73,83 | 209,19 20,36 | 8.18 | 291 | 74 | 209 20 | 8 | 2.37 | 2.37
Итого прямые затраты по разделу в ценах 2001г. | [6 empty] | 5409 | 2305 | 733 59 | 2371 |  | 76.85
Накладные расходы | [6 empty] | 2364
Сметная прибыль | [6 empty] | 1537
Итоги по разделу 1 Внутреннее электроснабжение :
Электромонтажные работы на других объектах | [6 empty] | 9310 |  |  |  |  | 76.85
Итого | [6 empty] | 9310 |  |  |  |  | 76.85
В том числе:
Материалы | [6 empty] | 2371
Машины и механизмы | [6 empty] | 733
ФОТ | [6 empty] | 2364
Накладные расходы | [6 empty] | 2364
Сметная прибыль | [6 empty] | 1537
Итого по разделу 1 Внутреннее электроснабжение | [6 empty] | 9310 |  |  |  |  | 76.85
Раздел 2. Материалы не учтенные при монтаже
15 | Прайс-лист | Кабель силовой с медными жилами с поливинилхлоридной изоляцией и оболочкой, не не распространяющий горение, с низким дымо- и газовыделением (1000 м) | 0,01 | 3547,09 |  | 3547,09 | 35 |  |  | 35
16 | Прайс-лист | Кабель силовой с медными жилами с поливинилхлоридной изоляцией и оболочкой, не не распространяющий горение, с низким дымо- и газовыделением (1000 м) | 0,03 | 7316,97 |  | 7316,97 | 220 |  |  | 220
17 | Прайс-лист | Кабель силовой с медными жилами с поливинилхлоридной изоляцией и оболочкой, не не распространяющий горение, с низким дымо- и газовыделением (1000 м) | 0,04 | 11455,97 |  | 11455,97 | 458 |  |  | 458
18 | Прайс-лист | Кабель силовой с медными жилами с поливинилхлоридной изоляцией и оболочкой, не не распространяющий горение, с низким дымо- и газовыделением (1000 м) | 0,01 | 66977,55 |  | 66977,55 | 670 |  |  | 670
19 | Прайс-лист | Автоматический выключатель (шт) | 2 | 128,22 |  | 128,22 | 256 |  |  | 256
20 | Прайс-лист | Автоматический выключатель (шт) | 1 | 86,34 |  | 86,34 | 86 |  |  | 86
21 | Прайс-лист | Трехполюсный модульный контактор (шт) | 2 | 423,07 |  | 423,07 | 846 |  |  | 846
22 | Прайс-лист | Ящик с понижающим трансформатором 220/36В, (шт) | 2 | 217,98 |  | 217,98 | 436 |  |  | 436
23 | ТСЦ-101-2548 | Сталь полосовая: 40х4 мм (т) | 0,1449 | 10675 |  | 10675 | 1547 |  |  | 1547
24 | Прайс-лист | Светильник взрывозащищенный с люминесцентной лампой (шт) | 2 | 3195,88 |  | 3195,88 | 6392 |  |  | 6392
25 | ТСЦ-509-1376 | Светильник (шт) | 1 | 144.84 |  | 144.84 | 145 |  |  | 145
26 | ТСЦ-509-1399 | Светильник (шт) | 2 | 178.43 |  | 178.43 | 357 |  |  | 357
27 | Прайс-лист | Выключатели кнопочные с блокировкой (шт) | 2 | 30,41 |  | 30,41 | 61 |  |  | 61
28 | Прайс-лист | Держатель токоотводов пластиковый диаметр круглого токоотвода 5-11 мм (шт) | 100 | 9,17 |  | 9,17 | 917 |  |  | 917
29 | ТСЦ-509-0214 | Зажим: плашечный для заземляющего провода (шт.) | 20 | 29.76 |  | 29.76 | 595 |  |  | 595
30 | ТСЦ-110-0254 | Устройство заземляющее - ГЗШ (шт.) | 1 | 152.29 |  | 152.29 | 152 |  |  | 152
31 | ТСЦ-301-1380 | Трубки защитные гофрированные (м) | 70 | 16.63 |  | 16.63 | 1164 |  |  | 1164
32 | Прайс-лист | НКУ ВРУ-21-160-300 (шт) | 1 | 36846,93 |  | 36846,93 | 36847 |  |  | 36847
Итого прямые затраты по разделу в ценах 2001г. | [6 empty] | 51184 |  |  | 51184
Итоги по разделу 2 Материалы не учтенные при монтаже :
Материалы для монтажных работ | [6 empty] | 51184
Итого | [6 empty] | 51184
В том числе:
Материалы | [6 empty] | 51184
Итого по разделу 2 Материалы не учтенные при монтаже | [6 empty] | 51184
ИТОГИ ПО СМЕТЕ:
Итого прямые затраты по смете в ценах 2001г. | [6 empty] | 56593 | 2305 | 733 59 | 53555 |  | 76.85
Накладные расходы | [6 empty] | 2364
Сметная прибыль | [6 empty] | 1537
Итоги по смете:
Электромонтажные работы на других объектах | [6 empty] | 9310 |  |  |  |  | 76.85
Материалы для монтажных работ | [6 empty] | 51184
Итого | [6 empty] | 60494 |  |  |  |  | 76.85
В том числе:
Материалы | [6 empty] | 53555
Машины и механизмы | [6 empty] | 733
ФОТ | [6 empty] | 2364
Накладные расходы | [6 empty] | 2364
Сметная прибыль | [6 empty] | 1537
ВСЕГО по смете | [6 empty] | 60494 |  |  |  |  | 76.85
ЛОКАЛЬНАЯ СМЕТА №02-01-05
на | Монтаж оборудования и обвязка насосов ГКНС 17000 м3/сут.
(наименование работ и затрат, наименование объекта)
| Средства на оплату труда _______________________________________________________________________________________________ |  | ___________________________19,572 |  | тыс. руб.
| Сметная трудоемкость _______________________________________________________________________________________________ |  | _______________________________________________________________________________________________615,32 |  | чел.час
Составлена в ценах 2001г.
№ пп | Шифр и номер позиции норматива | Наименование работ и затрат, единица измерения | Количество | Стоимость единицы, руб. |  |  | Общая стоимость, руб. |  |  |  | Затраты труда рабочих, чел.-ч, не занятых обслуживанием машин
|  |  |  | всего | эксплуата- ции машин | мате- риалы | Всего | оплаты труда | эксплуата- ции машин | мате- риалы
|  |  |  | оплаты труда | в т.ч. оплаты труда |  |  |  | в т.ч. оплаты труда |  | на единицу | всего
1 | 2 | 3 | 4 | 5 | 6 | 7 | 8 | 9 | 10 | 11 | 12 | 13
Раздел 1. Оборудование ГКНС и обвязка насосов
1 | ТЕРм37-01-014-03 Пр.рег.службы по тарифам ХМАО №44-нп от 08.07.2011 | Монтаж оборудования в помещении, масса оборудования: 0,1 т (1 шт.) НР (969 руб.): 84% от ФОТ (1153 руб.) СП (692 руб.): 60% от ФОТ (1153 руб.) | 1 | 2387,22 1019,48 | 973,24 133,86 | 394.5 | 2387 | 1019 | 973 134 | 395 | 34.5 | 34.5
2 | ТЕРм37-01-014-07 Пр.рег.службы по тарифам ХМАО №44-нп от 08.07.2011 | Монтаж оборудования в помещении, масса оборудования: 2 т (1 шт.) НР (3591 руб.): 84% от ФОТ (4275 руб.) СП (2565 руб.): 60% от ФОТ (4275 руб.) | 1 | 9363,4 3723,3 | 3724,14 551,62 | 1915.96 | 9363 | 3723 | 3724 552 | 1916 | 126 | 126
3 | ТЕРм07-04-028-06 Пр.рег.службы по тарифам ХМАО №44-нп от 08.07.2011 | Агрегат электронасосный, винтовой шахтный, масса: 0,25 т (1 шт.) НР (4680 руб.): 84% от ФОТ (5572 руб.) СП (3343 руб.): 60% от ФОТ (5572 руб.) | 7 | 1547,72 780,52 | 243,26 15,45 | 523.94 | 10834 | 5464 | 1703 108 | 3667 | 24.7 | 172.9
4 | ТЕР16-05-001-03 Пр.рег.службы по тарифам ХМАО №44-нп от 08.07.2011 | Установка вентилей, задвижек, затворов, клапанов обратных, кранов проходных на трубопроводах из стальных труб диаметром: до 100 мм (1 шт.) НР (336 руб.): 134% от ФОТ (251 руб.) СП (208 руб.): 83% от ФОТ (251 руб.) | 3 | 176,2 82,96 | 15,95 0,81 | 77.29 | 529 | 249 | 48 2 | 232 | 2.91 | 8.73
5 | ТЕР16-05-001-05 Пр.рег.службы по тарифам ХМАО №44-нп от 08.07.2011 | Установка вентилей, задвижек, затворов, клапанов обратных, кранов проходных на трубопроводах из стальных труб диаметром: до 150 мм (1 шт.) НР (517 руб.): 134% от ФОТ (386 руб.) СП (320 руб.): 83% от ФОТ (386 руб.) | 2 | 373,27 191,59 | 27,71 1,63 | 153.97 | 747 | 383 | 55 3 | 309 | 6.72 | 13.44
6 | ТЕР16-05-001-06 Пр.рег.службы по тарифам ХМАО №44-нп от 08.07.2011 | Установка вентилей, задвижек, затворов, клапанов обратных, кранов проходных на трубопроводах из стальных труб диаметром: до 200 мм (1 шт.) НР (2663 руб.): 134% от ФОТ (1987 руб.) СП (1649 руб.): 83% от ФОТ (1987 руб.) | 8 | 455,33 245,47 | 44,87 2,85 | 164.99 | 3643 | 1964 | 359 23 | 1320 | 8.61 | 68.88
7 | ТЕР16-05-001-07 Пр.рег.службы по тарифам ХМАО №44-нп от 08.07.2011 | Установка вентилей, задвижек, затворов, клапанов обратных, кранов проходных на трубопроводах из стальных труб диаметром: до 250 мм (1 шт.) НР (4682 руб.): 134% от ФОТ (3494 руб.) СП (2900 руб.): 83% от ФОТ (3494 руб.) | 11 | 632,27 313,5 | 62,7 4,07 | 256.07 | 6955 | 3449 | 690 45 | 2816 | 10.74 | 118.14
8 | ТЕР16-04-002-11 Применительно Пр.рег.службы по тарифам ХМАО №44-нп от 08.07.2011 | Прокладка трубопроводов водоснабжения из напорных полиэтиленовых труб низкого давления среднего типа наружным диаметром: 160 мм - 225 и 250 (100 м трубопровода) НР (3288 руб.): 134% от ФОТ (2454 руб.) СП (2037 руб.): 83% от ФОТ (2454 руб.) | 0,55 | 6713,73 3952,65 | 2657,31 508,66 | 103.77 | 3693 | 2174 | 1462 280 | 57 | 132.24 | 72.73
Материалы
9 | Прайс-лист | Решетка (1 шт) | 1 | 692570,88 |  |  | 692571
10 | Прайс-лист | Насос погружной (1 шт) | 2 | 126230,27 |  |  | 252461
11 | Прайс-лист | Насос погружной (1 шт) | 2 | 196356,39 |  |  | 392713
12 | Прайс-лист | Насос погружной (1 шт) | 3 | 74254,2 |  |  | 222763
13 | Прайс-лист | Сливная станция (1 шт) | 1 | 851511,17 |  |  | 851511
14 | Прайс-лист | Автоматическая трубная муфта (1 шт) | 3 | 4971,61 |  | 4971,61 | 14915 |  |  | 14915
15 | Прайс-лист | Автоматическая трубная муфта (1 шт) | 2 | 10225,41 |  | 10225,41 | 20451 |  |  | 20451
16 | Прайс-лист | Автоматическая трубная муфта (1 шт) | 2 | 22102,48 |  | 22102,48 | 44205 |  |  | 44205
17 | Прайс-лист | Затвор для межфланцевой установки (1 шт) | 3 | 1022,72 |  | 1022,72 | 3068 |  |  | 3068
18 | Прайс-лист | Затвор для межфланцевой установки (1 шт) | 7 | 1946,32 |  | 1946,32 | 13624 |  |  | 13624
19 | Прайс-лист | Обратный клапан (1 шт) | 3 | 23305,3 |  | 23305,3 | 69916 |  |  | 69916
20 | Прайс-лист | Обратный клапан (1 шт) | 4 | 38133,41 |  | 38133,41 | 152534 |  |  | 152534
21 | Прайс-лист | Направляющая труба (1 шт) | 3 | 2444,79 |  | 2444,79 | 7334 |  |  | 7334
22 | Прайс-лист | Направляющая труба (1 шт) | 8 | 3326,49 |  | 3326,49 | 26612 |  |  | 26612
23 | Прайс-лист | Труба (1 шт) | 14 | 214,76 |  | 214,76 | 3007 |  |  | 3007
24 | Прайс-лист | Труба (1 шт) | 41 | 266,25 |  | 266,25 | 10916 |  |  | 10916
25 | Прайс-лист | Отвод (1 шт) | 3 | 555,41 |  | 555,41 | 1666 |  |  | 1666
26 | Прайс-лист | Отвод (1 шт) | 16 | 1995,1 |  | 1995,1 | 31922 |  |  | 31922
27 | Прайс-лист | Отвод (1 шт) | 8 | 2069,85 |  | 2069,85 | 16559 |  |  | 16559
28 | Прайс-лист | Тройник литой (1 шт) | 3 | 3385,05 |  | 3385,05 | 10155 |  |  | 10155
29 | Прайс-лист | Переход литой (1 шт) | 3 | 1403,35 |  | 1403,35 | 4210 |  |  | 4210
30 | Прайс-лист | Втулка под фланец литая (1 шт) | 12 | 239,69 |  | 239,69 | 2876 |  |  | 2876
31 | Прайс-лист | Втулка под фланец литая (1 шт) | 22 | 357,99 |  | 357,99 | 7876 |  |  | 7876
32 | Прайс-лист | Фланец с покрытием (1 шт) | 12 | 443,3 |  | 443,3 | 5320 |  |  | 5320
33 | Прайс-лист | Фланец с покрытием (1 шт) | 22 | 911,6 |  | 911,6 | 20055 |  |  | 20055
Итого прямые затраты по смете в ценах 2001г. | [6 empty] | 2917391 | 18425 | 9014 1147 | 477933 |  | 615.32
Накладные расходы | [6 empty] | 20726
Сметная прибыль | [6 empty] | 13715
Итоги по смете:
Итого Строительные работы | [6 empty] | 501389 |  |  |  |  | 281.92
Итого Монтажные работы | [6 empty] | 38424 |  |  |  |  | 333.4
Итого Оборудование | [6 empty] | 2412019
Итого | [6 empty] | 2951832 |  |  |  |  | 615.32
В том числе:
Материалы | [6 empty] | 477933
Машины и механизмы | [6 empty] | 9014
ФОТ | [6 empty] | 19572
Оборудование | [6 empty] | 2412019
Накладные расходы | [6 empty] | 20726
Сметная прибыль | [6 empty] | 13715
ВСЕГО по смете | [6 empty] | 2951832 |  |  |  |  | 615.32
ЛОКАЛЬНАЯ СМЕТА №02-02-01
на | Автоматика строящихся КОС
| Средства на оплату труда _______________________________________________________________________________________________ |  | ___________________________30,303 |  | тыс. руб.
| Сметная трудоемкость _______________________________________________________________________________________________ |  | _______________________________________________________________________________________________1029 |  | чел.час
Составлена в ценах 2001г.
№ пп | Шифр и номер позиции норматива | Наименование работ и затрат, единица измерения | Количество | Стоимость единицы, руб. |  |  | Общая стоимость, руб. |  |  |  | Затраты труда рабочих, чел.-ч, не занятых обслуживанием машин
|  |  |  | всего | эксплуата- ции машин | мате- риалы | Всего | оплаты труда | эксплуата- ции машин | мате- риалы
|  |  |  | оплаты труда | в т.ч. оплаты труда |  |  |  | в т.ч. оплаты труда |  | на единицу | всего
1 | 2 | 3 | 4 | 5 | 6 | 7 | 8 | 9 | 10 | 11 | 12 | 13
Раздел 1. Монтажные работы
1 | ТЕРм11-06-001-01 Пр.рег.службы по тарифам ХМАО №44-нп от 08.07.2011 | Щиты и пульты, масса: до 50 кг (1 шт.) НР (1340 руб.): 84% от ФОТ (1595 руб.) СП (957 руб.): 60% от ФОТ (1595 руб.) | 11 | 300,26 143,32 | 22,41 1,63 | 134.53 | 3303 | 1577 | 247 18 | 1479 | 5.15 | 57
2 | Коммерческое предложение | Шкаф с контролером (шт) | 1 | 142817,75 |  |  | 142818
3 | Коммерческое предложение | Шкаф со станцией распределенного ввода-вывода (шт) | 1 | 66648,29 |  |  | 66648
4 | Коммерческое предложение | Шкаф со станцией распределенного ввода-вывода (шт) | 1 | 66648,29 |  |  | 66648
5 | Коммерческое предложение | Шкаф со станцией распределенного ввода-вывода (шт) | 1 | 66648,29 |  |  | 66648
6 | Коммерческое предложение | Пульт местного управления с сенсорной панелью (шт) | 1 | 60300,83 |  |  | 60301
7 | Коммерческое предложение | Пульт местного управления с сенсорной панелью (шт) | 1 | 60300,83 |  |  | 60301
8 | Коммерческое предложение | Пульт местного управления с сенсорной панелью (шт) | 1 | 60300,83 |  |  | 60301
9 | Коммерческое предложение | Шкаф управления приводами (шт) | 1 | 107906,75 |  |  | 107907
10 | Коммерческое предложение | Шкаф управления приводами (шт) | 1 | 88864,38 |  |  | 88864
11 | Коммерческое предложение | Шкаф связи (шт) | 1 | 17772,88 |  |  | 17773
12 | Коммерческое предложение | Рабочее место оператора (шт) | 1 | 47605,92 |  |  | 47606
13 | Коммерческое предложение | Преобразователи частоты (шт) | 10 | 22850,85 |  |  | 228509
14 | Коммерческое предложение | Комплект програмного обеспечения (шт) | 1 | 85938,52 |  |  | 85939
15 | Коммерческое предложение | Комплект приборов КИП (шт) | 1 | 10155,93 |  |  | 10156
Раздел 2. Монтаж кабеля
16 | ТЕРм10-08-005-02 Пр.рег.службы по тарифам ХМАО №44-нп от 08.07.2011 | Провод двух- и трехжильный с разделительным основанием по стенам и потолкам, прокладываемый по основаниям: кирпичным (100 м) НР (24115 руб.): 84% от ФОТ (28708 руб.) СП (17225 руб.): 60% от ФОТ (28708 руб.) | 33,5 | 2119,6 856,95 | 28.8 | 1233.85 | 71007 | 28708 | 965 | 41334 | 29 | 972
17 | Коммерческое предложение | Кабель (м) | 500 | 9,52 |  | 9,52 | 4760 |  |  | 4760
18 | Коммерческое предложение | Кабель силовой (м) | 300 | 53,21 |  | 53,21 | 15963 |  |  | 15963
19 | Коммерческое предложение | Кабель силовой (м) | 250 | 22,7 |  | 22,7 | 5675 |  |  | 5675
20 | Коммерческое предложение | Кабель силовой (м) | 400 | 12,18 |  | 12,18 | 4872 |  |  | 4872
21 | Коммерческое предложение | Кабель силовой (м) | 100 | 23,11 |  | 23,11 | 2311 |  |  | 2311
22 | Коммерческое предложение | Кабель силовой (м) | 400 | 8,37 |  | 8,37 | 3348 |  |  | 3348
23 | Коммерческое предложение | Кабель контрольный (м) | 200 | 11,36 |  | 11,36 | 2272 |  |  | 2272
24 | Коммерческое предложение | Кабель контрольный (м) | 300 | 8,96 |  | 8,96 | 2688 |  |  | 2688
25 | Коммерческое предложение | Кабель силовой (м) | 500 | 8,23 |  | 8,23 | 4115 |  |  | 4115
26 | Коммерческое предложение | Кабель контрольный (м) | 400 | 11,02 |  | 11,02 | 4408 |  |  | 4408
Итого прямые затраты по смете в ценах 2001г. | [6 empty] | 1235141 | 30285 | 1212 18 | 93225 |  | 1029
Накладные расходы | [6 empty] | 25455
Сметная прибыль | [6 empty] | 18182
Итоги по смете:
Итого Строительные работы | [6 empty] | 50412
Итого Монтажные работы | [6 empty] | 117947 |  |  |  |  | 1029
Итого Оборудование | [6 empty] | 1110419
Итого | [6 empty] | 1278778 |  |  |  |  | 1029
В том числе:
Материалы | [6 empty] | 93225
Машины и механизмы | [6 empty] | 1212
ФОТ | [6 empty] | 30303
Оборудование | [6 empty] | 1110419
Накладные расходы | [6 empty] | 25455
Сметная прибыль | [6 empty] | 18182
ВСЕГО по смете | [6 empty] | 1278778 |  |  |  |  | 1029
ЛОКАЛЬНАЯ СМЕТА №06-01-01
на | Наружные сети водоснабжения и канализации ГКНС 17000 м3/сут.
(наименование работ и затрат, наименование объекта)
| Средства на оплату труда _______________________________________________________________________________________________ |  | ___________________________15,469 |  | тыс. руб.
| Сметная трудоемкость _______________________________________________________________________________________________ |  | _______________________________________________________________________________________________471,9 |  | чел.час
Составлен(а) в ценах 2001г.
№ пп | Шифр и номер позиции норматива | Наименование работ и затрат, единица измерения | Количество | Стоимость единицы, руб. |  |  | Общая стоимость, руб. |  |  |  | Затраты труда рабочих, чел.-ч, не занятых обслуживанием машин
|  |  |  | всего | эксплуата- ции машин | мате- риалы | Всего | оплаты труда | эксплуата- ции машин | мате- риалы
|  |  |  | оплаты труда | в т.ч. оплаты труда |  |  |  | в т.ч. оплаты труда |  | на единицу | всего
1 | 2 | 3 | 4 | 5 | 6 | 7 | 8 | 9 | 10 | 11 | 12 | 13
Раздел 1. Новый Раздел
Демонтажные работы
1 | ТЕРр68-12-4 | Разборка покрытий и оснований: асфальтобетонных с помощью молотков отбойных (100 м3 конструкций) НР (1247 руб.): 109% от ФОТ (1144 руб.) СП (686 руб.): 60% от ФОТ (1144 руб.) | 0,15 | 14104,54 6353,87 | 7750,67 1275,23 |  | 2116 | 953 | 1163 191 |  | 243.35 | 36.5
Монтажные работы
2 | ТЕР01-02-057-01 | Разработка грунта вручную в траншеях глубиной до 2 м без креплений с откосами, группа грунтов: 1 (100 м3 грунта) НР (2733 руб.): 84% от ФОТ (3254 руб.) СП (1464 руб.): 45% от ФОТ (3254 руб.) | 1,125 | 2892,18 2892,18 |  |  | 3254 | 3254 |  |  | 118 | 132.75
3 | ТЕР23-01-001-01 | Устройство основания под трубопроводы: песчаного (10 м3 основания) НР (1399 руб.): 137% от ФОТ (1021 руб.) СП (909 руб.): 89% от ФОТ (1021 руб.) | 3,75 | 1189,69 261,73 | 64,79 10,59 | 863.17 | 4461 | 981 | 243 40 | 3237 | 10.2 | 38.25
4 | ТЕР22-01-021-03 | Укладка трубопроводов из полиэтиленовых труб диаметром: 100 мм (1 км трубопровода) 13 394,94 = 124 749,46 - 101 x 1 102,52 НР (597 руб.): 137% от ФОТ (436 руб.) СП (388 руб.): 89% от ФОТ (436 руб.) | 0,056 | 13394,94 6568,92 | 6776,65 1223,01 | 49.37 | 750 | 368 | 379 68 | 3 | 225.04 | 12.6
5 | ТЕРм08-02-148-05 | Кабель до 35 кВ в проложенных трубах, блоках и коробах, масса 1 м кабеля: до 9 кг (100 м кабеля) НР (853 руб.): 100% от ФОТ (853 руб.) СП (554 руб.): 65% от ФОТ (853 руб.) | 0,56 | 4683,02 1112,46 | 3448,31 410,5 | 122.25 | 2622 | 623 | 1931 230 | 68 | 36.8 | 20.61
6 | ТЕРм08-02-141-04 | Кабель до 35 кВ в готовых траншеях без покрытий, масса 1 м: до 6 кг (100 м кабеля) НР (4350 руб.): 100% от ФОТ (4350 руб.) СП (2828 руб.): 65% от ФОТ (4350 руб.) | 4,84 | 2800,83 659,01 | 1993,97 239,68 | 147.85 | 13556 | 3190 | 9651 1160 | 715 | 21.8 | 105.51
7 | ТЕРм08-02-142-01 | Устройство постели при одном кабеле в траншее (100 м кабеля) НР (783 руб.): 100% от ФОТ (783 руб.) СП (509 руб.): 65% от ФОТ (783 руб.) | 1,94 | 2499,63 200,42 | 2295,2 202,89 | 4.01 | 4849 | 389 | 4453 394 | 7 | 6.63 | 12.86
8 | ТЕРм08-02-142-02 | На каждый последующий кабель добавлять к расценке (100 м кабеля) НР (259 руб.): 100% от ФОТ (259 руб.) СП (168 руб.): 65% от ФОТ (259 руб.) | 1,94 | 734,52 75,27 | 657,74 58,14 | 1.51 | 1425 | 146 | 1276 113 | 3 | 2.49 | 4.83
9 | ТЕРм08-02-162-03 | Заделка концевая из самосклеивающихся лент для 3-жильного кабеля с бумажной изоляцией напряжением до 10 кВ, сечение одной жилы: до 240 мм2 (1 шт.) НР (359 руб.): 100% от ФОТ (359 руб.) СП (233 руб.): 65% от ФОТ (359 руб.) | 4 | 103,8 89,18 | 4,6 0,41 | 10.02 | 415 | 357 | 18 2 | 40 | 2.95 | 11.8
10 | ТЕР01-02-061-01 | Засыпка вручную траншей, пазух котлованов и ям, группа грунтов: 1 (100 м3 грунта) НР (1314 руб.): 84% от ФОТ (1564 руб.) СП (704 руб.): 45% от ФОТ (1564 руб.) | 0,75 | 2085,06 2085,06 |  |  | 1564 | 1564 |  |  | 88.5 | 66.38
11 | ТЕР27-06-020-01 | Устройство покрытия толщиной 4 см из горячих асфальтобетонных смесей плотных мелкозернистых т (1000 м2 покрытия) НР (43 руб.): 149% от ФОТ (29 руб.) СП (28 руб.): 95% от ФОТ (29 руб.) | 0,015 | 86168,36 1157,81 | 3998,8 788,96 | 81011.75 | 1293 | 17 | 60 12 | 1216 | 38.3 | 0.57
12 | ТЕР27-06-021-01 | На каждые 0,5 см изменения толщины покрытия добавлять или исключать (1000 м2 покрытия) | 0.015 | 60715,68 16,32 | 28.32 | 60671.04 | 911 |  |  | 911 | 0.54 | 0.01
13 | ТЕРм08-02-143-01 | Покрытие кабеля, проложенного в траншее: кирпичом одного кабеля (100 м кабеля) НР (716 руб.): 100% от ФОТ (716 руб.) СП (465 руб.): 65% от ФОТ (716 руб.) | 1,94 | 2150,97 196,8 | 1950,23 172,4 | 3.94 | 4173 | 382 | 3783 334 | 8 | 6.51 | 12.63
14 | ТЕРм08-02-143-02 | Покрытие кабеля, проложенного в траншее: кирпичом каждого последующего (100 м кабеля) НР (399 руб.): 100% от ФОТ (399 руб.) СП (259 руб.): 65% от ФОТ (399 руб.) | 1.94 | 1273,14 102,78 | 1168,3 103,28 | 2.06 | 2470 | 199 | 2267 200 | 4 | 3.4 | 6.6
15 | ТЕРм10-06-034-23 | Устройство для вывода кабеля из канализации на стену с рытьем и засыпкой, без прохода через стену (100 шт.) НР (317 руб.): 105% от ФОТ (302 руб.) СП (196 руб.): 65% от ФОТ (302 руб.) | 0.02 | 27102,79 15115 |  | 11987.79 | 542 | 302 |  | 240 | 500 | 10
Материалы, не учтенные сметой
16 | ТСЦ-404-0004 | Кирпич керамический одинарный, (1000 шт.) | 4,012 | 1556.56 |  | 1556.56 | 6245 |  |  | 6245
17 | ТСЦ-509-1514 Применительно | Наконечники кабельные алюминиевые: (шт.) | 16 | 43.28 |  | 43.28 | 692 |  |  | 692
18 | ТСЦ-502-0767 | Муфта термоусаживаемая концевая на напряжение до 10 кВ внутренней установки (шт.) | 4 | 949.39 |  | 949.39 | 3798 |  |  | 3798
19 | ТСЦ-507-2064 | Труба (10 м) | 5,6 | 6737.51 |  | 6737.51 | 37730 |  |  | 37730
20 | Прайс-лист | Кабель силовой с алюминиевыми жилами с поливинилхлоридной изоляцией и оболочкой, не распространяющий горение, с низкой дымо- и газовыделением (км) | 0.54 | 121176,83 |  | 121176,83 | 65435 |  |  | 65435
Итого прямые затраты по разделу в ценах 2001г. | [6 empty] | 158301 | 12725 | 25224 2744 | 120352 |  | 471.9
Накладные расходы | [6 empty] | 15369
Сметная прибыль | [6 empty] | 9392
Итоги по разделу 1 Новый Раздел :
Итого Строительные работы | [6 empty] | 25861 |  |  |  |  | 287.06
Итого Монтажные работы | [6 empty] | 157201 |  |  |  |  | 184.84
Итого | [6 empty] | 183062 |  |  |  |  | 471.9
В том числе:
Материалы | [6 empty] | 120352
Машины и механизмы | [6 empty] | 25224
ФОТ | [6 empty] | 15469
Накладные расходы | [6 empty] | 15369
Сметная прибыль | [6 empty] | 9392
Итого по разделу 1 Новый Раздел | [6 empty] | 183062 |  |  |  |  | 471.9
ИТОГИ ПО СМЕТЕ:
Итого прямые затраты по смете в ценах 2001г. | [6 empty] | 158301 | 12725 | 25224 2744 | 120352 |  | 471.9
Накладные расходы | [6 empty] | 15369
Сметная прибыль | [6 empty] | 9392
Итоги по смете:
Итого Строительные работы | [6 empty] | 25861 |  |  |  |  | 287.06
Итого Монтажные работы | [6 empty] | 157201 |  |  |  |  | 184.84
Итого | [6 empty] | 183062 |  |  |  |  | 471.9
В том числе:
Материалы | [6 empty] | 120352
Машины и механизмы | [6 empty] | 25224
ФОТ | [6 empty] | 15469
Накладные расходы | [6 empty] | 20693
Сметная прибыль | [6 empty] | 13265
ВСЕГО по смете | [6 empty] | 1278955 |  |  |  |  | 393.63
ЛОКАЛЬНАЯ СМЕТА № 07-01-01
на | Благоустройство ГКНС 17000 м3/сут.
| Средства на оплату труда _______________________________________________________________________________________________ |  | ___________________________0,877 |  | тыс. руб.
| Сметная трудоемкость _______________________________________________________________________________________________ |  | _______________________________________________________________________________________________14,55 |  | чел.час
Составлен(а) в текущих (прогнозных) ценах по состоянию на ______________
№ пп | Шифр и номер позиции норматива | Наименование работ и затрат, единица измерения | Количество | Стоимость единицы, руб. |  |  | Общая стоимость, руб. |  |  |  | Затраты труда рабочих, чел.-ч, не занятых обслуживанием машин
|  |  |  | всего | эксплуата- ции машин | мате- риалы | Всего | оплаты труда | эксплуата- ции машин | мате- риалы
|  |  |  | оплаты труда | в т.ч. оплаты труда |  |  |  | в т.ч. оплаты труда |  | на единицу | всего
1 | 2 | 3 | 4 | 5 | 6 | 7 | 8 | 9 | 10 | 11 | 12 | 13
Раздел 1. Благоустройство
1 | ТЕР27-04-001-01 | Устройство подстилающих и выравнивающих слоев оснований: из песка (100 м3 материала основания (в плотном теле)) НР (519 руб.): 149% от ФОТ (348 руб.) СП (331 руб.): 95% от ФОТ (348 руб.) | 0.375 | 3887,47 395,99 | 3479,03 533,82 | 12.45 | 1458 | 148 | 1305 200 | 5 | 15.72 | 5.9
2 | ТСЦ-408-0122 | Песок природный для строительных: работ средний (м3) | 41,25 | 78.47 |  | 78.47 | 3237 |  |  | 3237
3 | ТЕР27-04-001-02 | Устройство подстилающих и выравнивающих слоев оснований: из песчано-гравийной смеси, дресвы (100 м3 материала основания (в плотном теле)) НР (788 руб.): 149% от ФОТ (529 руб.) СП (503 руб.): 95% от ФОТ (529 руб.) | 0,55 | 4098,05 395,99 | 3684,63 565 | 17.43 | 2254 | 218 | 2027 311 | 9 | 15.72 | 8.65
4 | ТСЦ-408-0203 | Смесь песчано-гравийная природная обогащенная с содержанием гравия (м3) | 66 | 128.88 |  | 128.88 | 8506 |  |  | 8506
Итого прямые затраты по разделу в ценах 2001г. | [6 empty] | 15455 | 366 | 3332 511 | 11757 |  | 14.55
Накладные расходы | [6 empty] | 1307
Сметная прибыль | [6 empty] | 833
Итоги по разделу 1 Благоустройство :
Автомобильные дороги | [6 empty] | 17595 |  |  |  |  | 14.55
Итого | [6 empty] | 17595 |  |  |  |  | 14.55
В том числе:
Материалы | [6 empty] | 11757
Машины и механизмы | [6 empty] | 3332
ФОТ | [6 empty] | 877
Накладные расходы | [6 empty] | 1307
Сметная прибыль | [6 empty] | 833
Итого по разделу 1 Благоустройство | [6 empty] | 17595 |  |  |  |  | 14.55
ИТОГИ ПО СМЕТЕ:
Итого прямые затраты по смете в ценах 2001г. | [6 empty] | 15455 | 366 | 3332 511 | 11757 |  | 14.55
Накладные расходы | [6 empty] | 1307
Сметная прибыль | [6 empty] | 833
Итоги по смете:
Автомобильные дороги | [6 empty] | 17595 |  |  |  |  | 14.55
Итого | [6 empty] | 17595 |  |  |  |  | 14.55
В том числе:
Материалы | [6 empty] | 11757
Машины и механизмы | [6 empty] | 3332
ФОТ | [6 empty] | 877
Накладные расходы | [6 empty] | 1307
Сметная прибыль | [6 empty] | 833
ВСЕГО по смете | [6 empty] | 17595 |  |  |  |  | 14.55
ЛОКАЛЬНАЯ СМЕТА №09-01-01
на | Пуско-наладочные работы. ГКНС 17000 м3/сут.
(наименование работ и затрат, наименование объекта)
| Средства на оплату труда _______________________________________________________________________________________________ |  | ___________________________30,240 |  | тыс. руб.
| Сметная трудоемкость _______________________________________________________________________________________________ |  | _______________________________________________________________________________________________682 |  | чел.час
Составлен(а) в ценах 2001г.
№ пп | Шифр и номер позиции норматива | Наименование работ и затрат, единица измерения | Количество | Стоимость единицы, руб. |  |  | Общая стоимость, руб. |  |  |  | Затраты труда рабочих, чел.-ч, не занятых обслуживанием машин
|  |  |  | всего | эксплуата- ции машин | мате- риалы | Всего | оплаты труда | эксплуата- ции машин | мате- риалы
|  |  |  | оплаты труда | в т.ч. оплаты труда |  |  |  | в т.ч. оплаты труда |  | на единицу | всего
1 | 2 | 3 | 4 | 5 | 6 | 7 | 8 | 9 | 10 | 11 | 12 | 13
Раздел 1. Пуско-наладочные работы
1 | ТЕРп09-03-001-03 | Установка перекачки воды, сточных вод, осадка, группа насосов одного назначения, производительность: до 120000 м3/сут (1 узел) НР (12887 руб.): 68% от ФОТ (18951 руб.) СП (7580 руб.): 40% от ФОТ (18951 руб.) | 1 | 18951,41 18951,41 |  |  | 18951 | 18951 |  |  | 432 | 432
2 | ТЕРп01-13-021-01 | Технологический комплекс, включающий агрегаты, связанные между собой непрерывным регулированием технологических параметров и взаимоконтролем режимов работы, в количестве: до 5 шт. (1 комплекс) НР (7677 руб.): 68% от ФОТ (11289 руб.) СП (4516 руб.): 40% от ФОТ (11289 руб.) | 1 | 11289 11289 |  |  | 11289 | 11289 |  |  | 250 | 250
Итого прямые затраты по разделу в ценах 2001г. | [6 empty] | 30240 | 30240 |  |  |  | 682
Накладные расходы | [6 empty] | 20564
Сметная прибыль | [6 empty] | 12096
Итоги по разделу 1 Пуско-наладочные работы :
Пусконаладочные работы: 'вхолостую' - 10%, 'под нагрузкой' - 90% | [6 empty] | 39418 |  |  |  |  | 432
Пусконаладочные работы: 'вхолостую' - 80%, 'под нагрузкой' - 20% | [6 empty] | 23482 |  |  |  |  | 250
Итого | [6 empty] | 62900 |  |  |  |  | 682
В том числе:
ФОТ | [6 empty] | 30240
Накладные расходы | [6 empty] | 20564
Сметная прибыль | [6 empty] | 12096
Итого по разделу 1 Пуско-наладочные работы | [6 empty] | 62900 |  |  |  |  | 682
ИТОГИ ПО СМЕТЕ:
Итого прямые затраты по смете в ценах 2001г. | [6 empty] | 30240 | 30240 |  |  |  | 682
Накладные расходы | [6 empty] | 20564
Сметная прибыль | [6 empty] | 12096
Итоги по смете:
Пусконаладочные работы: 'вхолостую' - 10%, 'под нагрузкой' - 90% | [6 empty] | 39418 |  |  |  |  | 432
Пусконаладочные работы: 'вхолостую' - 80%, 'под нагрузкой' - 20% | [6 empty] | 23482 |  |  |  |  | 250
Итого | [6 empty] | 62900 |  |  |  |  | 682
В том числе:
ФОТ | [6 empty] | 30240
Накладные расходы | [6 empty] | 20564
Сметная прибыль | [6 empty] | 12096
ВСЕГО по смете | [6 empty] | 62900 |  |  |  |  | 682
ЛОКАЛЬНАЯ СМЕТА №09-01-02
на | Шеф-монтаж
(наименование работ и затрат, наименование объекта)
| Средства на оплату труда _______________________________________________________________________________________________ |  | ___________________________0,000 |  | тыс. руб.
| Сметная трудоемкость _______________________________________________________________________________________________ |  | _______________________________________________________________________________________________0 |  | чел.час
Составлен(а) в текущих (прогнозных) ценах по состоянию на ______________
№ пп | Шифр и номер позиции норматива | Наименование работ и затрат, единица измерения | Количество | Стоимость единицы, руб. |  |  | Общая стоимость, руб. |  |  |  | Затраты труда рабочих, чел.-ч, не занятых обслуживанием машин
|  |  |  | всего | эксплуата- ции машин | мате- риалы | Всего | оплаты труда | эксплуата- ции машин | мате- риалы
|  |  |  | оплаты труда | в т.ч. оплаты труда |  |  |  | в т.ч. оплаты труда |  | на единицу | всего
1 | 2 | 3 | 4 | 5 | 6 | 7 | 8 | 9 | 10 | 11 | 12 | 13
Раздел 1. Шеф монтаж
1 | ТС-10-4-1 Пр.рег.службы по тарифам ХМАО №44-нп от 08.07.2011 | Техник по наладке и испытаниям, категория I (чел.-ч) | 83.35 | 35.46 |  |  | 2956
2 | ТС-10-4-2 Пр.рег.службы по тарифам ХМАО №44-нп от 08.07.2011 | Техник по наладке и испытаниям, категория II (чел.-ч) | 83.35 | 30.95 |  |  | 2580
3 | ТС-10-3-1 Пр.рег.службы по тарифам ХМАО №44-нп от 08.07.2011 | Инженер по наладке и испытаниям, категория I (чел.-ч) | 83.35 | 53.08 |  |  | 4424
4 | ТС-10-3-2 Пр.рег.службы по тарифам ХМАО №44-нп от 08.07.2011 | Инженер по наладке и испытаниям, категория II (чел.-ч) | 83.35 | 48.79 |  |  | 4067
Итого прямые затраты по смете в ценах 2001г. | [6 empty] | 14027
Итоги по смете:
Оборудование | [6 empty] | 14027
Итого | [6 empty] | 14027
В том числе:
Оборудование | [6 empty] | 14027
ВСЕГО по смете | [6 empty] | 14027
ЛОКАЛЬНАЯ СМЕТА № 02-01-01
на | Здание ГКНС 17000 м3/сут
(наименование работ и затрат, наименование объекта)
| Средства на оплату труда _______________________________________________________________________________________________ |  | ___________________________65,195 |  | тыс. руб.
| Сметная трудоемкость _______________________________________________________________________________________________ |  | _______________________________________________________________________________________________1920,29 |  | чел.час
Составлена в ценах 2001г.
№ пп | Шифр и номер позиции норматива | Наименование работ и затрат, единица измерения | Количество | Стоимость единицы, руб. |  |  | Общая стоимость, руб. |  |  |  | Затраты труда рабочих, чел.-ч, не занятых обслуживанием машин
|  |  |  | всего | эксплуата- ции машин | мате- риалы | Всего | оплаты труда | эксплуата- ции машин | мате- риалы
|  |  |  | оплаты труда | в т.ч. оплаты труда |  |  |  | в т.ч. оплаты труда |  | на единицу | всего
1 | 2 | 3 | 4 | 5 | 6 | 7 | 8 | 9 | 10 | 11 | 12 | 13
Раздел 1. РД.0041-ПР-12-07000-КЖ
Демонтаж существующего резервуара
1 | ТЕР01-01-003-07 | Разработка грунта в отвал экскаваторами с ковшом вместимостью: 0,65 (0,5-1) м3, группа грунтов 1 (1000 м3 грунта) НР (141 руб.): 100% от ФОТ (141 руб.) СП (71 руб.): 50% от ФОТ (141 руб.) | 0,15 | 5111,77 203,43 | 4908,34 733,91 |  | 767 | 31 | 736 110 |  | 8.3 | 1.25
2 | ТЕР09-02-013-06 | Монтаж резервуаров стальных вертикальных цилиндрических для нефти и нефтепродуктов без понтона вместимостью: до 20000 м3 (1 т конструкций) НР (2801 руб.): 95% от ФОТ (2948 руб.) СП (2506 руб.): 85% от ФОТ (2948 руб.) | 1.625 | 4648,64 1354,12 | 3294,52 460,61 |  | 7554 | 2200 | 5354 748 |  | 38.878 | 63.18
Устройство фундаментной плиты
3 | ТЕР06-01-001-01 | Устройство бетонной подготовки (100 м3 бетона, бутобетона и железобетона в деле) НР (345 руб.): 110% от ФОТ (314 руб.) СП (204 руб.): 65% от ФОТ (314 руб.) | 0,061 | 10380,19 4411,8 | 3137,89 731,88 | 2830.5 | 633 | 269 | 191 45 | 173 | 180 | 10.98
4 | ТСЦ-401-0063 | Бетон тяжелый, (м3) | 6,0996 | 824.61 |  | 824.61 | 5030 |  |  | 5030
5 | ТСЦ-204-0001 | Горячекатаная арматурная сталь гладкая (т) | 0.3 | 9263.48 |  | 9263.48 | 2779 |  |  | 2779
6 | ТСЦ-204-0024 | Горячекатаная арматурная сталь периодического профиля (т) | 1.8 | 11456.94 |  | 11456.94 | 20622 |  |  | 20622
7 | ТСЦ-204-0034 | Надбавки к ценам заготовок за сборку и сварку каркасов и сеток: плоских, диаметром 5-6 мм (т) | 0.3 | 3368.39 |  | 3368.39 | 1011 |  |  | 1011
8 | ТСЦ-204-0039 | Надбавки к ценам заготовок за сборку и сварку каркасов и сеток: плоских, диаметром 16-18 мм (т) | 1.81 | 1519.76 |  | 1519.76 | 2751 |  |  | 2751
9 | ТЕР06-01-001-16 | Устройство фундаментных плит железобетонных: плоских (100 м3 бетона, бутобетона и железобетона в деле) НР (1344 руб.): 110% от ФОТ (1222 руб.) СП (794 руб.): 65% от ФОТ (1222 руб.) | 0,174 | 11894,49 5911,48 | 5062,29 1107,69 | 920.72 | 2070 | 1029 | 881 193 | 160 | 220.66 | 38.39
10 | ТСЦ-401-0009 | Бетон тяжелый (м3) | 17,4 | 994.21 |  | 994.21 | 17299 |  |  | 17299
11 | ТЕР08-01-003-07 | Гидроизоляция боковая обмазочная битумная в 2 слоя по выровненной поверхности бутовой кладки, кирпичу, бетону (100 м2 изолируемой поверхности) НР (468 руб.): 128% от ФОТ (366 руб.) СП (293 руб.): 80% от ФОТ (366 руб.) | 0,578 | 2208,98 633,67 | 139.45 | 1435.86 | 1277 | 366 | 81 | 830 | 21.2 | 12.25
Устройство монолитных стен
12 | ТСЦ-204-0001 | Горячекатаная арматурная сталь гладкая (т) | 0.03 | 9263.48 |  | 9263.48 | 278 |  |  | 278
13 | ТСЦ-204-0024 | Горячекатаная арматурная сталь периодического профиля (т) | 2.46 | 11456.94 |  | 11456.94 | 28184 |  |  | 28184
14 | ТСЦ-204-0022 | Горячекатаная арматурная сталь периодического профиля (т) | 1.254 | 11516.01 |  | 11516.01 | 14441 |  |  | 14441
15 | ТСЦ-204-0034 | Надбавки к ценам заготовок за сборку и сварку каркасов и сеток: плоских, диаметром 5-6 мм (т) | 0.03 | 3368.39 |  | 3368.39 | 101 |  |  | 101
16 | ТСЦ-204-0039 | Надбавки к ценам заготовок за сборку и сварку каркасов и сеток: плоских, диаметром 16-18 мм (т) | 2.46 | 1519.76 |  | 1519.76 | 3739 |  |  | 3739
17 | ТСЦ-204-0037 | Надбавки к ценам заготовок за сборку и сварку каркасов и сеток: плоских, диаметром 12 мм (т) | 1.254 | 1818.12 |  | 1818.12 | 2280 |  |  | 2280
18 | ТЕР06-01-062-05 | Устройство железобетонных конструкций отстойников, резервуаров и прочих сооружений при днищах бункерного типа (100 м3 железобетона в деле) 764,40 НР (38486 руб.): 110% от ФОТ (34987 руб.) СП (22742 руб.): 65% от ФОТ (34987 руб.) | 0,39 | 142997,34 81393,67 | 44892,45 8314,96 | 16711.22 | 55769 | 31744 | 17508 3243 | 6517 | 2692.48 | 1050.07
19 | ТСЦ-401-0009 | Бетон тяжелый (м3) | 39 | 994.21 |  | 994.21 | 38774 |  |  | 38774
20 | ТЕР08-01-003-07 | Гидроизоляция боковая обмазочная битумная в 2 слоя по выровненной поверхности бутовой кладки, кирпичу, бетону (100 м2 изолируемой поверхности) НР (1021 руб.): 128% от ФОТ (798 руб.) СП (638 руб.): 80% от ФОТ (798 руб.) | 1,26 | 2208,98 633,67 | 139.45 | 1435.86 | 2783 | 798 | 176 | 1809 | 21.2 | 26.71
21 | ТЕР26-01-041-01 | Изоляция изделиями из пенопласта на битуме холодных поверхностей: стен и колонн прямоугольных (1 м3 изоляции) НР (7492 руб.): 105% от ФОТ (7135 руб.) СП (4995 руб.): 70% от ФОТ (7135 руб.) | 12.8 | 1014,02 557,46 | 75.68 | 380.88 | 12979 | 7135 | 969 | 4875 | 18.17 | 232.58
22 | Прайс-лист | Плиты теплоизоляционные из экструзионного впененного полистирола (м3) | 12.8 | 983,97 |  | 983,97 | 12595 |  |  | 12595
23 | ТЕР08-01-003-02 Применительно | Гидроизоляция стен, фундаментов: горизонтальная оклеечная в 1 слой (100 м2 изолируемой поверхности) НР (627 руб.): 128% от ФОТ (490 руб.) СП (392 руб.): 80% от ФОТ (490 руб.) | 1,28 | 3654,22 383,1 | 180.47 | 3090.65 | 4677 | 490 | 231 | 3956 | 14.3 | 18.3
24 | Прайс-лист | ПВХ-мембраны (м2) | 128 | 53,73 |  | 53,73 | 6877 |  |  | 6877
Устройство плиты перекрытия на отм. -0,200
25 | ТСЦ-204-0001 | Горячекатаная арматурная сталь гладкая (т) | 0.051 | 9263.48 |  | 9263.48 | 472 |  |  | 472
26 | ТСЦ-204-0022 | Горячекатаная арматурная сталь периодического профиля (т) | 1.19 | 11516.01 |  | 11516.01 | 13704 |  |  | 13704
27 | ТСЦ-204-0034 | Надбавки к ценам заготовок за сборку и сварку каркасов и сеток: плоских, диаметром 5-6 мм (т) | 0.051 | 3368.39 |  | 3368.39 | 172 |  |  | 172
28 | ТСЦ-204-0037 | Надбавки к ценам заготовок за сборку и сварку каркасов и сеток: плоских, диаметром 12 мм (т) | 1.19 | 1818.12 |  | 1818.12 | 2164 |  |  | 2164
29 | ТЕР06-01-001-16 | Устройство фундаментных плит железобетонных: плоских (100 м3 бетона, бутобетона и железобетона в деле) НР (895 руб.): 110% от ФОТ (814 руб.) СП (529 руб.): 65% от ФОТ (814 руб.) | 0,116 | 11894,49 5911,48 | 5062,29 1107,69 | 920.72 | 1380 | 686 | 587 128 | 107 | 220.66 | 25.6
30 | ТСЦ-401-0009 | Бетон тяжелый (м3) | 11.6 | 994.21 |  | 994.21 | 11533 |  |  | 11533
Устройство плиты перекрытия на отм. -2,300
31 | ТСЦ-204-0022 | Горячекатаная арматурная сталь периодического профиля (т) | 0.042 | 11516.01 |  | 11516.01 | 484 |  |  | 484
32 | ТСЦ-204-0001 | Горячекатаная арматурная сталь гладкая (т) | 0.001 | 9263.48 |  | 9263.48 | 9 |  |  | 9
33 | ТСЦ-204-0034 | Надбавки к ценам заготовок за сборку и сварку каркасов и сеток: плоских, диаметром 5-6 мм (т) | 0.001 | 3368.39 |  | 3368.39 | 3 |  |  | 3
34 | ТСЦ-204-0037 | Надбавки к ценам заготовок за сборку и сварку каркасов и сеток: плоских, диаметром 12 мм (т) | 0.042 | 1818.12 |  | 1818.12 | 76 |  |  | 76
35 | ТЕР06-01-001-16 | Устройство фундаментных плит железобетонных: плоских (100 м3 бетона, бутобетона и железобетона в деле) НР (40 руб.): 110% от ФОТ (36 руб.) СП (23 руб.): 65% от ФОТ (36 руб.) | 0,005 | 11894,49 5911,48 | 5062,29 1107,69 | 920.72 | 59 | 30 | 25 6 | 4 | 220.66 | 1.1
36 | ТСЦ-401-0009 | Бетон тяжелый (м3) | 0.5 | 994.21 |  | 994.21 | 497 |  |  | 497
Итого прямые затраты по разделу в ценах 2001г. | [6 empty] | 275823 | 44778 | 26739 4473 | 204306 |  | 1480.41
Накладные расходы | [6 empty] | 53661
Сметная прибыль | [6 empty] | 33187
Итоги по разделу 1 РД.0041-ПР-12-07000-КЖ :
Земляные работы, выполняемые механизированным способом | [6 empty] | 979 |  |  |  |  | 1.25
Строительные металлические конструкции | [6 empty] | 12861 |  |  |  |  | 63.18
Бетонные и железобетонные монолитные конструкции в промышленном строительстве | [6 empty] | 198446 |  |  |  |  | 1126.14
Бетонные и железобетонные монолитные конструкции в жилищно-гражданском строительстве | [6 empty] | 93270
Конструкции из кирпича и блоков | [6 empty] | 19054 |  |  |  |  | 57.26
Теплоизоляционные работы | [6 empty] | 38061 |  |  |  |  | 232.58
Итого | [6 empty] | 362671 |  |  |  |  | 1480.41
В том числе:
Материалы | [6 empty] | 204306
Машины и механизмы | [6 empty] | 26739
ФОТ | [6 empty] | 49251
Накладные расходы | [6 empty] | 53661
Сметная прибыль | [6 empty] | 33187
Итого по разделу 1 РД.0041-ПР-12-07000-КЖ | [6 empty] | 362671 |  |  |  |  | 1480.41
Раздел 2. Расширение канализационных очистных сооружений (РД.0041-ПР-12-07000-КМ)
Устройство металлокаркаса здания
37 | ТЕР09-03-002-01 | Монтаж колонн одноэтажных и многоэтажных зданий и крановых эстакад высотой: до 25 м цельного сечения массой до 1,0 т (1 т конструкций) НР (423 руб.): 95% от ФОТ (445 руб.) СП (378 руб.): 85% от ФОТ (445 руб.) | 1,17 | 919,95 302,06 | 557,09 78,23 | 60.8 | 1076 | 353 | 652 92 | 71 | 10.47 | 12.25
38 | ТСЦ-201-0636 | Прочие конструкции одноэтажных производственных зданий, масса сборочной единицы: от 0,1 до 0,5 т (т) | 1.17 | 17546.98 |  | 17546.98 | 20530 |  |  | 20530
39 | ТЕР09-03-003-01 | Монтаж одиночных подкрановых балок на отметке до 25 м массой: до 1,0 т (1 т конструкций) НР (729 руб.): 95% от ФОТ (767 руб.) СП (652 руб.): 85% от ФОТ (767 руб.) | 1,28 | 1576 462,18 | 931,8 136,78 | 182.02 | 2017 | 592 | 1193 175 | 232 | 16.02 | 20.51
40 | ТСЦ-201-0381 | Балки промежуточные (т) | 1.28 | 12808.67 |  | 12808.67 | 16395 |  |  | 16395
41 | ТЕР13-03-002-04 | Огрунтовка металлических поверхностей за один раз: грунтовкой (100 м2 окрашиваемой поверхности) НР (53 руб.): 95% от ФОТ (56 руб.) СП (39 руб.): 70% от ФОТ (56 руб.) | 0,284 | 483,05 195,44 | 14,81 0,3 | 272.8 | 137 | 56 | 4 | 77 | 5.841 | 1.66
42 | ТЕР13-03-004-26 | Окраска металлических огрунтованных поверхностей: эмалью (100 м2 окрашиваемой поверхности) НР (32 руб.): 95% от ФОТ (34 руб.) СП (24 руб.): 70% от ФОТ (34 руб.) | 0,284 | 536,99 120,11 | 9,99 0,3 | 406.89 | 153 | 34 | 3 | 116 | 4.213 | 1.2
Итого прямые затраты по разделу в ценах 2001г. | [6 empty] | 40308 | 1035 | 1852 267 | 37421 |  | 35.62
Накладные расходы | [6 empty] | 1237
Сметная прибыль | [6 empty] | 1093
Итоги по разделу 2 Расширение канализационных очистных сооружений (РД.0041-ПР-12-07000-КМ) :
Строительные металлические конструкции | [6 empty] | 42199 |  |  |  |  | 32.76
Защита строительных конструкций и оборудования от коррозии | [6 empty] | 439 |  |  |  |  | 2.86
Итого | [6 empty] | 42638 |  |  |  |  | 35.62
В том числе:
Материалы | [6 empty] | 37421
Машины и механизмы | [6 empty] | 1852
ФОТ | [6 empty] | 1302
Накладные расходы | [6 empty] | 1237
Сметная прибыль | [6 empty] | 1093
Итого по разделу 2 Расширение канализационных очистных сооружений (РД.0041-ПР-12-07000-КМ) | [6 empty] | 42638 |  |  |  |  | 35.62
Раздел 3. Расширение канализационных очистных сооружений (черт.0041-ПР-12-07000-АР)
43 | ТЕР09-04-006-04 | Монтаж ограждающих конструкций стен: из многослойных панелей заводской готовности при высоте здания до 50 м (100 м2) НР (7311 руб.): 95% от ФОТ (7696 руб.) СП (6542 руб.): 85% от ФОТ (7696 руб.) | 1,2097 | 13599,74 5030,59 | 7931,66 1330,64 | 637.49 | 16452 | 6086 | 9595 1610 | 771 | 170.24 | 205.94
44 | ТСЦ-201-0382 | Конструкции: стальные нащельников и деталей обрамления (т) | 0.5351 | 19508.59 |  | 19508.59 | 10439 |  |  | 10439
45 | Прайс-лист | Сэндвич-панель трехслойная стеновая с видимым креплением, с наполнителем из минеральной ваты плотностью 110 кг/м3, толщина 200 мм, тип покрытия полиэстер, толщина металлических облицовок 0,5 мм (м2) | 120.97 | 392,71 |  | 392,71 | 47506 |  |  | 47506
46 | ТЕР09-04-006-04 Применительно | Монтаж ограждающих конструкций стен: из многослойных панелей заводской готовности при высоте здания до 50 м (100 м2) НР (4386 руб.): 95% от ФОТ (4617 руб.) СП (3924 руб.): 85% от ФОТ (4617 руб.) | 0,7258 | 13599,74 5030,59 | 7931,66 1330,64 | 637.49 | 9871 | 3651 | 5757 966 | 463 | 170.24 | 123.56
47 | тсц-201-1211 | Сэндвич-панель трехслойная кровельная с наполнителем из пенополистирола плотностью 18-25 кг/м3, толщина 150 мм, тип покрытия полиэстер, толщина металлических облицовок 0,5 мм (м2) | 72.58 | 298,79 |  | 298,79 | 21686 |  |  | 21686
48 | ТСЦ-201-0382 | Конструкции: стальные нащельников и деталей обрамления (т) | 0.1981 | 19508.59 |  | 19508.59 | 3865 |  |  | 3865
49 | ТЕР12-01-017-01 | Устройство выравнивающих стяжек: цементно-песчаных толщиной 15 мм (100 м2 стяжки) НР (188 руб.): 126% от ФОТ (149 руб.) СП (97 руб.): 65% от ФОТ (149 руб.) | 0,1861 | 2490,02 738,48 | 446,99 65,79 | 1304.55 | 463 | 137 | 83 12 | 243 | 27.22 | 5.07
50 | ТЕР12-01-017-02 | Устройство выравнивающих стяжек: на каждый 1 мм изменения толщины (100 м2 стяжки) НР (232 руб.): 126% от ФОТ (184 руб.) СП (120 руб.): 65% от ФОТ (184 руб.) | 0,1861 | 4052,3 949,55 | 189,35 35,35 | 2913.4 | 754 | 177 | 35 7 | 542 | 35 | 6.51
51 | ТЕР11-01-031-09 | Устройство покрытий: из гранитных плит при количестве плит на 1 м2до 10 шт. (100 м2 покрытия) НР (308 руб.): 129% от ФОТ (239 руб.) СП (179 руб.): 75% от ФОТ (239 руб.) | 0,018 | 16667,62 13203,18 | 374,88 80,3 | 3089.56 | 300 | 238 | 7 1 | 55 | 492.84 | 8.87
52 | Прайс-лист | Плитки керамогранитные (м2) | 1,854 | 102,66 |  | 102,66 | 190 |  |  | 190
53 | ТЕР10-01-034-01 | Установка в жилых и общественных зданиях оконных блоков из ПВХ профилей: глухих с площадью проема до 2 м2 (100 м2 проемов) НР (24 руб.): 124% от ФОТ (19 руб.) СП (12 руб.): 63% от ФОТ (19 руб.) | 0,004 | 22577,64 4690,5 | 712,37 61,23 | 17174.77 | 90 | 19 | 3 | 68 | 170.75 | 0.68
54 | ТСЦ-203-0017 | Блоки оконные с двойным остеклением с раздельными створками (м2) | 0.4 | 1038.26 |  | 1038.26 | 415 |  |  | 415
55 | ТЕР10-04-013-02 Применительно | Установка: металлических дверных коробок с навеской дверных полотен (100 м2 проемов) НР (160 руб.): 124% от ФОТ (129 руб.) СП (81 руб.): 63% от ФОТ (129 руб.) | 0,0252 | 6130,61 5059,07 | 687,96 60,18 | 383.58 | 154 | 127 | 17 2 | 10 | 162.41 | 4.09
56 | ТСЦ-203-8092 | Дверь противопожарная металлическая (компл.) | 1 | 5932.5 |  | 5932.5 | 5933 |  |  | 5933
57 | ТЕР20-02-003-01 | Установка решеток жалюзийных стальных: неподвижных односекционных, размер 150х490 мм (1 решетка) НР (44 руб.): 134% от ФОТ (33 руб.) СП (27 руб.): 83% от ФОТ (33 руб.) | 1 | 54,09 32,96 | 4.47 | 16.66 | 54 | 33 | 4 | 17 | 1.17 | 1.17
Отмостка
58 | ТЕР08-01-002-02 | Устройство основания под фундаменты: щебеночного (1 м3 основания) НР (312 руб.): 128% от ФОТ (244 руб.) СП (195 руб.): 80% от ФОТ (244 руб.) | 3.12 | 466,88 61,58 | 99,91 16,71 | 305.39 | 1457 | 192 | 312 52 | 953 | 2.4 | 7.49
59 | ТЕР27-07-001-01 | Устройство асфальтобетонных покрытий дорожек и тротуаров однослойных из литой мелкозернистой асфальто-бетонной смеси толщиной 3 см (100 м2 покрытия) НР (207 руб.): 149% от ФОТ (139 руб.) СП (132 руб.): 95% от ФОТ (139 руб.) | 0,312 | 5589,32 441,35 | 90,45 1,72 | 5057.52 | 1744 | 138 | 28 1 | 1578 | 15.12 | 4.72
60 | ТЕР27-07-001-02 | На каждые 0,5 см изменения толщины покрытия добавлять к расценке (100 м2 покрытия) НР (31 руб.): 149% от ФОТ (21 руб.) СП (20 руб.): 95% от ФОТ (21 руб.) | 0,312 | 906,94 67,72 | 12.68 | 826.54 | 283 | 21 | 4 | 258 | 2.32 | 0.72
Итого прямые затраты по разделу в ценах 2001г. | [6 empty] | 121656 | 10819 | 15845 2651 | 94992 |  | 368.82
Накладные расходы | [6 empty] | 13203
Сметная прибыль | [6 empty] | 11328
Итоги по разделу 3 Расширение канализационных очистных сооружений (черт.0041-ПР-12-07000-АР) :
Строительные металлические конструкции | [6 empty] | 131982 |  |  |  |  | 329.5
Кровли | [6 empty] | 1853 |  |  |  |  | 11.58
Полы | [6 empty] | 977 |  |  |  |  | 8.87
Деревянные конструкции | [6 empty] | 6869 |  |  |  |  | 4.77
Сантехнические работы - внутренние (трубопроводы, водопровод, канализация, отопление, газоснабжение, вентиляция и кондиционирование воздуха) | [6 empty] | 125 |  |  |  |  | 1.17
Конструкции из кирпича и блоков | [6 empty] | 1964 |  |  |  |  | 7.49
Автомобильные дороги | [6 empty] | 2417 |  |  |  |  | 5.44
Итого | [6 empty] | 146187 |  |  |  |  | 368.82
В том числе:
Материалы | [6 empty] | 94992
Машины и механизмы | [6 empty] | 15845
ФОТ | [6 empty] | 13470
Накладные расходы | [6 empty] | 13203
Сметная прибыль | [6 empty] | 11328
Итого по разделу 3 Расширение канализационных очистных сооружений (черт.0041-ПР-12-07000-АР) | [6 empty] | 146187 |  |  |  |  | 368.82
Раздел 4. Земляные работы
61 | ТЕР01-01-003-07 | Разработка грунта в отвал экскаваторами с ковшом вместимостью: 0,65 (0,5-1) м3, группа грунтов 1 (1000 м3 грунта) НР (225 руб.): 100% от ФОТ (225 руб.) СП (113 руб.): 50% от ФОТ (225 руб.) | 0,2401 | 5111,77 203,43 | 4908,34 733,91 |  | 1227 | 49 | 1178 176 |  | 8.3 | 1.99
62 | 310-6010-1 | Перевозка грузов автомобилями-самосвалами, грузоподъемностью 15 т, из карьеров, 1 класс дорог, расстояние превозки 10 км; нормативное время пробега 0.462; класс груза 1 (1 т) НР 0% от ФОТ СП 0% от ФОТ | 226,596 | 7.18 | 7.18 |  | 1627 |  | 1627
63 | ТЕР01-01-033-04 | Засыпка траншей и котлованов с перемещением грунта до 5 м бульдозерами мощностью: 79 кВт (108 л.с.), группа грунтов 1 (1000 м3 грунта) НР (29 руб.): 100% от ФОТ (29 руб.) СП (15 руб.): 50% от ФОТ (29 руб.) | 0,18883 | 760.69 | 760,69 151,41 |  | 144 |  | 144 29
64 | ТЕР01-01-036-02 | Планировка площадей бульдозерами мощностью: 79 кВт (108 л.с.) (1000 м2 спланированной поверхности за 1 проход бульдозера) НР (7 руб.): 100% от ФОТ (7 руб.) СП (4 руб.): 50% от ФОТ (7 руб.) | 0,629 | 54.34 | 54,34 10,82 |  | 34 |  | 34 7
65 | ТЕР01-02-061-01 | Засыпка вручную траншей, пазух котлованов и ям, группа грунтов: 1 (100 м3 грунта) НР (662 руб.): 84% от ФОТ (788 руб.) СП (355 руб.): 45% от ФОТ (788 руб.) | 0,378 | 2085,06 2085,06 |  |  | 788 | 788 |  |  | 88.5 | 33.45
66 | 311-01-144-1 | Погрузочные работы: Грунт растительного слоя (земля, перегной) (1 т) НР (123 руб.): 100% от ФОТ (123 руб.) СП (74 руб.): 60% от ФОТ (123 руб.) | 104,208 | 7.57 | 7,57 1,18 |  | 789 |  | 789 123
67 | 310-6010-1 | Перевозка грузов автомобилями-самосвалами, грузоподъемностью 15 т, из карьеров, 1 класс дорог, расстояние превозки 10 км; нормативное время пробега 0.462; класс груза 1 (1 т) НР 0% от ФОТ СП 0% от ФОТ | 104.208 | 7.18 | 7.18 |  | 748 |  | 748
Итого прямые затраты по разделу в ценах 2001г. | [6 empty] | 5357 | 837 | 4520 335 |  |  | 35.44
Накладные расходы | [6 empty] | 1046
Сметная прибыль | [6 empty] | 560
Итоги по разделу 4 Земляные работы :
Земляные работы, выполняемые механизированным способом | [6 empty] | 1797 |  |  |  |  | 1.99
Перевозка грузов автотранспортом | [6 empty] | 2375
Земляные работы, выполняемые ручным способом | [6 empty] | 1805 |  |  |  |  | 33.45
Погрузо-разгрузочные работы при автоперевозках | [6 empty] | 986
Итого | [6 empty] | 6963 |  |  |  |  | 35.44
В том числе:
Машины и механизмы | [6 empty] | 4520
ФОТ | [6 empty] | 1172
Накладные расходы | [6 empty] | 1046
Сметная прибыль | [6 empty] | 560
Итого по разделу 4 Земляные работы | [6 empty] | 6963 |  |  |  |  | 35.44
ИТОГИ ПО СМЕТЕ:
Итого прямые затраты по смете в ценах 2001г. | [6 empty] | 443144 | 57469 | 48956 7726 | 336719 |  | 1920.29
Накладные расходы | [6 empty] | 69147
Сметная прибыль | [6 empty] | 46167
Итоги по смете:
Земляные работы, выполняемые механизированным способом | [6 empty] | 2775 |  |  |  |  | 3.24
Строительные металлические конструкции | [6 empty] | 187042 |  |  |  |  | 425.44
Бетонные и железобетонные монолитные конструкции в промышленном строительстве | [6 empty] | 198446 |  |  |  |  | 1126.14
Бетонные и железобетонные монолитные конструкции в жилищно-гражданском строительстве | [6 empty] | 93270
Конструкции из кирпича и блоков | [6 empty] | 21018 |  |  |  |  | 64.75
Теплоизоляционные работы | [6 empty] | 38061 |  |  |  |  | 232.58
Защита строительных конструкций и оборудования от коррозии | [6 empty] | 439 |  |  |  |  | 2.86
Кровли | [6 empty] | 1853 |  |  |  |  | 11.58
Полы | [6 empty] | 977 |  |  |  |  | 8.87
Деревянные конструкции | [6 empty] | 6869 |  |  |  |  | 4.77
Сантехнические работы - внутренние (трубопроводы, водопровод, канализация, отопление, газоснабжение, вентиляция и кондиционирование воздуха) | [6 empty] | 125 |  |  |  |  | 1.17
Автомобильные дороги | [6 empty] | 2417 |  |  |  |  | 5.44
Перевозка грузов автотранспортом | [6 empty] | 2375
Земляные работы, выполняемые ручным способом | [6 empty] | 1805 |  |  |  |  | 33.45
Погрузо-разгрузочные работы при автоперевозках | [6 empty] | 986
Итого | [6 empty] | 558458 |  |  |  |  | 1920.29
В том числе:
Материалы | [6 empty] | 336719
Машины и механизмы | [6 empty] | 48956
ФОТ | [6 empty] | 65195
Накладные расходы | [6 empty] | 69147
Сметная прибыль | [6 empty] | 46167
ВСЕГО по смете | [6 empty] | 558458 |  |  |  |  | 1920.29
ЛОКАЛЬНАЯ СМЕТА № 02-01-02
на | Отопление и вентиляция. ГКНС 17000 м3/сут.
(наименование работ и затрат, наименование объекта)
| Средства на оплату труда _______________________________________________________________________________________________ |  | ___________________________2,524 |  | тыс. руб.
| Сметная трудоемкость _______________________________________________________________________________________________ |  | _______________________________________________________________________________________________87,39 |  | чел.час
Составлен(а) в ценах 2001г.
№ пп | Шифр и номер позиции норматива | Наименование работ и затрат, единица измерения | Количество | Стоимость единицы, руб. |  |  | Общая стоимость, руб. |  |  |  | Затраты труда рабочих, чел.-ч, не занятых обслуживанием машин
|  |  |  | всего | эксплуата- ции машин | мате- риалы | Всего | оплаты труда | эксплуата- ции машин | мате- риалы
|  |  |  | оплаты труда | в т.ч. оплаты труда |  |  |  | в т.ч. оплаты труда |  | на единицу | всего
1 | 2 | 3 | 4 | 5 | 6 | 7 | 8 | 9 | 10 | 11 | 12 | 13
Раздел 1. Отопление и вентиляция
Монтаж системы отопления
1 | ТЕР18-03-001-03 | Установка конвекторов (100 кВт радиаторов и конвекторов) НР (332 руб.): 134% от ФОТ (248 руб.) СП (206 руб.): 83% от ФОТ (248 руб.) | 0,09 | 37585,87 2720,38 | 340,33 37,41 | 34525.16 | 3383 | 245 | 31 3 | 3107 | 96.57 | 8.69
2 | ТЕР18-07-001-05 | Установка кранов воздушных (1 компл.) НР (5 руб.): 134% от ФОТ (4 руб.) СП (3 руб.): 83% от ФОТ (4 руб.) | 1 | 35,78 3,85 |  | 31.93 | 36 | 4 |  | 32 | 0.12 | 0.12
3 | ТСЦ-301-0980 | Элемент термостатический (шт.) | 1 | 334.51 |  | 334.51 | 335 |  |  | 335
Монтаж системы вентиляции
4 | ТЕР20-01-001-03 | Прокладка воздуховодов из листовой, оцинкованной стали и алюминия класса Н (нормальные) толщиной: 0,5 мм, периметром 800, 1000 мм (100 м2 поверхности воздуховодов) НР (173 руб.): 134% от ФОТ (129 руб.) СП (107 руб.): 83% от ФОТ (129 руб.) | 0,0288 | 5240,28 4432,95 | 227,63 17,5 | 579.7 | 151 | 128 | 7 1 | 16 | 161.3745 | 4.65
5 | ТСЦ-301-3097 | Шиберы в обечайке из тонколистовой оцинкованной и сортовой стали: прямоугольные периметром до 1000 мм (шт.) | 1 | 123.42 |  | 123.42 | 123 |  |  | 123
6 | ТСЦ-301-1912 | Дроссель-клапаны в обечайке с сектором управления из тонколистовой оцинкованной и сортовой стали: прямоугольные периметром до 1000 мм (шт.) | 1 | 102.04 |  | 102.04 | 102 |  |  | 102
7 | ТСЦ-301-1773 | Воздуховоды из листовой стали толщиной: 0,5 мм, периметром до 1000 мм (м2) | 2.88 | 134.74 |  | 134.74 | 388 |  |  | 388
8 | ТЕР20-01-001-10 | Прокладка воздуховодов из листовой, оцинкованной стали и алюминия толщиной: 0,7 мм, периметром от 1100 до 1600 мм (100 м2 поверхности воздуховодов) НР (236 руб.): 134% от ФОТ (176 руб.) СП (146 руб.): 83% от ФОТ (176 руб.) | 0,048 | 4381,06 3652,96 | 202,38 15,45 | 525.72 | 210 | 175 | 10 1 | 25 | 132.98 | 6.38
9 | ТСЦ-301-3098 | Шиберы в обечайке из тонколистовой оцинкованной и сортовой стали: прямоугольные периметром до 1500 мм (шт.) | 1 | 175.79 |  | 175.79 | 176 |  |  | 176
10 | ТСЦ-301-1913 | Дроссель-клапаны в обечайке с сектором управления из тонколистовой оцинкованной и сортовой стали: прямоугольные периметром до 1600 мм (шт.) | 1 | 195.55 |  | 195.55 | 196 |  |  | 196
11 | ТСЦ-301-1794 | Воздуховоды из оцинкованной стали толщиной: 0,7 мм, периметром от 1100 до 1600 мм (м2) | 4.8 | 182.58 |  | 182.58 | 876 |  |  | 876
12 | ТСЦ-301-0478 | Крепления для воздуховодов: хомуты (т) | 0.0065 | 15424.51 |  | 15424.51 | 100 |  |  | 100
13 | ТЕР20-06-002-01 Применительно | Установка камер приточных типовых: без секции орошения производительностью до 10 тыс.м3/час (1 камера) НР (1702 руб.): 134% от ФОТ (1270 руб.) СП (1054 руб.): 83% от ФОТ (1270 руб.) | 1 | 1717,54 1261,03 | 176,25 8,95 | 280.26 | 1718 | 1261 | 176 9 | 281 | 43.71 | 43.71
14 | ТЕР20-02-009-01 | Установка зонтов над шахтами из листовой стали круглого сечения диаметром: 200 мм (1 зонт) НР (36 руб.): 134% от ФОТ (27 руб.) СП (22 руб.): 83% от ФОТ (27 руб.) | 2 | 18,32 13,56 | 2.49 | 2.27 | 37 | 27 | 5 | 5 | 0.47 | 0.94
15 | ТСЦ-301-0277 | Зонты вентиляционных систем из листовой оцинкованной стали,: круглые, диаметром шахты 200 мм (шт.) | 2 | 79.45 |  | 79.45 | 159 |  |  | 159
16 | ТЕР20-02-004-15 | Установка клапанов: огнезадерживающих периметром до 1600 мм (1 клапан) НР (154 руб.): 134% от ФОТ (115 руб.) СП (95 руб.): 83% от ФОТ (115 руб.) | 1 | 415,77 114,61 | 5.43 | 295.73 | 416 | 115 | 5 | 296 | 4.02 | 4.02
17 | ТЕР20-02-005-01 | Установка заслонок воздушных и клапанов воздушных КВР с ручным приводом: диаметром до 250 мм (1 шт.) НР (92 руб.): 134% от ФОТ (69 руб.) СП (57 руб.): 83% от ФОТ (69 руб.) | 2 | 57,63 34,37 | 2.5 | 20.76 | 115 | 69 | 5 | 41 | 1.22 | 2.44
18 | ТСЦ-301-2093 | Клапаны воздушные: К-0,5 (503 мм) производительностью до 20 тыс. м3/час (шт.) | 2 | 3405.68 |  | 3405.68 | 6811 |  |  | 6811
19 | ТЕР26-01-054-01 | Обертывание поверхности изоляции рулонными материалами насухо с проклейкой швов (100 м2 поверхности покрытия изоляции) НР (29 руб.): 105% от ФОТ (28 руб.) СП (20 руб.): 70% от ФОТ (28 руб.) | 0,032 | 1588,31 867,62 | 85.4 | 635.29 | 51 | 28 | 3 | 20 | 31.98 | 1.02
20 | ТСЦ-104-0099 | Плиты минераловатные, толщина 50 мм (м2) | 3.2 | 35.67 |  | 35.67 | 114 |  |  | 114
21 | ТЕР20-03-002-02 | Установка вентиляторов осевых массой: до 0,05 т (1 вентилятор) НР (440 руб.): 134% от ФОТ (328 руб.) СП (272 руб.): 83% от ФОТ (328 руб.) | 2 | 188,6 163,54 | 21,75 0,41 | 3.31 | 377 | 327 | 44 1 | 6 | 5.41 | 10.82
22 | ТСЦ-301-3423 | Вентиляторы радиальные взрывозащищенные: из разнородных металлов (шт.) | 2 | 4810.2 |  | 4810.2 | 9620 |  |  | 9620
23 | ТЕР20-02-002-01 | Установка решеток жалюзийных площадью в свету: до 0,5 м2 (1 решетка) НР (174 руб.): 134% от ФОТ (130 руб.) СП (108 руб.): 83% от ФОТ (130 руб.) | 3 | 52,89 43,19 | 4.69 | 5.01 | 159 | 130 | 14 | 15 | 1.533 | 4.6
24 | ТСЦ-301-2632 | Решетки вентиляционные алюминиевые (шт.) | 3 | 1055.14 |  | 1055.14 | 3165 |  |  | 3165
Итого прямые затраты по разделу в ценах 2001г. | [6 empty] | 28818 | 2509 | 300 15 | 26009 |  | 87.39
Накладные расходы | [6 empty] | 3374
Сметная прибыль | [6 empty] | 2092
Итоги по разделу 1 Новый Раздел :
Сантехнические работы - внутренние (трубопроводы, водопровод, канализация, отопление, газоснабжение, вентиляция и кондиционирование воздуха) | [6 empty] | 34070 |  |  |  |  | 86.37
Теплоизоляционные работы | [6 empty] | 214 |  |  |  |  | 1.02
Итого | [6 empty] | 34284 |  |  |  |  | 87.39
В том числе:
Материалы | [6 empty] | 26009
Машины и механизмы | [6 empty] | 300
ФОТ | [6 empty] | 2524
Накладные расходы | [6 empty] | 3374
Сметная прибыль | [6 empty] | 2092
Итого по разделу 1 Новый Раздел | [6 empty] | 34284 |  |  |  |  | 87.39
ИТОГИ ПО СМЕТЕ:
Итого прямые затраты по смете в ценах 2001г. | [6 empty] | 28818 | 2509 | 300 15 | 26009 |  | 87.39
Накладные расходы | [6 empty] | 3374
Сметная прибыль | [6 empty] | 2092
Итоги по смете:
Сантехнические работы - внутренние (трубопроводы, водопровод, канализация, отопление, газоснабжение, вентиляция и кондиционирование воздуха) | [6 empty] | 34070 |  |  |  |  | 86.37
Теплоизоляционные работы | [6 empty] | 214 |  |  |  |  | 1.02
Итого | [6 empty] | 34284 |  |  |  |  | 87.39
В том числе:
Материалы | [6 empty] | 26009
Машины и механизмы | [6 empty] | 300
ФОТ | [6 empty] | 2524
Накладные расходы | [6 empty] | 3374
Сметная прибыль | [6 empty] | 2092
ВСЕГО по смете | [6 empty] | 34284 |  |  |  |  | 87.39
ЛОКАЛЬНАЯ СМЕТА № 04-01-01
на | Наружные сети электроснабжения. ГКНС 17000 м3/сут.
(наименование работ и затрат, наименование объекта)
| Средства на оплату труда _______________________________________________________________________________________________ |  | ___________________________15,469 |  | тыс. руб.
| Сметная трудоемкость _______________________________________________________________________________________________ |  | _______________________________________________________________________________________________471,9 |  | чел.час
Составлен(а) в ценах 2001г.
№ пп | Шифр и номер позиции норматива | Наименование работ и затрат, единица измерения | Количество | Стоимость единицы, руб. |  |  | Общая стоимость, руб. |  |  |  | Затраты труда рабочих, чел.-ч, не занятых обслуживанием машин
|  |  |  | всего | эксплуата- ции машин | мате- риалы | Всего | оплаты труда | эксплуата- ции машин | мате- риалы
|  |  |  | оплаты труда | в т.ч. оплаты труда |  |  |  | в т.ч. оплаты труда |  | на единицу | всего
1 | 2 | 3 | 4 | 5 | 6 | 7 | 8 | 9 | 10 | 11 | 12 | 13
Раздел 1. Новый Раздел
Демонтажные работы
1 | ТЕРр68-12-4 | Разборка покрытий и оснований: асфальтобетонных с помощью молотков отбойных (100 м3 конструкций) НР (1247 руб.): 109% от ФОТ (1144 руб.) СП (686 руб.): 60% от ФОТ (1144 руб.) | 0,15 | 14104,54 6353,87 | 7750,67 1275,23 |  | 2116 | 953 | 1163 191 |  | 243.35 | 36.5
Монтажные работы
2 | ТЕР01-02-057-01 | Разработка грунта вручную в траншеях глубиной до 2 м без креплений с откосами, группа грунтов: 1 (100 м3 грунта) НР (2733 руб.): 84% от ФОТ (3254 руб.) СП (1464 руб.): 45% от ФОТ (3254 руб.) | 1,125 | 2892,18 2892,18 |  |  | 3254 | 3254 |  |  | 118 | 132.75
3 | ТЕР23-01-001-01 | Устройство основания под трубопроводы: песчаного (10 м3 основания) НР (1399 руб.): 137% от ФОТ (1021 руб.) СП (909 руб.): 89% от ФОТ (1021 руб.) | 3,75 | 1189,69 261,73 | 64,79 10,59 | 863.17 | 4461 | 981 | 243 40 | 3237 | 10.2 | 38.25
4 | ТЕР22-01-021-03 | Укладка трубопроводов из полиэтиленовых труб диаметром: 100 мм (1 км трубопровода) НР (597 руб.): 137% от ФОТ (436 руб.) СП (388 руб.): 89% от ФОТ (436 руб.) | 0,056 | 13394,94 6568,92 | 6776,65 1223,01 | 49.37 | 750 | 368 | 379 68 | 3 | 225.04 | 12.6
5 | ТЕРм08-02-148-05 | Кабель до 35 кВ в проложенных трубах, блоках и коробах, масса 1 м кабеля: до 9 кг (100 м кабеля) НР (853 руб.): 100% от ФОТ (853 руб.) СП (554 руб.): 65% от ФОТ (853 руб.) | 0,56 | 4683,02 1112,46 | 3448,31 410,5 | 122.25 | 2622 | 623 | 1931 230 | 68 | 36.8 | 20.61
6 | ТЕРм08-02-141-04 | Кабель до 35 кВ в готовых траншеях без покрытий, масса 1 м: до 6 кг (100 м кабеля) НР (4350 руб.): 100% от ФОТ (4350 руб.) СП (2828 руб.): 65% от ФОТ (4350 руб.) | 4,84 | 2800,83 659,01 | 1993,97 239,68 | 147.85 | 13556 | 3190 | 9651 1160 | 715 | 21.8 | 105.51
7 | ТЕРм08-02-142-01 | Устройство постели при одном кабеле в траншее (100 м кабеля) НР (783 руб.): 100% от ФОТ (783 руб.) СП (509 руб.): 65% от ФОТ (783 руб.) | 1,94 | 2499,63 200,42 | 2295,2 202,89 | 4.01 | 4849 | 389 | 4453 394 | 7 | 6.63 | 12.86
8 | ТЕРм08-02-142-02 | На каждый последующий кабель добавлять к расценке (100 м кабеля) НР (259 руб.): 100% от ФОТ (259 руб.) СП (168 руб.): 65% от ФОТ (259 руб.) | 1,94 | 734,52 75,27 | 657,74 58,14 | 1.51 | 1425 | 146 | 1276 113 | 3 | 2.49 | 4.83
9 | ТЕРм08-02-162-03 | Заделка концевая из самосклеивающихся лент для 3-жильного кабеля с бумажной изоляцией напряжением до 10 кВ, сечение одной жилы: до 240 мм2 (1 шт.) НР (359 руб.): 100% от ФОТ (359 руб.) СП (233 руб.): 65% от ФОТ (359 руб.) | 4 | 103,8 89,18 | 4,6 0,41 | 10.02 | 415 | 357 | 18 2 | 40 | 2.95 | 11.8
10 | ТЕР01-02-061-01 | Засыпка вручную траншей, пазух котлованов и ям, группа грунтов: 1 (100 м3 грунта) НР (1314 руб.): 84% от ФОТ (1564 руб.) СП (704 руб.): 45% от ФОТ (1564 руб.) | 0,75 | 2085,06 2085,06 |  |  | 1564 | 1564 |  |  | 88.5 | 66.38
11 | ТЕР27-06-020-01 | Устройство покрытия толщиной 4 см из горячих асфальтобетонных смесей плотных мелкозернистых, плотность каменных материалов: 2,5-2,9 т/м3 (1000 м2 покрытия) НР (43 руб.): 149% от ФОТ (29 руб.) СП (28 руб.): 95% от ФОТ (29 руб.) | 0,015 | 86168,36 1157,81 | 3998,8 788,96 | 81011.75 | 1293 | 17 | 60 12 | 1216 | 38.3 | 0.57
12 | ТЕР27-06-021-01 | На каждые 0,5 см изменения толщины покрытия добавлять или исключать (1000 м2 покрытия) НР 149% от ФОТ СП 95% от ФОТ | 0.015 | 60715,68 16,32 | 28.32 | 60671.04 | 911 |  |  | 911 | 0.54 | 0.01
13 | ТЕРм08-02-143-01 | Покрытие кабеля, проложенного в траншее: кирпичом одного кабеля (100 м кабеля) НР (716 руб.): 100% от ФОТ (716 руб.) СП (465 руб.): 65% от ФОТ (716 руб.) | 1,94 | 2150,97 196,8 | 1950,23 172,4 | 3.94 | 4173 | 382 | 3783 334 | 8 | 6.51 | 12.63
14 | ТЕРм08-02-143-02 | Покрытие кабеля, проложенного в траншее: кирпичом каждого последующего (100 м кабеля) НР (399 руб.): 100% от ФОТ (399 руб.) СП (259 руб.): 65% от ФОТ (399 руб.) | 1.94 | 1273,14 102,78 | 1168,3 103,28 | 2.06 | 2470 | 199 | 2267 200 | 4 | 3.4 | 6.6
15 | ТЕРм10-06-034-23 | Устройство для вывода кабеля из канализации на стену с рытьем и засыпкой, без прохода через стену (100 шт.) НР (317 руб.): 105% от ФОТ (302 руб.) СП (196 руб.): 65% от ФОТ (302 руб.) | 0.02 | 27102,79 15115 |  | 11987.79 | 542 | 302 |  | 240 | 500 | 10
Материалы, не учтенные сметой
16 | ТСЦ-404-0004 | Кирпич керамический одинарный, р (1000 шт.) | 4,012 | 1556.56 |  | 1556.56 | 6245 |  |  | 6245
17 | ТСЦ-509-1514 Применительно | Наконечники кабельные алюминиевые: (шт.) | 16 | 43.28 |  | 43.28 | 692 |  |  | 692
18 | ТСЦ-502-0767 | Муфта термоусаживаемая концевая на напряжение до 10 кВ внутренней установки (шт.) | 4 | 949.39 |  | 949.39 | 3798 |  |  | 3798
19 | ТСЦ-507-2064 | Труба (10 м) | 5,6 | 6737.51 |  | 6737.51 | 37730 |  |  | 37730
20 | Прайс-лист | Кабель силовой с алюминиевыми жилами с поливинилхлоридной изоляцией и оболочкой, не распространяющий горение, с низкой дымо- и газовыделением (км) | 0.54 | 121176,83 |  | 121176,83 | 65435 |  |  | 65435
Итого прямые затраты по разделу в ценах 2001г. | [6 empty] | 158301 | 12725 | 25224 2744 | 120352 |  | 471.9
Накладные расходы | [6 empty] | 15369
Сметная прибыль | [6 empty] | 9392
Итоги по разделу 1 Новый Раздел :
Итого Строительные работы | [6 empty] | 25861 |  |  |  |  | 287.06
Итого Монтажные работы | [6 empty] | 157201 |  |  |  |  | 184.84
Итого | [6 empty] | 183062 |  |  |  |  | 471.9
В том числе:
Материалы | [6 empty] | 120352
Машины и механизмы | [6 empty] | 25224
ФОТ | [6 empty] | 15469
Накладные расходы | [6 empty] | 15369
Сметная прибыль | [6 empty] | 9392
Итого по разделу 1 Новый Раздел | [6 empty] | 183062 |  |  |  |  | 471.9
ИТОГИ ПО СМЕТЕ:
Итого прямые затраты по смете в ценах 2001г. | [6 empty] | 158301 | 12725 | 25224 2744 | 120352 |  | 471.9
Накладные расходы | [6 empty] | 15369
Сметная прибыль | [6 empty] | 9392
Итоги по смете:
Итого Строительные работы | [6 empty] | 25861 |  |  |  |  | 287.06
Итого Монтажные работы | [6 empty] | 157201 |  |  |  |  | 184.84
Итого | [6 empty] | 183062 |  |  |  |  | 471.9
В том числе:
Материалы | [6 empty] | 120352
Машины и механизмы | [6 empty] | 25224
ФОТ | [6 empty] | 15469
Накладные расходы | [6 empty] | 15369
Сметная прибыль | [6 empty] | 9392
ВСЕГО по смете | [6 empty] | 183062 |  |  |  |  | 471.9