## ЛСР по форме №4 с материалами
Приложение к техническому заданию
ЛОКАЛЬНЫЙ СМЕТНЫЙ РАСЧЕТ
(локальная смета)
на | Выполнение работ по устройству и ремонту ограждений на детских площадках по ул.Менделеева 37-39,ул.40 лет Победы, 9 в г.Югорске
(наименование работ и затрат, наименование объекта)
| Средства на оплату труда _______________________________________________________________________________________________ |  | ___________________________0,374 |  | тыс. руб.
| Сметная трудоемкость _______________________________________________________________________________________________ |  | _______________________________________________________________________________________________40,18 |  | чел.час
Составлена в ценах 2001 г. - 17,157 тыс.руб.
№ пп | Шифр и номер позиции норматива | Наименование работ и затрат, единица измерения | Количество | Стоимость единицы, руб. |  |  | Общая стоимость, руб. |  |  |  | Затраты труда рабочих, чел.-ч, не занятых обслуживанием машин
|  |  |  | всего | эксплуата- ции машин | мате- риалы | Всего | оплаты труда | эксплуата- ции машин | мате- риалы
|  |  |  | оплаты труда | в т.ч. оплаты труда |  |  |  | в т.ч. оплаты труда |  | на единицу | всего
1 | 2 | 3 | 4 | 5 | 6 | 7 | 8 | 9 | 10 | 11 | 12 | 13
Раздел 1. Менделеева 37-39
1 | ФЕР01-02-058-01 Приказ Минстроя РФ от 30.01.14 №31/пр | Копание ям вручную без креплений для стоек и столбов: без откосов глубиной до 0,7 м, группа грунтов 1 (100 м3 грунта) Земляные работы, выполняемые ручным способом: НР (37,35 руб.): 84% от ФОТ (44,47 руб.) СП (20,01 руб.): 45% от ФОТ (44,47 руб.) | 0.0315 | 1411,8 1411,8 |  |  | 44.47 | 44.47 |  |  | 181 | 5.7
2 | ФЕР09-03-012-12 Приказ Минстроя России от 12.11.14 №703/пр | Монтаж опорных стоек для пролетов: до 24 м (1 т конструкций) Строительные металлические конструкции: НР (26,5 руб.): 95% от ФОТ (27,89 руб.) СП (23,71 руб.): 85% от ФОТ (27,89 руб.) | 0.31332 | 454,39 59,11 | 273,94 29,91 | 121.34 | 142.37 | 18.52 | 85,83 9,37 | 38.02 | 6.59 | 2.06
3 | ФССЦ-103-0139 Приказ Минстроя России от 12.11.14 №703/пр | Трубы стальные электросварные прямошовные со снятой фаской из стали наружный диаметр: 57 мм, толщина стенки 3,5 мм (м) Материалы | 60 | 35.7 |  | 35.7 | 2142 |  |  | 2142
4 | ФЕР09-06-024-10 Приказ Минстроя РФ от 30.01.14 №31/пр | Монтаж ограждений - Монтаж: лестниц, площадок, ограждений, панелей и дверок с теплоизоляционной обшивкой (1 т конструкций) Строительные металлические конструкции: НР (136,49 руб.): 95% от ФОТ (143,67 руб.) СП (122,12 руб.): 85% от ФОТ (143,67 руб.) | 0.384 | 774,26 368,06 | 304,49 6,08 | 101.71 | 297.32 | 141.34 | 116,92 2,33 | 39.06 | 38.26 | 14.69
5 | Прайс - лист | Ограждение 2000х600 мм (шт) Материалы | 48 | 266,92 |  | 266,92 | 12812.16 |  |  | 12812.16
6 | ФЕР06-01-035-02 Приказ Минстроя РФ от 30.01.14 №31/пр | Устройство поясов: без опалубки (100 м3 железобетона в деле) 72 294,74 = 152 401,57 - 59,44 x 86,40 - 0,72 x 111,99 - 208,25 x 8,10 - 0,25 x 10 315,01 - 12,5 x 5 650,00 Бетонные и железобетонные монолитные конструкции в промышленном строительстве: НР (68,83 руб.): 110% от ФОТ (62,57 руб.) СП (40,67 руб.): 65% от ФОТ (62,57 руб.) | 0.0135 | 72294,74 4632,65 | 164,59 2,44 | 67497.5 | 975.98 | 62.54 | 2,22 0,03 | 911.22 | 516.46 | 6.97
Итого прямые затраты по разделу в ценах 2001г. | [6 empty] | 16414.3 | 266.87 | 204,97 11,73 | 15942.46 |  | 29.42
Накладные расходы | [6 empty] | 269.16
Сметная прибыль | [6 empty] | 206.51
Итого по смете в ценах 2001 г. | [6 empty] | 16889.97 |  |  |  |  | 29.42
В том числе:
Материалы | [6 empty] | 15942.46
Машины и механизмы | [6 empty] | 204.97
ФОТ | [6 empty] | 278.6
Итого по разделу 1 Менделеева 37-39 | [6 empty] | 16889.97 |  |  |  |  | 29.42
Раздел 2. 40 лет Победы, 9
7 | ФЕРр68-23-2 Приказ Минстроя РФ от 30.01.14 №31/пр | Ремонт металлических ограждений: средний (1 м2) Благоустройство: НР (103,94 руб.): 109% от ФОТ (95,36 руб.) СП (57,22 руб.): 60% от ФОТ (95,36 руб.) | 1.12 | 94,68 85,14 | 6.32 | 3.22 | 106.04 | 95.36 | 7.08 | 3.6 | 9.61 | 10.76
Итого прямые затраты по разделу в ценах 2001г. | [6 empty] | 106.04 | 95.36 | 7.08 | 3.6 |  | 10.76
Накладные расходы | [6 empty] | 103.94
Сметная прибыль | [6 empty] | 57.22
Итого по смете в ценах 2001 г. | [6 empty] | 267.2 |  |  |  |  | 10.76
В том числе:
Материалы | [6 empty] | 3.6
Машины и механизмы | [6 empty] | 7.08
ФОТ | [6 empty] | 95.36
Итого по разделу 2 40 лет Победы, 9 | [6 empty] | 267.2 |  |  |  |  | 10.76
ИТОГИ ПО СМЕТЕ:
Итого прямые затраты по смете в ценах 2001г. | [6 empty] | 16520.34 | 362.23 | 212,05 11,73 | 15946.06 |  | 40.18
Накладные расходы | [6 empty] | 373.1
Сметная прибыль | [6 empty] | 263.73
С индексом удорожания -
НДС 18%
ВСЕГО по смете в текущих ценах с НДС