## Лист1
Приложение № 2
к Техническому заданию
Приложение № 2
Утверждено приказом № 421 от 4 августа 2020 г. Минстроя РФ
Наименование редакции сметных нормативов |  |  | Изменения в федеральные единичные расценки и отдельные составляющие к ним, включенные в федеральный реестр сметных нормативов приказом Минстроя России от 26 декабря № 2019 г. № 876/пр (в ред. приказов от 30.03.2019 № 172/пр, от 01.06.2020 294/пр, от 30.06.2020 № 352/пр) | [10 empty] | Изменения в федеральные единичные расценки и отдельные составляющие к ним, включенные в федеральный реестр сметных нормативов приказом Минстроя России от 26 декабря № 2019 г. № 876/пр (в ред. приказов от 30.03.2019 № 172/пр, от 01.06.2020 294/пр, от 30.06.2020 № 352/пр)
Наименование программного продукта |  |  | ПК "ГРАНД-Смета 2021"
Ханты- Мансийский АО-Югра, территория города Югорска
(наименование стройки)
ул. Солнечная 7
(наименование объекта капитального строительства)
ЛОКАЛЬНЫЙ СМЕТНЫЙ РАСЧЕТ (СМЕТА) № ЛСР-02/21-01
Выполнение поставки, монтажных работ системы местного оповещения
(наименование конструктивного решения)
Составлен | базисно-индексным | методом
Основание
(проектная и (или) иная техническая документация)
Составлен(а) в текущем (базисном) уровне цен |  |  | 1 квартал 2021г
Сметная стоимость |  | 1491.16 | (290,32) | тыс.руб.
в том числе:
| строительных работ | 6.56 | (0,56) | тыс.руб. |  | Средства на оплату труда рабочих |  |  |  |  | 0 | (1,51) | тыс.руб.
| монтажных работ | 114.84 | (9,72) | тыс.руб. |  | Нормативные затраты труда рабочих | [5 empty] | 160.58 | чел.час.
| оборудования | 1121.23 | (231,66) | тыс.руб. |  | Нормативные затраты труда машинистов | [5 empty] | 5.53 | чел.час.
| прочих затрат | 0 | (0) | тыс.руб. |  | Расчетный измеритель конструктивного решения
№ п/п | Обоснование | Наименование работ и затрат |  |  | Единица измерения | Количество |  |  | Сметная стоимость в базисном уровне цен (в текущем уровне цен (гр. 8) для ресурсов, отсутствующих в СНБ), руб. |  |  | Индексы | Сметная стоимость в текущем уровне цен, руб.
[6 empty] | на единицу | коэффициенты | всего с учетом коэффициентов | на единицу | коэффициенты | всего
1 | 2 | 3 |  |  | 4 | 5 | 6 | 7 | 8 | 9 | 10 | 11 | 12
Раздел 1. Монтажные работы | [14 empty] | Раздел 1. Монтажные работы
Заголовок Точка оповещения ПМ 2400 г. Югорск, ул.Солнечная дом 7 | [15 empty] | Заголовок Точка оповещения ПМ 2400 г. Югорск, ул.Солнечная дом 27
1 | ФЕРм10-04-077-05 | Стойка: приемно-передающая (Аппаратно-программный комплекс оповещения АПКО v4.2) | [14 empty] | Стойка: приемно-передающая (Аппаратно-программный комплекс оповещения АПКО v4.2) | bar: 4; 7
| 1 | ОТ |  |  | 8: 221.26; 10: 221.26 |  |  |  |  | ОТ
| 2 | ЭМ |  |  | 8: 103.49; 10: 103.49 |  |  |  |  | ЭМ
| 3 | в т.ч. ОТм |  |  | 8: 11.57; 10: 11.57 |  |  |  |  | в т.ч. ОТм
| 4 | М |  |  | 8: 44; 10: 44 |  |  |  |  | М
|  | ЗТ |  |  | 4: чел.-ч; 5: 23; 7: 23 | [5 empty] | ЗТ
|  | ЗТм |  |  | 4: чел.-ч; 5: 1,15; 7: 1,15 | [5 empty] | ЗТм
|  | Итого по расценке |  |  | 8: 368.75; 10: 368.75 | [6 empty] | Итого по расценке
|  | ФОТ |  |  | 10: 232.83 | [5 empty] | ФОТ
| МДС81-33.2004 Прил.4 п.28.2 | НР Монтаж радиотелевизионного и электронного оборудования |  |  | 4: %; 5: 92; 7: 92; 10: 214.2 | [5 empty] | НР Монтаж радиотелевизионного и электронного оборудования
| Письмо №АП-5536/06 Прил.1 п.28.2 | СП Монтаж радиотелевизионного и электронного оборудования |  |  | 4: %; 5: 65; 7: 65; 10: 151.34 | [5 empty] | СП Монтаж радиотелевизионного и электронного оборудования
|  | Всего по позиции |  |  | 10: 734.29 | [7 empty] | Всего по позиции
2 | ФЕРм10-08-001-02 | Приборы ПС приемно-контрольные, пусковые, концентратор: блок базовый на 20 лучей (Приёмный модуль ПМ-2400 v4.2) | [14 empty] | Приборы ПС приемно-контрольные, пусковые, концентратор: блок базовый на 20 лучей (Приёмный модуль ПМ-2400 v4.2) | bar: 4; 7
| 1 | ОТ |  |  | 8: 117.7; 10: 117.7 |  |  |  |  | ОТ
| 4 | М |  |  | 8: 12.53; 10: 12.53 |  |  |  |  | М
|  | ЗТ |  |  | 4: чел.-ч; 5: 11,7; 7: 11,7 | [5 empty] | ЗТ
|  | Итого по расценке |  |  | 8: 130.23; 10: 130.23 | [6 empty] | Итого по расценке
|  | ФОТ |  |  | 10: 117.7 | [5 empty] | ФОТ
| МДС81-33.2004 Прил.4 п.28.1 | НР Монтаж оборудования |  |  | 4: %; 5: 80; 7: 80; 10: 94.16 | [5 empty] | НР Монтаж оборудования
| Письмо №АП-5536/06 Прил.1 п.28.1 | СП Монтаж оборудования |  |  | 4: %; 5: 60; 7: 60; 10: 70.62 | [5 empty] | СП Монтаж оборудования
|  | Всего по позиции |  |  | 10: 295.01 | [7 empty] | Всего по позиции
3 | ФЕРм10-02-016-01 | Коммутатор диспетчерской или директорской связи с усилительным устройством, емкость 5 номеров |  |  | 4: номер; 7: 1 |  |  |  | Коммутатор диспетчерской или директорской связи с усилительным устройством, емкость 5 номеров (SG100D-08)
| 1 | ОТ |  |  | 8: 23.29; 10: 23.29 |  |  |  |  | ОТ
| 2 | ЭМ |  |  | 8: 7.2; 10: 7.2 |  |  |  |  | ЭМ
| 3 | в т.ч. ОТм |  |  | 8: 0.8; 10: 0.8 |  |  |  |  | в т.ч. ОТм
| 4 | М |  |  | 8: 49.8; 10: 49.8 |  |  |  |  | М
|  | ЗТ |  |  | 4: чел.-ч; 5: 2,1; 7: 2,1 | [5 empty] | ЗТ
|  | ЗТм |  |  | 4: чел.-ч; 5: 0,08; 7: 0,08 | [5 empty] | ЗТм
|  | Итого по расценке |  |  | 8: 80.29; 10: 80.29 | [6 empty] | Итого по расценке
|  | ФОТ |  |  | 10: 24.09 | [5 empty] | ФОТ
| МДС81-33.2004 Прил.4 п.28.1 | НР Монтаж оборудования |  |  | 4: %; 5: 80; 7: 80; 10: 19.27 | [5 empty] | НР Монтаж оборудования
| Письмо №АП-5536/06 Прил.1 п.28.1 | СП Монтаж оборудования |  |  | 4: %; 5: 60; 7: 60; 10: 14.45 | [5 empty] | СП Монтаж оборудования
|  | Всего по позиции |  |  | 10: 114.01 | [7 empty] | Всего по позиции
4 | ФЕРм10-04-100-06 | Оборудование радиотрансляционных узлов: аппаратура настольная, масса до 20 кг (Блок управления универсальный П-166Ц БУУ-03) | [14 empty] | Оборудование радиотрансляционных узлов: аппаратура настольная, масса до 20 кг (Блок управления универсальный П-166Ц БУУ-03) | bar: 4; 7
| 1 | ОТ |  |  | 8: 67.34; 10: 67.34 |  |  |  |  | ОТ
| 4 | М |  |  | 8: 183.22; 10: 183.22 |  |  |  |  | М
|  | ЗТ |  |  | 4: чел.-ч; 5: 7; 7: 7 | [5 empty] | ЗТ
|  | Итого по расценке |  |  | 8: 250.56; 10: 250.56 | [6 empty] | Итого по расценке
|  | ФОТ |  |  | 10: 67.34 | [5 empty] | ФОТ
| МДС81-33.2004 Прил.4 п.28.2 | НР Монтаж радиотелевизионного и электронного оборудования |  |  | 4: %; 5: 92; 7: 92; 10: 61.95 | [5 empty] | НР Монтаж радиотелевизионного и электронного оборудования
| Письмо №АП-5536/06 Прил.1 п.28.2 | СП Монтаж радиотелевизионного и электронного оборудования |  |  | 4: %; 5: 65; 7: 65; 10: 43.77 | [5 empty] | СП Монтаж радиотелевизионного и электронного оборудования
|  | Всего по позиции |  |  | 10: 356.28 | [7 empty] | Всего по позиции
5 | ФЕРм10-04-100-06 | Оборудование радиотрансляционных узлов: аппаратура настольная, масса до 20 кг (GSM модуль "Вестник") | [14 empty] | Оборудование радиотрансляционных узлов: аппаратура настольная, масса до 20 кг (GSM модуль "Вестник") | bar: 4; 7
| 1 | ОТ |  |  | 8: 67.34; 10: 67.34 |  |  |  |  | ОТ
| 4 | М |  |  | 8: 183.22; 10: 183.22 |  |  |  |  | М
|  | ЗТ |  |  | 4: чел.-ч; 5: 7; 7: 7 | [5 empty] | ЗТ
|  | Итого по расценке |  |  | 8: 250.56; 10: 250.56 | [6 empty] | Итого по расценке
|  | ФОТ |  |  | 10: 67.34 | [5 empty] | ФОТ
| МДС81-33.2004 Прил.4 п.28.2 | НР Монтаж радиотелевизионного и электронного оборудования |  |  | 4: %; 5: 92; 7: 92; 10: 61.95 | [5 empty] | НР Монтаж радиотелевизионного и электронного оборудования
| Письмо №АП-5536/06 Прил.1 п.28.2 | СП Монтаж радиотелевизионного и электронного оборудования |  |  | 4: %; 5: 65; 7: 65; 10: 43.77 | [5 empty] | СП Монтаж радиотелевизионного и электронного оборудования
|  | Всего по позиции |  |  | 10: 356.28 | [7 empty] | Всего по позиции
6 | ФЕРм08-01-058-02 | Выключатель нагрузки с приводом: электромагнитным (автоматический выключатель 2-полюсной С 16А 30мА) | [14 empty] | Выключатель нагрузки с приводом: электромагнитным (автоматический выключатель АВДТ 32 2Р С 16А 30мА) | bar: 4; 7
| 1 | ОТ |  |  | 8: 104.86; 10: 104.86 |  |  |  |  | ОТ
| 2 | ЭМ |  |  | 8: 38.83; 10: 38.83 |  |  |  |  | ЭМ
| 3 | в т.ч. ОТм |  |  | 8: 4.52; 10: 4.52 |  |  |  |  | в т.ч. ОТм
| 4 | М |  |  | 8: 19.02; 10: 19.02 |  |  |  |  | М
|  | ЗТ |  |  | 4: чел.-ч; 5: 10,9; 7: 10,9 | [5 empty] | ЗТ
|  | ЗТм |  |  | 4: чел.-ч; 5: 0,37; 7: 0,37 | [5 empty] | ЗТм
|  | Итого по расценке |  |  | 8: 162.71; 10: 162.71 | [6 empty] | Итого по расценке
|  | ФОТ |  |  | 10: 109.38 | [5 empty] | ФОТ
| МДС81-33.2004 Прил.4 п.45.2 | НР Электромонтажные работы на других объектах |  |  | 4: %; 5: 95; 7: 95; 10: 103.91 | [5 empty] | НР Электромонтажные работы на других объектах
| Письмо №АП-5536/06 Прил.1 п.45.2 | СП Электромонтажные работы на других объектах |  |  | 4: %; 5: 65; 7: 65; 10: 71.1 | [5 empty] | СП Электромонтажные работы на других объектах
|  | Всего по позиции |  |  | 10: 337.72 | [7 empty] | Всего по позиции
7 | ФЕРм10-06-034-12 | Коробка распределительная настенная на кабеле с пластмассовой оболочкой ( Коробка распределительная IP54 70*36) |  |  | 4: коробка; 7: 4 |  |  |  | Коробка распределительная настенная на кабеле с пластмассовой оболочкой ( Коробка распределительная IP54 " Туссо" 70*36)
| 1 | ОТ |  |  | 8: 19.24; 10: 76.96 |  |  |  |  | ОТ
| 2 | ЭМ |  |  | 8: 37.69; 10: 150.76 |  |  |  |  | ЭМ
| 3 | в т.ч. ОТм |  |  | 8: 3.94; 10: 15.76 |  |  |  |  | в т.ч. ОТм
| 4 | М |  |  | 8: 11.24; 10: 44.96 |  |  |  |  | М
|  | ЗТ |  |  | 4: чел.-ч; 5: 2; 7: 8 | [5 empty] | ЗТ
|  | ЗТм |  |  | 4: чел.-ч; 5: 0,34; 7: 1,36 | [5 empty] | ЗТм
|  | Итого по расценке |  |  | 8: 68.17; 10: 272.68 | [6 empty] | Итого по расценке
|  | ФОТ |  |  | 10: 92.72 | [5 empty] | ФОТ
| МДС81-33.2004 Прил.4 п.28.1 | НР Прокладка и монтаж сетей связи |  |  | 4: %; 5: 100; 7: 100; 10: 92.72 | [5 empty] | НР Прокладка и монтаж сетей связи
| Письмо №АП-5536/06 Прил.1 п.28.1 | СП Прокладка и монтаж сетей связи |  |  | 4: %; 5: 65; 7: 65; 10: 60.27 | [5 empty] | СП Прокладка и монтаж сетей связи
|  | Всего по позиции |  |  | 10: 425.67 | [7 empty] | Всего по позиции
8 | ФЕРм08-02-409-09 | Труба гофрированная ПВХ для защиты проводов и кабелей по установленным конструкциям, по стенам, колоннам, потолкам, основанию пола |  |  | 4: 100 м; 7: 0,6 |  |  |  | Труба гофрированная ПВХ для защиты проводов и кабелей по установленным конструкциям, по стенам, колоннам, потолкам, основанию пола
|  | Объем=60 / 100 | [19 empty] | Объем=60 / 100
| 1 | ОТ |  |  | 8: 139.54; 10: 83.72 |  |  |  |  | ОТ
| 4 | М |  |  | 8: 16.79; 10: 10.07 |  |  |  |  | М
|  | ЗТ |  |  | 4: чел.-ч; 5: 15,2; 7: 9,12 | [5 empty] | ЗТ
|  | Итого по расценке |  |  | 8: 156.33; 10: 93.79 | [6 empty] | Итого по расценке
|  | ФОТ |  |  | 10: 83.72 | [5 empty] | ФОТ
| МДС81-33.2004 Прил.4 п.45.2 | НР Электромонтажные работы на других объектах |  |  | 4: %; 5: 95; 7: 95; 10: 79.53 | [5 empty] | НР Электромонтажные работы на других объектах
| Письмо №АП-5536/06 Прил.1 п.45.2 | СП Электромонтажные работы на других объектах |  |  | 4: %; 5: 65; 7: 65; 10: 54.42 | [5 empty] | СП Электромонтажные работы на других объектах
|  | Всего по позиции |  |  | 10: 227.74 | [7 empty] | Всего по позиции
9 | ФЕРм08-02-409-09 | Труба гофрированная ПВХ для защиты проводов и кабелей по установленным конструкциям, по стенам, колоннам, потолкам, основанию пола |  |  | 4: 100 м; 7: 0,25 |  |  |  | Труба гофрированная ПВХ для защиты проводов и кабелей по установленным конструкциям, по стенам, колоннам, потолкам, основанию пола
|  | Объем=25 / 100 | [19 empty] | Объем=25 / 100
| 1 | ОТ |  |  | 8: 139.54; 10: 34.89 |  |  |  |  | ОТ
| 4 | М |  |  | 8: 16.79; 10: 4.2 |  |  |  |  | М
|  | ЗТ |  |  | 4: чел.-ч; 5: 15,2; 7: 3,8 | [5 empty] | ЗТ
|  | Итого по расценке |  |  | 8: 156.33; 10: 39.09 | [6 empty] | Итого по расценке
|  | ФОТ |  |  | 10: 34.89 | [5 empty] | ФОТ
| МДС81-33.2004 Прил.4 п.45.2 | НР Электромонтажные работы на других объектах |  |  | 4: %; 5: 95; 7: 95; 10: 33.15 | [5 empty] | НР Электромонтажные работы на других объектах
| Письмо №АП-5536/06 Прил.1 п.45.2 | СП Электромонтажные работы на других объектах |  |  | 4: %; 5: 65; 7: 65; 10: 22.68 | [5 empty] | СП Электромонтажные работы на других объектах
|  | Всего по позиции |  |  | 10: 94.92 | [7 empty] | Всего по позиции
10 | ФЕРм10-06-037-13 | Крышка декоративная и другие мелкие изделия (без присоединения проводов) примен. Клеммник KLS2-300-500 |  |  | 4: 100 шт; 7: 0,04 |  |  |  | Крышка декоративная и другие мелкие изделия (без присоединения проводов) примен. Клеммник KLS2-300-500
|  | Объем=4 / 100 | [19 empty] | Объем=4 / 100
| 1 | ОТ |  |  | 8: 54.42; 10: 2.18 |  |  |  |  | ОТ
| 4 | М |  |  | 8: 3.58; 10: 0.14 |  |  |  |  | М
|  | ЗТ |  |  | 4: чел.-ч; 5: 6; 7: 0,24 | [5 empty] | ЗТ
|  | Итого по расценке |  |  | 8: 58; 10: 2.32 | [6 empty] | Итого по расценке
|  | ФОТ |  |  | 10: 2.18 | [5 empty] | ФОТ
| МДС81-33.2004 Прил.4 п.28.1 | НР Прокладка и монтаж сетей связи |  |  | 4: %; 5: 100; 7: 100; 10: 2.18 | [5 empty] | НР Прокладка и монтаж сетей связи
| Письмо №АП-5536/06 Прил.1 п.28.1 | СП Прокладка и монтаж сетей связи |  |  | 4: %; 5: 65; 7: 65; 10: 1.42 | [5 empty] | СП Прокладка и монтаж сетей связи
|  | Всего по позиции |  |  | 10: 5.92 | [7 empty] | Всего по позиции
11 | ФЕРм08-02-412-02 | Затягивание провода в проложенные трубы и металлические рукава первого одножильного или многожильного в общей оплетке, суммарное сечение: до 6 мм2 |  |  | 4: 100 м; 7: 0,3 |  |  |  | Затягивание провода в проложенные трубы и металлические рукава первого одножильного или многожильного в общей оплетке, суммарное сечение: до 6 мм2
|  | Объем=30 / 100 | [19 empty] | Объем=30 / 100
| 1 | ОТ |  |  | 8: 50.67; 10: 15.2 |  |  |  |  | ОТ
| 2 | ЭМ |  |  | 8: 3.62; 10: 1.09 |  |  |  |  | ЭМ
| 3 | в т.ч. ОТм |  |  | 8: 0.5; 10: 0.15 |  |  |  |  | в т.ч. ОТм
| 4 | М |  |  | 8: 14.48; 10: 4.34 |  |  |  |  | М
|  | ЗТ |  |  | 4: чел.-ч; 5: 5,39; 7: 1,617 | [5 empty] | ЗТ
|  | ЗТм |  |  | 4: чел.-ч; 5: 0,04; 7: 0,012 | [5 empty] | ЗТм
|  | Итого по расценке |  |  | 8: 68.77; 10: 20.63 | [6 empty] | Итого по расценке
|  | ФОТ |  |  | 10: 15.35 | [5 empty] | ФОТ
| МДС81-33.2004 Прил.4 п.45.2 | НР Электромонтажные работы на других объектах |  |  | 4: %; 5: 95; 7: 95; 10: 14.58 | [5 empty] | НР Электромонтажные работы на других объектах
| Письмо №АП-5536/06 Прил.1 п.45.2 | СП Электромонтажные работы на других объектах |  |  | 4: %; 5: 65; 7: 65; 10: 9.98 | [5 empty] | СП Электромонтажные работы на других объектах
|  | Всего по позиции |  |  | 10: 45.19 | [7 empty] | Всего по позиции
12 | ФЕР33-04-008-03 | Подвеска изолированных проводов ВЛ 0,38 кВ с помощью механизмов, с несколькими жилами при 30 опорах на км |  |  | 4: км; 7: 0,27 |  |  |  | Подвеска изолированных проводов ВЛ 0,38 кВ с помощью механизмов, с несколькими жилами при 30 опорах на км
|  | Объем=270 / 1000 | [19 empty] | Объем=270 / 1000
| 1 | ОТ |  |  | 8: 320.38; 10: 86.5 |  |  |  |  | ОТ
| 2 | ЭМ |  |  | 8: 557.46; 10: 150.51 |  |  |  |  | ЭМ
| 3 | в т.ч. ОТм |  |  | 8: 84.75; 10: 22.88 |  |  |  |  | в т.ч. ОТм
| 4 | М |  |  | 8: 509.73; 10: 137.63 |  |  |  |  | М
|  | ЗТ |  |  | 4: чел.-ч; 5: 34,9; 7: 9,423 | [5 empty] | ЗТ
|  | ЗТм |  |  | 4: чел.-ч; 5: 7,35; 7: 1,9845 | [5 empty] | ЗТм
|  | Итого по расценке |  |  | 8: 1387.57; 10: 374.64 | [6 empty] | Итого по расценке
|  | ФОТ |  |  | 10: 109.38 | [5 empty] | ФОТ
| МДС81-33.2004 Прил.4 п.27 | НР Линии электропередачи |  |  | 4: %; 5: 105; 7: 105; 10: 114.85 | [5 empty] | НР Линии электропередачи
| Письмо №АП-5536/06 от 18.11.04 Прил.1 п.27 | СП Линии электропередачи |  |  | 4: %; 5: 60; 7: 60; 10: 65.63 | [5 empty] | СП Линии электропередачи
|  | Всего по позиции |  |  | 10: 555.12 | [7 empty] | Всего по позиции
13 | ФЕРм08-02-471-01 | Заземлитель вертикальный из угловой стали размером: 50х50х5 мм (9м) |  |  | 4: 10 шт; 7: 0,4 |  |  |  | Заземлитель вертикальный из угловой стали размером: 50х50х5 мм (9м)
|  | Объем=4 / 10 | [19 empty] | Объем=4 / 10
| 1 | ОТ |  |  | 8: 87.14; 10: 34.86 |  |  |  |  | ОТ
| 2 | ЭМ |  |  | 8: 43.02; 10: 17.21 |  |  |  |  | ЭМ
| 3 | в т.ч. ОТм |  |  | 8: 4.27; 10: 1.71 |  |  |  |  | в т.ч. ОТм
| 4 | М |  |  | 8: 485.57; 10: 194.23 |  |  |  |  | М
|  | ЗТ |  |  | 4: чел.-ч; 5: 9,27; 7: 3,708 | [5 empty] | ЗТ
|  | ЗТм |  |  | 4: чел.-ч; 5: 0,34; 7: 0,136 | [5 empty] | ЗТм
|  | Итого по расценке |  |  | 8: 615.73; 10: 246.3 | [6 empty] | Итого по расценке
|  | ФОТ |  |  | 10: 36.57 | [5 empty] | ФОТ
| МДС81-33.2004 Прил.4 п.45.2 | НР Электромонтажные работы на других объектах |  |  | 4: %; 5: 95; 7: 95; 10: 34.74 | [5 empty] | НР Электромонтажные работы на других объектах
| Письмо №АП-5536/06 Прил.1 п.45.2 | СП Электромонтажные работы на других объектах |  |  | 4: %; 5: 65; 7: 65; 10: 23.77 | [5 empty] | СП Электромонтажные работы на других объектах
|  | Всего по позиции |  |  | 10: 304.81 | [7 empty] | Всего по позиции
14 | ФЕРм08-02-472-06 | Проводник заземляющий открыто по строительным основаниям: из полосовой стали сечением 100 мм2 |  |  | 4: 100 м; 7: 0,055 |  |  |  | Проводник заземляющий открыто по строительным основаниям: из полосовой стали сечением 100 мм2
|  | Объем=5,5 / 100 | [19 empty] | Объем=5,5 / 100
| 1 | ОТ |  |  | 8: 155.1; 10: 8.53 |  |  |  |  | ОТ
| 2 | ЭМ |  |  | 8: 54.28; 10: 2.99 |  |  |  |  | ЭМ
| 3 | в т.ч. ОТм |  |  | 8: 4.27; 10: 0.23 |  |  |  |  | в т.ч. ОТм
| 4 | М |  |  | 8: 508.92; 10: 27.99 |  |  |  |  | М
|  | ЗТ |  |  | 4: чел.-ч; 5: 16,5; 7: 0,9075 | [5 empty] | ЗТ
|  | ЗТм |  |  | 4: чел.-ч; 5: 0,34; 7: 0,0187 | [5 empty] | ЗТм
|  | Итого по расценке |  |  | 8: 718.3; 10: 39.51 | [6 empty] | Итого по расценке
|  | ФОТ |  |  | 10: 8.76 | [5 empty] | ФОТ
| МДС81-33.2004 Прил.4 п.45.2 | НР Электромонтажные работы на других объектах |  |  | 4: %; 5: 95; 7: 95; 10: 8.32 | [5 empty] | НР Электромонтажные работы на других объектах
| Письмо №АП-5536/06 Прил.1 п.45.2 | СП Электромонтажные работы на других объектах |  |  | 4: %; 5: 65; 7: 65; 10: 5.69 | [5 empty] | СП Электромонтажные работы на других объектах
|  | Всего по позиции |  |  | 10: 53.52 | [7 empty] | Всего по позиции
15 | ФЕРм11-01-001-05 | Конструкции для установки приборов, масса: до 10 кг (трубостойка) |  |  | 4: шт; 7: 2 |  |  |  | Конструкции для установки приборов, масса: до 10 кг (трубостойка)
| 1 | ОТ |  |  | 8: 10.22; 10: 20.44 |  |  |  |  | ОТ
| 2 | ЭМ |  |  | 8: 16.64; 10: 33.28 |  |  |  |  | ЭМ
| 3 | в т.ч. ОТм |  |  | 8: 2.14; 10: 4.28 |  |  |  |  | в т.ч. ОТм
| 4 | М |  |  | 8: 56.19; 10: 112.38 |  |  |  |  | М
|  | ЗТ |  |  | 4: чел.-ч; 5: 1,03; 7: 2,06 | [5 empty] | ЗТ
|  | ЗТм |  |  | 4: чел.-ч; 5: 0,21; 7: 0,42 | [5 empty] | ЗТм
|  | Итого по расценке |  |  | 8: 83.05; 10: 166.1 | [6 empty] | Итого по расценке
|  | ФОТ |  |  | 10: 24.72 | [5 empty] | ФОТ
| МДС81-33.2004 Прил.4 п.28.1 | НР Монтаж оборудования |  |  | 4: %; 5: 80; 7: 80; 10: 19.78 | [5 empty] | НР Монтаж оборудования
| Письмо №АП-5536/06 Прил.1 п.28.1 | СП Монтаж оборудования |  |  | 4: %; 5: 60; 7: 60; 10: 14.83 | [5 empty] | СП Монтаж оборудования
|  | Всего по позиции |  |  | 10: 200.71 | [7 empty] | Всего по позиции
16 | ФЕРм10-04-101-09 | Громкоговоритель или звуковая колонка: на столбе или на крыше, мощность свыше 10 Вт 6*4 |  |  | 4: шт; 7: 12 |  |  |  | Громкоговоритель или звуковая колонка: на столбе или на крыше, мощность свыше 10 Вт 6*4
| 1 | ОТ |  |  | 8: 45.35; 10: 544.2 |  |  |  |  | ОТ
| 4 | М |  |  | 8: 18.63; 10: 223.56 |  |  |  |  | М
|  | ЗТ |  |  | 4: чел.-ч; 5: 5; 7: 60 | [5 empty] | ЗТ
|  | Итого по расценке |  |  | 8: 63.98; 10: 767.76 | [6 empty] | Итого по расценке
|  | ФОТ |  |  | 10: 544.2 | [5 empty] | ФОТ
| МДС81-33.2004 Прил.4 п.28.2 | НР Монтаж радиотелевизионного и электронного оборудования |  |  | 4: %; 5: 92; 7: 92; 10: 500.66 | [5 empty] | НР Монтаж радиотелевизионного и электронного оборудования
| Письмо №АП-5536/06 Прил.1 п.28.2 | СП Монтаж радиотелевизионного и электронного оборудования |  |  | 4: %; 5: 65; 7: 65; 10: 353.73 | [5 empty] | СП Монтаж радиотелевизионного и электронного оборудования
|  | Всего по позиции |  |  | 10: 1622.15 | [7 empty] | Всего по позиции
|  | Итого по разделу 1 Монтажные работы |  |  | 10: 5729.34 | [9 empty] | Итого по разделу 1 Монтажные работы
Раздел 2. Оборудование и материалы не учтенные ценником | [14 empty] | Раздел 2. Оборудование и материалы не учтенные ценником
17 | ТЦ_61.2.04.10_34_3428004118_03.02.2021_02 | Аппаратно-программный комплекс оповещения АПКО v4.2 |  |  | шт |  |  | 1 | 600000 |  | 123966.94 | 4.84 | 600000 |  |  |  | Аппаратно-программный комплекс оповещения АПКО v4.2
|  | Цена=720000/1,2 | [21 empty] | Цена=720000/1,2
18 | ТЦ_61.2.04.10_34_3428004118_03.02.2021_02 | Приёмный модуль ПМ-2400 v4.2 |  |  | шт |  |  | 1 | 268610 |  | 55497.93 | 4.84 | 268610 |  |  |  | Приёмный модуль ПМ-2400 v4.2
|  | Цена=322332/1,2 | [21 empty] | Цена=322332/1,2
19 | ТЦ_61.1.03.03_34_3428004118_03.02.2021_02 | IP Коммутатор |  |  | шт |  |  | 1 | 3643.33 |  | 752.69 | 4.84 | 3643 |  |  |  | IP Коммутатор SG100D-08
|  | Цена=4372,00/1,2 | [21 empty] | Цена=4372,00/1,2
20 | ТЦ_61.2.04.10_34_3428004118_03.02.2021_02 | Блок управления универсальный П-166Ц БУУ-03 |  |  | шт |  |  | 1 | 125001.67 |  | 25826.86 | 4.84 | 125002 |  |  |  | Блок управления универсальный П-166Ц БУУ-03
|  | Цена=150002/1,2 | [21 empty] | Цена=150002/1,2
21 | ТЦ_61.1.03.06_34_3428004118_03.02.2021_02 | GSM модуль "Вестник" |  |  | шт |  |  | 1 | 58500 |  | 12086.78 | 4.84 | 58500 |  |  |  | GSM модуль "Вестник"
|  | Цена=70200/1,2 | [21 empty] | Цена=70200/1,2
22 | ТЦ_62.3.02.03_34_3428004118_03.02.2021_02 | Автоматический выключатель 2-полюсной с 16А 30ма |  |  | шт |  |  | 1 | 749.17 |  | 154.75 | 4.84 | 749 |  |  |  | Автоматический выключатель АВДТ 32 2 Р с 16А 30ма CISCO
|  | Цена=899,00/1,2 | [21 empty] | Цена=899,00/1,2
23 | ФССЦ-20.5.02.10-0014 | Коробка универсальная УК-Р-0,5-30 |  |  | 4: шт; 7: 4; 8: 7.16; 10: 28.64 |  |  |  | Коробка универсальная УК-Р-0,5-30 примен Распедкоробка "Туссо" 70*36
24 | ФССЦ-20.2.12.03-0014 | Трубы гибкие гофрированные из ПВХ, диаметр 50 мм |  |  | 4: м; 7: 60; 8: 5.65; 10: 339 |  |  |  | Трубы гибкие гофрированные из ПВХ, диаметр 50 мм
25 | ФССЦ-20.2.12.03-0012 | Трубы гибкие гофрированные из ПВХ, диаметр 25 мм |  |  | 4: м; 7: 25; 8: 2.17; 10: 54.25 |  |  |  | Трубы гибкие гофрированные из ПВХ, диаметр 25 мм
26 | ФССЦ-21.1.06.10-0578 | Кабель силовой с медными жилами ВВГнг-LS 3х1,5-1000 |  |  | 4: 1000 м; 7: 0,0204; 8: 7428.7; 10: 151.55 |  |  |  | Кабель силовой с медными жилами ВВГнг-LS 3х1,5-1000
|  | Объем=(20*1,02) / 1000 | [19 empty] | Объем=(20*1,02) / 1000
27 | ФССЦ-21.1.03.01-0101 | Кабели проводного вещания с медными жилами с изоляцией из пористого полиэтилена, экранированные, в полиэтиленовой оболочке марки МРМПЭ 2х1,2 |  |  | 4: 1000 м; 7: 0,306; 8: 14340.48; 10: 4388.19 |  |  |  | Кабели проводного вещания с медными жилами с изоляцией из пористого полиэтилена, экранированные, в полиэтиленовой оболочке марки МРМПЭ 2х1,2
|  | Объем=(300*1,02) / 1000 | [19 empty] | Объем=(300*1,02) / 1000
28 | ТЦ_20.1.02.01_34_3428004118_04.02.2021_02 | Клеммный разъем KLS2-300-500 |  |  | шт |  |  | 4 | 4.82 |  | 1.61 | 11.82 | 19 |  |  |  | Клеммный разъем KLS2-300-500
|  | Цена=5,78/1,2 | [21 empty] | Цена=5,78/1,2
29 | ФССЦ-61.3.02.03-0005 | Громкоговоритель: рупорный 50 Вт (алюминий) |  |  | 4: шт; 7: 12; 8: 1019.82; 10: 12237.84 |  |  |  | Громкоговоритель: рупорный 50 Вт (алюминий) HS-50
30 | ФССЦ-08.3.07.01-0050 | Сталь полосовая: 50х3 мм |  |  | 4: т; 7: 0,00864; 8: 8377.27; 10: 72.38 |  |  |  | Сталь полосовая: 50х3 мм, марка Ст3сп
|  | Объем=8,64 / 1000 | [19 empty] | Объем=8,64 / 1000
31 | ФССЦ-08.3.08.02-0022 | Уголок горячекатаный, размер 50х50 мм |  |  | 4: т; 7: 0,03393; 8: 5763; 10: 195.54 |  |  |  | Уголок горячекатаный, размер 50х50 мм
|  | Объем=33,93 / 1000 | [19 empty] | Объем=33,93 / 1000
32 | ФССЦ-08.4.03.02-0001 | Сталь арматурная, горячекатаная, гладкая, класс А-I, диаметр 6 мм |  |  | 4: т; 7: 0,00666; 8: 7418.82; 10: 49.41 |  |  |  | Сталь арматурная, горячекатаная, гладкая, класс А-I, диаметр 6 мм
|  | Объем=6,66 / 1000 | [19 empty] | Объем=6,66 / 1000
33 | ФССЦ-20.2.03.24-0015 | Стойка коробчатого сечения СК-3000 |  |  | 4: шт; 7: 2; 8: 198.33; 10: 396.66 |  |  |  | Стойка коробчатого сечения СК-3000
|  | Итого по разделу 2 Оборудование и материалы не учтенные ценником |  |  | 10: 236201.02 | [9 empty] | Итого по разделу 2 Оборудование и материалы не учтенные ценником
|  | Итоги по смете: | [22 empty] | Итоги по смете:
| 1 | Строительные работы |  |  | 10: 555.12; 11: 11.82; 12: 6562 | [12 empty] | Строительные работы
| 1 | Монтажные работы |  |  | 10: 9715.57; 11: 11.82; 12: 114838 | [12 empty] | Монтажные работы
|  | Оборудование |  |  | 10: 231659.67; 12: 1121233 | [12 empty] | Оборудование
| 2 | Инженерное оборудование |  |  | 10: 231659.67; 11: 4.84; 12: 1121233 | [12 empty] | Инженерное оборудование
|  | Итого ФОТ (справочно) |  |  | 10: 1571.17 | [12 empty] | Итого ФОТ (справочно)
|  | Итого накладные расходы (справочно) |  |  | 10: 1455.95 | [12 empty] | Итого накладные расходы (справочно)
|  | Итого сметная прибыль (справочно) |  |  | 10: 1007.47 | [12 empty] | Итого сметная прибыль (справочно)
|  | Итого |  |  | 10: 241930.36; 12: 1242633 | [12 empty] | Итого
|  | НДС 20% |  |  | 10: 48386.07; 12: 248526.6 | [13 empty] | НДС 20%
|  | ВСЕГО по смете |  |  | 10: 290316.43; 12: 1491159.6
|  | В том числе: | [23 empty] | В том числе:
|  | материалы, изделия и конструкции отсутствующие в СНБ |  |  | 10: 1.61; 12: 19 | [12 empty] | материалы, изделия и конструкции отсутствующие в СНБ
|  | оборудование отсутствующее в СНБ |  |  | 12: 1056504 | [12 empty] | оборудование отсутствующее в СНБ
| Составил: | (инженер-сметчик А.Хохлова)
[должность, подпись (инициалы, фамилия)]