## Ремонт кровли гаражей МКУ СООМС
Приложение № 2
к извещению об осуществлении закупки
Обоснование начальной (максимальной) цены контракта, начальная сумма цен указанных единиц и максимальное значение цены контракта При определении начальной (максимальной) цены контракта в соответствии со статьей 22 Федерального закона от 5 апреля 2013 г.№44-ФЗ «О контрактной системе в сфере закупок товаров, работ, услуг для обеспечения государственных и муниципальных нужд» применен проектно-сметный метод, в соответствии с методиками и нормативами (государственными элементными сметными нормами) строительных работ и специальных строительных работ, утвержденными в соответствии с компетенцией федеральным органом исполнительной власти, осуществляющим функции по выработке государственной политики и нормативно-правовому регулированию в сфере строительства, или органом исполнительной власти субъекта Российской Федерации.
ЛОКАЛЬНЫЙ СМЕТНЫЙ РАСЧЕТ (СМЕТА)
Выполнение работ по ремонту здания гаражей МКУ "СООМС" в городе Югорске | [13 empty] | Ремонт кровли гаражей МКУ СООМС в г.Югорск (актуализация)
(наименование работ и затрат)
Составлен | базисно-индексным | методом
Основание
(проектная и (или) иная техническая документация)
Составлен(а) в текущем (базисном) уровне цен |  |  | (01.01.2000) | [11 empty] | (01.01.2000)
Сметная стоимость |  | 2934.6 | (171,51) | тыс.руб.
в том числе:
| строительных работ | 2441.39 | (142,69) | тыс.руб. |  | Средства на оплату труда рабочих | [5 empty] | (21,73) | тыс.руб.
| монтажных работ | 4.11 | (0,24) | тыс.руб. |  | Нормативные затраты труда рабочих |  |  |  |  | 2395.3 |  | чел.час.
| оборудования | 0 | (0) | тыс.руб. |  | Нормативные затраты труда машинистов |  |  |  |  | 51.77 |  | чел.час.
| прочих затрат | 0 | (0) | тыс.руб.
№ п/п | Обоснование | Наименование работ и затрат |  |  | Единица измерения | Количество |  |  | Сметная стоимость в базисном уровне цен (в текущем уровне цен (гр. 8) для ресурсов, отсутствующих в ФРСН), руб. |  |  | Индексы | Сметная стоимость в текущем уровне цен, руб.
[6 empty] | на единицу | коэффициенты | всего с учетом коэффициентов | на единицу | коэффициенты | всего
1 | 2 | 3 |  |  | 4 | 5 | 6 | 7 | 8 | 9 | 10 | 11 | 12
Раздел 1. Кровля | [15 empty] | Раздел 1. Кровля
Демонтажные работы | [16 empty] | Демонтажные работы
1 | ФЕР46-04-008-02 | Разборка покрытий кровель: из листовой стали//Разборка покрытия кровли из профлиста-с сохранением материала |  |  | 4: 100 м2; 5: 6.74; 6: 1; 7: 6.74 |  |  |  |  | Разборка покрытий кровель: из листовой стали//Разборка покрытия кровли из профлиста-с сохранением материала
|  | Объем=674 / 100 | [16 empty] | Объем=674 / 100
| 1 | ОТ |  |  | 8: 66.92; 10: 451.04 | [6 empty] | ОТ
| 2 | ЭМ |  |  | 8: 12.52; 10: 84.38 | [6 empty] | ЭМ
|  | ЗТ |  |  | 4: чел.-ч; 5: 8.58; 7: 57.8292 | [7 empty] | ЗТ
|  | Итого по расценке |  |  | 8: 79.44; 10: 535.42 | [8 empty] | Итого по расценке
|  | ФОТ |  |  | 10: 451.04 | [7 empty] | ФОТ
| Приказ № 812/пр от 21.12.2020 Прил. п.40.2 | НР Работы по реконструкции зданий и сооружений: разборка отдельных конструктивных элементов здания (сооружения), а также зданий (сооружений) в целом |  |  | 4: %; 5: 92; 7: 92; 10: 414.96 | [7 empty] | НР Работы по реконструкции зданий и сооружений: разборка отдельных конструктивных элементов здания (сооружения), а также зданий (сооружений) в целом
| Приказ № 774/пр от 11.12.2020 Прил. п.40.2 | СП Работы по реконструкции зданий и сооружений: разборка отдельных конструктивных элементов здания (сооружения), а также зданий (сооружений) в целом |  |  | 4: %; 5: 52; 7: 52; 10: 234.54 | [7 empty] | СП Работы по реконструкции зданий и сооружений: разборка отдельных конструктивных элементов здания (сооружения), а также зданий (сооружений) в целом
|  | Всего по позиции |  |  | 10: 1184.92 | [9 empty] | Всего по позиции
2 | ФЕРр58-3-1 Применительно | Разборка мелких покрытий и обделок из листовой стали: поясков, сандриков, желобов, отливов, свесов и т.п. // Разборка облицовки парапетов, примыканий кровли и демонтаж водосточного желоба |  |  | 4: 100 м; 5: 1.08; 6: 1; 7: 1.08 |  |  |  |  | Разборка мелких покрытий и обделок из листовой стали: поясков, сандриков, желобов, отливов, свесов и т.п. // Разборка облицовки парапетов, примыканий кровли и демонтаж водосточного желоба
|  | Объем=(37+53+18) / 100 | [16 empty] | Объем=(37+53+18) / 100
| 1 | ОТ |  |  | 8: 70.98; 10: 76.66 | [6 empty] | ОТ
| 2 | ЭМ |  |  | 8: 0.2; 10: 0.22 | [6 empty] | ЭМ
|  | ЗТ |  |  | 4: чел.-ч; 5: 9.1; 7: 9.828 | [7 empty] | ЗТ
|  | Итого по расценке |  |  | 8: 71.18; 10: 76.88 | [8 empty] | Итого по расценке
|  | ФОТ |  |  | 10: 76.66 | [7 empty] | ФОТ
| Приказ № 812/пр от 21.12.2020 Прил. п.92 | НР Крыши, кровли (ремонтно-строительные) |  |  | 4: %; 5: 91; 7: 91; 10: 69.76 | [7 empty] | НР Крыши, кровли (ремонтно-строительные)
| Приказ № 774/пр от 11.12.2020 Прил. п.92 | СП Крыши, кровли (ремонтно-строительные) |  |  | 4: %; 5: 46; 7: 46; 10: 35.26 | [7 empty] | СП Крыши, кровли (ремонтно-строительные)
|  | Всего по позиции |  |  | 10: 181.9 | [9 empty] | Всего по позиции
3 | ФЕР12-01-034-01 применительно | Устройство обрешетки сплошной из досок//Разборка сплошной обрешетки -с сохранением материала |  |  | 4: 100 м2; 5: 6.74; 6: 1; 7: 6.74 |  |  |  |  | Устройство обрешетки сплошной из досок//Разборка сплошной обрешетки -с сохранением материала
|  | Объем=674 / 100 | [16 empty] | Объем=674 / 100
| Приказ от 04.09.2019 № 519/пр табл.2 п.2 | Демонтаж (разборка) сборных деревянных конструкций ОЗП=0,8; ЭМ=0,8 к расх.; ЗПМ=0,8; МАТ=0 к расх.; ТЗ=0,8; ТЗМ=0,8 | [21 empty] | Демонтаж (разборка) сборных деревянных конструкций ОЗП=0,8; ЭМ=0,8 к расх.; ЗПМ=0,8; МАТ=0 к расх.; ТЗ=0,8; ТЗМ=0,8
| 1 | ОТ |  |  | 8: 156.37; 9: 0.8; 10: 843.15 | [6 empty] | ОТ
| 2 | ЭМ |  |  | 8: 30.77; 9: 0.8; 10: 165.91 | [6 empty] | ЭМ
| 3 | в т.ч. ОТм |  |  | 8: 4.81; 9: 0.8; 10: 25.94 | [6 empty] | в т.ч. ОТм
| 4 | М |  |  | 8: 2936; 9: 0; 10: 0 | [6 empty] | М
|  | ЗТ |  |  | 4: чел.-ч; 5: 19.14; 6: 0.8; 7: 103.2029 | [7 empty] | ЗТ
|  | ЗТм |  |  | 4: чел.-ч; 5: 0.36; 6: 0.8; 7: 1.9411 | [7 empty] | ЗТм
|  | Итого по расценке |  |  | 8: 3123.14; 10: 1009.06 | [8 empty] | Итого по расценке
|  | ФОТ |  |  | 10: 869.09 | [7 empty] | ФОТ
| Приказ № 812/пр от 21.12.2020 Прил. п.12, Приказ № 812/пр от 21.12.2020 п.25 | НР Кровли |  |  | 4: %; 5: 110; 6: 0.9; 7: 99; 10: 860.4 | [7 empty] | НР Кровли
| Приказ № 774/пр от 11.12.2020 Прил. п.12, Приказ № 774/пр от 11.12.2020 п.16 | СП Кровли |  |  | 4: %; 5: 57; 6: 0.85; 7: 48.45; 10: 421.07 | [7 empty] | СП Кровли
|  | Всего по позиции |  |  | 10: 2290.53 | [9 empty] | Всего по позиции
4 | ФЕРр58-17-2 | Разборка теплоизоляции на кровле из: ваты минеральной толщиной 100 мм |  |  | 4: 100 м2; 5: 6.74; 6: 1; 7: 6.74 |  |  |  |  | Разборка теплоизоляции на кровле из: ваты минеральной толщиной 100 мм
|  | Объем=674 / 100 | [16 empty] | Объем=674 / 100
| 1 | ОТ |  |  | 8: 99.67; 10: 671.78 | [6 empty] | ОТ
| 2 | ЭМ |  |  | 8: 1.89; 10: 12.74 | [6 empty] | ЭМ
|  | ЗТ |  |  | 4: чел.-ч; 5: 13.08; 7: 88.1592 | [7 empty] | ЗТ
|  | Итого по расценке |  |  | 8: 101.56; 10: 684.52 | [8 empty] | Итого по расценке
|  | ФОТ |  |  | 10: 671.78 | [7 empty] | ФОТ
| Приказ № 812/пр от 21.12.2020 Прил. п.92 | НР Крыши, кровли (ремонтно-строительные) |  |  | 4: %; 5: 91; 7: 91; 10: 611.32 | [7 empty] | НР Крыши, кровли (ремонтно-строительные)
| Приказ № 774/пр от 11.12.2020 Прил. п.92 | СП Крыши, кровли (ремонтно-строительные) |  |  | 4: %; 5: 46; 7: 46; 10: 309.02 | [7 empty] | СП Крыши, кровли (ремонтно-строительные)
|  | Всего по позиции |  |  | 10: 1604.86 | [9 empty] | Всего по позиции
5 | ФЕРр58-3-2 | Разборка мелких покрытий и обделок из листовой стали: водосточных труб с земли и подмостей |  |  | 4: 100 м; 5: 0.24; 6: 1; 7: 0.24 |  |  |  |  | Разборка мелких покрытий и обделок из листовой стали: водосточных труб с земли и подмостей
|  | Объем=24 / 100 | [16 empty] | Объем=24 / 100
| 1 | ОТ |  |  | 8: 88.54; 10: 21.25 | [6 empty] | ОТ
|  | ЗТ |  |  | 4: чел.-ч; 5: 11.04; 7: 2.6496 | [7 empty] | ЗТ
|  | Итого по расценке |  |  | 8: 88.54; 10: 21.25 | [8 empty] | Итого по расценке
|  | ФОТ |  |  | 10: 21.25 | [7 empty] | ФОТ
| Приказ № 812/пр от 21.12.2020 Прил. п.92 | НР Крыши, кровли (ремонтно-строительные) |  |  | 4: %; 5: 91; 7: 91; 10: 19.34 | [7 empty] | НР Крыши, кровли (ремонтно-строительные)
| Приказ № 774/пр от 11.12.2020 Прил. п.92 | СП Крыши, кровли (ремонтно-строительные) |  |  | 4: %; 5: 46; 7: 46; 10: 9.78 | [7 empty] | СП Крыши, кровли (ремонтно-строительные)
|  | Всего по позиции |  |  | 10: 50.37 | [9 empty] | Всего по позиции
Устройство кровли | [16 empty] | Устройство кровли
6 | ФЕР12-01-015-03 | Устройство пароизоляции: прокладочной в один слой |  |  | 4: 100 м2; 5: 6.74; 6: 1; 7: 6.74 |  |  |  |  | Устройство пароизоляции: прокладочной в один слой
|  | Объем=674 / 100 | [16 empty] | Объем=674 / 100
| Приказ от 14.07.2022 № 571/пр п.67б | При применении сметных норм, включенных в сборники ГЭСН, аналогичных технологическим процессам в новом строительстве, в том числе по возведению новых конструктивных элементов ОЗП=1,15; ЭМ=1,25 к расх.; ЗПМ=1,25; ТЗ=1,15; ТЗМ=1,25 | [21 empty] | При применении сметных норм, включенных в сборники ГЭСН, аналогичных технологическим процессам в новом строительстве, в том числе по возведению новых конструктивных элементов ОЗП=1,15; ЭМ=1,25 к расх.; ЗПМ=1,25; ТЗ=1,15; ТЗМ=1,25
| 1 | ОТ |  |  | 8: 60.66; 9: 1.15; 10: 470.18 | [6 empty] | ОТ
| 2 | ЭМ |  |  | 8: 30.24; 9: 1.25; 10: 151.14 | [6 empty] | ЭМ
| 3 | в т.ч. ОТм |  |  | 8: 2.69; 9: 1.25; 10: 22.66 | [6 empty] | в т.ч. ОТм
| 4 | М |  |  | 8: 851.5; 10: 0 | [6 empty] | М
|  | ЗТ |  |  | 4: чел.-ч; 5: 6.94; 6: 1.15; 7: 53.7919 | [7 empty] | ЗТ
|  | ЗТм |  |  | 4: чел.-ч; 5: 0.21; 6: 1.25; 7: 1.7692 | [7 empty] | ЗТм
|  | Итого по расценке |  |  | 8: 78.6; 10: 621.32 | [8 empty] | Итого по расценке
|  | ФОТ |  |  | 10: 492.84 | [7 empty] | ФОТ
| Приказ № 812/пр от 21.12.2020 Прил. п.12, Приказ № 812/пр от 21.12.2020 п.25 | НР Кровли |  |  | 4: %; 5: 110; 6: 0.9; 7: 99; 10: 487.91 | [7 empty] | НР Кровли
| Приказ № 774/пр от 11.12.2020 Прил. п.12, Приказ № 774/пр от 11.12.2020 п.16 | СП Кровли |  |  | 4: %; 5: 57; 6: 0.85; 7: 48.45; 10: 238.78 | [7 empty] | СП Кровли
|  | Всего по позиции |  |  | 10: 1348.01 | [9 empty] | Всего по позиции
7 | ФССЦ-12.1.02.11-0016 | ИЗОСПАН: B |  |  | 10 м2 | 67.4 | 1 | 67.4 | 27.5 |  | 1853.5 | [6 empty] | ИЗОСПАН: B
|  | (Материалы для строительных работ) | [22 empty] | (Материалы для строительных работ)
|  | Объем=674 / 10 | [16 empty] | Объем=674 / 10
|  | Всего по позиции |  |  | 10: 1853.5 | [9 empty] | Всего по позиции
8 | Прайс-лист | Лента двухсторонняя Изоспан KL+ 25 мм х 25 м (468/25=18,72 шт) |  |  | шт | 19 | 1 | 19 | 970.93 |  | 1078.18 | 17.11 | 18447.67 |  |  |  |  | Лента двухсторонняя Изоспан KL+ 25 мм х 25 м (468/25=18,72 шт)
|  | (Материалы для строительных работ) | [22 empty] | (Материалы для строительных работ)
|  | Цена=1109,00/1,2*1,02*1,03 | [23 empty] | Цена=1109,00/1,2*1,02*1,03
|  | Всего по позиции |  |  | 10: 1078.18; 12: 18447.67 | [9 empty] | Всего по позиции
9 | ФЕР12-01-013-03 | Утепление покрытий плитами: из минеральной ваты или перлита на битумной мастике в один слой |  |  | 4: 100 м2; 5: 6.74; 6: 1; 7: 6.74 |  |  |  |  | Утепление покрытий плитами: из минеральной ваты или перлита на битумной мастике в один слой
|  | Объем=674 / 100 | [16 empty] | Объем=674 / 100
| Приказ от 14.07.2022 № 571/пр п.67б | При применении сметных норм, включенных в сборники ГЭСН, аналогичных технологическим процессам в новом строительстве, в том числе по возведению новых конструктивных элементов ОЗП=1,15; ЭМ=1,25 к расх.; ЗПМ=1,25; ТЗ=1,15; ТЗМ=1,25 | [21 empty] | При применении сметных норм, включенных в сборники ГЭСН, аналогичных технологическим процессам в новом строительстве, в том числе по возведению новых конструктивных элементов ОЗП=1,15; ЭМ=1,25 к расх.; ЗПМ=1,25; ТЗ=1,15; ТЗМ=1,25
| 1 | ОТ |  |  | 8: 383.25; 9: 1.15; 10: 2970.57 | [6 empty] | ОТ
| 2 | ЭМ |  |  | 8: 126.92; 9: 1.25; 10: 604.24 | [6 empty] | ЭМ
| 3 | в т.ч. ОТм |  |  | 8: 10.68; 9: 1.25; 10: 89.98 | [6 empty] | в т.ч. ОТм
| 4 | М |  |  | 8: 870.84; 10: 1019.09 | [6 empty] | М
|  | ЗТ |  |  | 4: чел.-ч; 5: 40.3; 6: 1.15; 7: 312.3653 | [7 empty] | ЗТ
|  | ЗТм |  |  | 4: чел.-ч; 5: 0.83; 6: 1.25; 7: 6.9928 | [7 empty] | ЗТм
|  | Итого по расценке |  |  | 8: 606.17; 10: 4593.9 | [8 empty] | Итого по расценке
|  | ФОТ |  |  | 10: 3060.55 | [7 empty] | ФОТ
| Приказ № 812/пр от 21.12.2020 Прил. п.12, Приказ № 812/пр от 21.12.2020 п.25 | НР Кровли |  |  | 4: %; 5: 110; 6: 0.9; 7: 99; 10: 3029.94 | [7 empty] | НР Кровли
| Приказ № 774/пр от 11.12.2020 Прил. п.12, Приказ № 774/пр от 11.12.2020 п.16 | СП Кровли |  |  | 4: %; 5: 57; 6: 0.85; 7: 48.45; 10: 1482.84 | [7 empty] | СП Кровли
|  | Всего по позиции |  |  | 10: 9106.68 | [9 empty] | Всего по позиции
10 | ФЕР12-01-013-04 | Утепление покрытий плитами: на каждый последующий слой добавлять к расценке 12-01-013-03 |  |  | 4: 100 м2; 5: 6.74; 6: 1; 7: 6.74 |  |  |  |  | Утепление покрытий плитами: на каждый последующий слой добавлять к расценке 12-01-013-03
|  | Объем=674 / 100 | [16 empty] | Объем=674 / 100
| Приказ от 14.07.2022 № 571/пр п.67б | При применении сметных норм, включенных в сборники ГЭСН, аналогичных технологическим процессам в новом строительстве, в том числе по возведению новых конструктивных элементов ОЗП=1,15; ЭМ=1,25 к расх.; ЗПМ=1,25; ТЗ=1,15; ТЗМ=1,25 | [21 empty] | При применении сметных норм, включенных в сборники ГЭСН, аналогичных технологическим процессам в новом строительстве, в том числе по возведению новых конструктивных элементов ОЗП=1,15; ЭМ=1,25 к расх.; ЗПМ=1,25; ТЗ=1,15; ТЗМ=1,25
|  | толщиной 250мм ПЗ=4 (ОЗП=4; ЭМ=4 к расх.; ЗПМ=4; МАТ=4 к расх.; ТЗ=4; ТЗМ=4) | [21 empty] | толщиной 250мм ПЗ=4 (ОЗП=4; ЭМ=4 к расх.; ЗПМ=4; МАТ=4 к расх.; ТЗ=4; ТЗМ=4)
| 1 | ОТ |  |  | 8: 296.71; 9: 4.6; 10: 9199.2 | [6 empty] | ОТ
| 2 | ЭМ |  |  | 8: 121.22; 9: 5; 10: 2416.96 | [6 empty] | ЭМ
| 3 | в т.ч. ОТм |  |  | 8: 10.68; 9: 5; 10: 359.92 | [6 empty] | в т.ч. ОТм
| 4 | М |  |  | 8: 681.39; 9: 4; 10: 0 | [6 empty] | М
|  | ЗТ |  |  | 4: чел.-ч; 5: 31.2; 6: 4.6; 7: 967.3248 | [7 empty] | ЗТ
|  | ЗТм |  |  | 4: чел.-ч; 5: 0.83; 6: 5; 7: 27.971 | [7 empty] | ЗТм
|  | Итого по расценке |  |  | 8: 368.43; 10: 11616.16 | [8 empty] | Итого по расценке
|  | ФОТ |  |  | 10: 9559.12 | [7 empty] | ФОТ
| Приказ № 812/пр от 21.12.2020 Прил. п.12, Приказ № 812/пр от 21.12.2020 п.25 | НР Кровли |  |  | 4: %; 5: 110; 6: 0.9; 7: 99; 10: 9463.53 | [7 empty] | НР Кровли
| Приказ № 774/пр от 11.12.2020 Прил. п.12, Приказ № 774/пр от 11.12.2020 п.16 | СП Кровли |  |  | 4: %; 5: 57; 6: 0.85; 7: 48.45; 10: 4631.39 | [7 empty] | СП Кровли
|  | Всего по позиции |  |  | 10: 25711.08 | [9 empty] | Всего по позиции
11 | прайс-лист | Эковер Стандарт 50 кг/м3 1000х600х50*12 шт (0,36 м3; 7,2 м2) |  |  | упак. | 470 | 1 | 470 | 1180.17 |  | 32418.46 | 17.11 | 554679.9 |  |  |  |  | Эковер Стандарт 50 кг/м3 1000х600х50*12 шт (0,36 м3; 7,2 м2)
|  | (Материалы для строительных работ) | [22 empty] | (Материалы для строительных работ)
|  | Цена=1348,00/1,2*1,02*1,03 | [23 empty] | Цена=1348,00/1,2*1,02*1,03
|  | Всего по позиции |  |  | 10: 32418.46; 12: 554679.9 | [9 empty] | Всего по позиции
12 | ФЕР12-01-015-03 | Устройство пароизоляции: прокладочной в один слой |  |  | 4: 100 м2; 5: 6.74; 6: 1; 7: 6.74 |  |  |  |  | Устройство пароизоляции: прокладочной в один слой
|  | Объем=674 / 100 | [16 empty] | Объем=674 / 100
| Приказ от 14.07.2022 № 571/пр п.67б | При применении сметных норм, включенных в сборники ГЭСН, аналогичных технологическим процессам в новом строительстве, в том числе по возведению новых конструктивных элементов ОЗП=1,15; ЭМ=1,25 к расх.; ЗПМ=1,25; ТЗ=1,15; ТЗМ=1,25 | [21 empty] | При применении сметных норм, включенных в сборники ГЭСН, аналогичных технологическим процессам в новом строительстве, в том числе по возведению новых конструктивных элементов ОЗП=1,15; ЭМ=1,25 к расх.; ЗПМ=1,25; ТЗ=1,15; ТЗМ=1,25
| 1 | ОТ |  |  | 8: 60.66; 9: 1.15; 10: 470.18 | [6 empty] | ОТ
| 2 | ЭМ |  |  | 8: 30.24; 9: 1.25; 10: 151.14 | [6 empty] | ЭМ
| 3 | в т.ч. ОТм |  |  | 8: 2.69; 9: 1.25; 10: 22.66 | [6 empty] | в т.ч. ОТм
| 4 | М |  |  | 8: 851.5; 10: 0 | [6 empty] | М
|  | ЗТ |  |  | 4: чел.-ч; 5: 6.94; 6: 1.15; 7: 53.7919 | [7 empty] | ЗТ
|  | ЗТм |  |  | 4: чел.-ч; 5: 0.21; 6: 1.25; 7: 1.7692 | [7 empty] | ЗТм
|  | Итого по расценке |  |  | 8: 78.6; 10: 621.32 | [8 empty] | Итого по расценке
|  | ФОТ |  |  | 10: 492.84 | [7 empty] | ФОТ
| Приказ № 812/пр от 21.12.2020 Прил. п.12, Приказ № 812/пр от 21.12.2020 п.25 | НР Кровли |  |  | 4: %; 5: 110; 6: 0.9; 7: 99; 10: 487.91 | [7 empty] | НР Кровли
| Приказ № 774/пр от 11.12.2020 Прил. п.12, Приказ № 774/пр от 11.12.2020 п.16 | СП Кровли |  |  | 4: %; 5: 57; 6: 0.85; 7: 48.45; 10: 238.78 | [7 empty] | СП Кровли
|  | Всего по позиции |  |  | 10: 1348.01 | [9 empty] | Всего по позиции
13 | ФССЦ-12.1.02.11-0003 | ИЗОСПАН: D |  |  | 10 м2 | 67.4 | 1 | 67.4 | 37.5 |  | 2527.5 | [6 empty] | ИЗОСПАН: D
|  | (Материалы для строительных работ) | [22 empty] | (Материалы для строительных работ)
|  | Объем=674 / 10 | [16 empty] | Объем=674 / 10
|  | Всего по позиции |  |  | 10: 2527.5 | [9 empty] | Всего по позиции
14 | Прайс-лист | Лента двухсторонняя Изоспан KL+ 25 мм х 25 м (578/25=23,12 шт) |  |  | шт | 23 | 1 | 23 | 970.93 |  | 1305.17 | 17.11 | 22331.39 |  |  |  |  | Лента двухсторонняя Изоспан KL+ 25 мм х 25 м (578/25=23,12 шт)
|  | (Материалы для строительных работ) | [22 empty] | (Материалы для строительных работ)
|  | Цена=1109,00/1,2*1,02*1,03 | [23 empty] | Цена=1109,00/1,2*1,02*1,03
|  | Всего по позиции |  |  | 10: 1305.17; 12: 22331.39 | [9 empty] | Всего по позиции
15 | ФЕР10-01-010-01 | Установка элементов каркаса: из брусьев//Устройство контробрешетки |  |  | 4: м3; 5: 1.8; 6: 1; 7: 1.8 |  |  |  |  | Установка элементов каркаса: из брусьев//Устройство контробрешетки
| Приказ от 14.07.2022 № 571/пр п.67б | При применении сметных норм, включенных в сборники ГЭСН, аналогичных технологическим процессам в новом строительстве, в том числе по возведению новых конструктивных элементов ОЗП=1,15; ЭМ=1,25 к расх.; ЗПМ=1,25; ТЗ=1,15; ТЗМ=1,25 | [21 empty] | При применении сметных норм, включенных в сборники ГЭСН, аналогичных технологическим процессам в новом строительстве, в том числе по возведению новых конструктивных элементов ОЗП=1,15; ЭМ=1,25 к расх.; ЗПМ=1,25; ТЗ=1,15; ТЗМ=1,25
| 1 | ОТ |  |  | 8: 188.55; 9: 1.15; 10: 390.3 | [6 empty] | ОТ
| 2 | ЭМ |  |  | 8: 23.66; 9: 1.25; 10: 53.24 | [6 empty] | ЭМ
| 3 | в т.ч. ОТм |  |  | 8: 4.18; 9: 1.25; 10: 9.41 | [6 empty] | в т.ч. ОТм
| 4 | М |  |  | 8: 2191.54; 10: 330.14 | [6 empty] | М
|  | ЗТ |  |  | 4: чел.-ч; 5: 22.5; 6: 1.15; 7: 46.575 | [7 empty] | ЗТ
|  | ЗТм |  |  | 4: чел.-ч; 5: 0.36; 6: 1.25; 7: 0.81 | [7 empty] | ЗТм
|  | Итого по расценке |  |  | 8: 395.62; 10: 773.68 | [8 empty] | Итого по расценке
|  | ФОТ |  |  | 10: 399.71 | [7 empty] | ФОТ
| Приказ № 812/пр от 21.12.2020 Прил. п.10, Приказ № 812/пр от 21.12.2020 п.25 | НР Деревянные конструкции |  |  | 4: %; 5: 109; 6: 0.9; 7: 98.1; 10: 392.12 | [7 empty] | НР Деревянные конструкции
| Приказ № 774/пр от 11.12.2020 Прил. п.10, Приказ № 774/пр от 11.12.2020 п.16 | СП Деревянные конструкции |  |  | 4: %; 5: 55; 6: 0.85; 7: 46.75; 10: 186.86 | [7 empty] | СП Деревянные конструкции
|  | Всего по позиции |  |  | 10: 1352.66 | [9 empty] | Всего по позиции
16 | ФССЦ-11.1.03.01-0075 | Бруски обрезные, хвойных пород, длина 2-6,5 м, толщина 40-60 мм, сорт II//Брус 40х40 |  |  | м3 | 1.8 | 1 | 1.8 | 1250 |  | 2250 | [6 empty] | Бруски обрезные, хвойных пород, длина 2-6,5 м, толщина 40-60 мм, сорт II//Брус 40х40
|  | (Материалы для строительных работ) | [22 empty] | (Материалы для строительных работ)
|  | Всего по позиции |  |  | 10: 2250 | [9 empty] | Всего по позиции
17 | ФЕР12-01-034-01 применительно | Устройство обрешетки сплошной из досок (б/у материал) |  |  | 4: 100 м2; 5: 6.74; 6: 1; 7: 6.74 |  |  |  |  | Устройство обрешетки сплошной из досок (б/у материал)
|  | Объем=674 / 100 | [16 empty] | Объем=674 / 100
| Приказ от 14.07.2022 № 571/пр п.67б | При применении сметных норм, включенных в сборники ГЭСН, аналогичных технологическим процессам в новом строительстве, в том числе по возведению новых конструктивных элементов ОЗП=1,15; ЭМ=1,25 к расх.; ЗПМ=1,25; ТЗ=1,15; ТЗМ=1,25 | [21 empty] | При применении сметных норм, включенных в сборники ГЭСН, аналогичных технологическим процессам в новом строительстве, в том числе по возведению новых конструктивных элементов ОЗП=1,15; ЭМ=1,25 к расх.; ЗПМ=1,25; ТЗ=1,15; ТЗМ=1,25
| 1 | ОТ |  |  | 8: 156.37; 9: 1.15; 10: 1212.02 | [6 empty] | ОТ
| 2 | ЭМ |  |  | 8: 30.77; 9: 1.25; 10: 259.24 | [6 empty] | ЭМ
| 3 | в т.ч. ОТм |  |  | 8: 4.81; 9: 1.25; 10: 40.52 | [6 empty] | в т.ч. ОТм
| 4 | М |  |  | 8: 2936; 10: 734.66 | [6 empty] | М
|  | ЗТ |  |  | 4: чел.-ч; 5: 19.14; 6: 1.15; 7: 148.3541 | [7 empty] | ЗТ
|  | ЗТм |  |  | 4: чел.-ч; 5: 0.36; 6: 1.25; 7: 3.033 | [7 empty] | ЗТм
|  | Итого по расценке |  |  | 8: 296.14; 10: 2205.92 | [8 empty] | Итого по расценке
|  | ФОТ |  |  | 10: 1252.54 | [7 empty] | ФОТ
| Приказ № 812/пр от 21.12.2020 Прил. п.12, Приказ № 812/пр от 21.12.2020 п.25 | НР Кровли |  |  | 4: %; 5: 110; 6: 0.9; 7: 99; 10: 1240.01 | [7 empty] | НР Кровли
| Приказ № 774/пр от 11.12.2020 Прил. п.12, Приказ № 774/пр от 11.12.2020 п.16 | СП Кровли |  |  | 4: %; 5: 57; 6: 0.85; 7: 48.45; 10: 606.86 | [7 empty] | СП Кровли
|  | Всего по позиции |  |  | 10: 4052.79 | [9 empty] | Всего по позиции
18 | ФЕР12-01-033-02 | Монтаж кровли из профилированного листа для объектов непроизводственного назначения: средней сложности (б/у материал) |  |  | 4: 100 м2; 5: 6.74; 6: 1; 7: 6.74 |  |  |  |  | Монтаж кровли из профилированного листа для объектов непроизводственного назначения: средней сложности (б/у материал)
|  | Объем=674 / 100 | [16 empty] | Объем=674 / 100
| Приказ от 14.07.2022 № 571/пр п.67б | При применении сметных норм, включенных в сборники ГЭСН, аналогичных технологическим процессам в новом строительстве, в том числе по возведению новых конструктивных элементов ОЗП=1,15; ЭМ=1,25 к расх.; ЗПМ=1,25; ТЗ=1,15; ТЗМ=1,25 | [21 empty] | При применении сметных норм, включенных в сборники ГЭСН, аналогичных технологическим процессам в новом строительстве, в том числе по возведению новых конструктивных элементов ОЗП=1,15; ЭМ=1,25 к расх.; ЗПМ=1,25; ТЗ=1,15; ТЗМ=1,25
| 1 | ОТ |  |  | 8: 336.95; 9: 1.15; 10: 2611.7 | [6 empty] | ОТ
| 2 | ЭМ |  |  | 8: 32.51; 9: 1.25; 10: 273.9 | [6 empty] | ЭМ
| 3 | в т.ч. ОТм |  |  | 8: 4.67; 9: 1.25; 10: 39.34 | [6 empty] | в т.ч. ОТм
| 4 | М |  |  | 8: 76.69; 10: 516.89 | [6 empty] | М
|  | ЗТ |  |  | 4: чел.-ч; 5: 38.03; 6: 1.15; 7: 294.7705 | [7 empty] | ЗТ
|  | ЗТм |  |  | 4: чел.-ч; 5: 0.37; 6: 1.25; 7: 3.1172 | [7 empty] | ЗТм
|  | Итого по расценке |  |  | 8: 446.15; 10: 3402.49 | [8 empty] | Итого по расценке
|  | ФОТ |  |  | 10: 2651.04 | [7 empty] | ФОТ
| Приказ № 812/пр от 21.12.2020 Прил. п.12, Приказ № 812/пр от 21.12.2020 п.25 | НР Кровли |  |  | 4: %; 5: 110; 6: 0.9; 7: 99; 10: 2624.53 | [7 empty] | НР Кровли
| Приказ № 774/пр от 11.12.2020 Прил. п.12, Приказ № 774/пр от 11.12.2020 п.16 | СП Кровли |  |  | 4: %; 5: 57; 6: 0.85; 7: 48.45; 10: 1284.43 | [7 empty] | СП Кровли
|  | Всего по позиции |  |  | 10: 7311.45 | [9 empty] | Всего по позиции
19 | ФССЦ-12.1.01.05-0033 применительно | Планка торцевая металлическая для металлочерепичной кровли, окрашенная, ширина до 120 мм, высота до 145 мм, длина 2000 мм//планка примыкания верхняя и нижняя |  |  | шт | 53 | 1 | 53 | 84.42 |  | 4474.26 | [6 empty] | Планка торцевая металлическая для металлочерепичной кровли, окрашенная, ширина до 120 мм, высота до 145 мм, длина 2000 мм//планка примыкания верхняя и нижняя
|  | (Материалы для строительных работ) | [22 empty] | (Материалы для строительных работ)
|  | Объем=53/2+53/2 | [16 empty] | Объем=53/2+53/2
|  | Всего по позиции |  |  | 10: 4474.26 | [9 empty] | Всего по позиции
20 | ФССЦ-08.3.05.05-0052 | Сталь листовая оцинкованная толщиной листа: 0,5 мм |  |  | м2 | 80 | 1 | 80 | 45.82 |  | 3665.6 | [6 empty] | Сталь листовая оцинкованная толщиной листа: 0,5 мм
|  | (Материалы для строительных работ) | [22 empty] | (Материалы для строительных работ)
|  | Всего по позиции |  |  | 10: 3665.6 | [9 empty] | Всего по позиции
21 | ФЕР12-01-010-01 | Устройство мелких покрытий (брандмауэры, парапеты, свесы и т.п.) из листовой оцинкованной стали |  |  | 4: 100 м2; 5: 0.15; 6: 1; 7: 0.15 |  |  |  |  | Устройство мелких покрытий (брандмауэры, парапеты, свесы и т.п.) из листовой оцинкованной стали
|  | Объем=15 / 100 | [16 empty] | Объем=15 / 100
| Приказ от 14.07.2022 № 571/пр п.67б | При применении сметных норм, включенных в сборники ГЭСН, аналогичных технологическим процессам в новом строительстве, в том числе по возведению новых конструктивных элементов ОЗП=1,15; ЭМ=1,25 к расх.; ЗПМ=1,25; ТЗ=1,15; ТЗМ=1,25 | [21 empty] | При применении сметных норм, включенных в сборники ГЭСН, аналогичных технологическим процессам в новом строительстве, в том числе по возведению новых конструктивных элементов ОЗП=1,15; ЭМ=1,25 к расх.; ЗПМ=1,25; ТЗ=1,15; ТЗМ=1,25
| 1 | ОТ |  |  | 8: 829.12; 9: 1.15; 10: 143.02 | [6 empty] | ОТ
| 2 | ЭМ |  |  | 8: 21.88; 9: 1.25; 10: 4.1 | [6 empty] | ЭМ
| 3 | в т.ч. ОТм |  |  | 8: 3.51; 9: 1.25; 10: 0.66 | [6 empty] | в т.ч. ОТм
| 4 | М |  |  | 8: 6516.18; 10: 977.43 | [6 empty] | М
|  | ЗТ |  |  | 4: чел.-ч; 5: 97.2; 6: 1.15; 7: 16.767 | [7 empty] | ЗТ
|  | ЗТм |  |  | 4: чел.-ч; 5: 0.27; 6: 1.25; 7: 0.050625 | [7 empty] | ЗТм
|  | Итого по расценке |  |  | 8: 7367.18; 10: 1124.55 | [8 empty] | Итого по расценке
|  | ФОТ |  |  | 10: 143.68 | [7 empty] | ФОТ
| Приказ № 812/пр от 21.12.2020 Прил. п.12, Приказ № 812/пр от 21.12.2020 п.25 | НР Кровли |  |  | 4: %; 5: 110; 6: 0.9; 7: 99; 10: 142.24 | [7 empty] | НР Кровли
| Приказ № 774/пр от 11.12.2020 Прил. п.12, Приказ № 774/пр от 11.12.2020 п.16 | СП Кровли |  |  | 4: %; 5: 57; 6: 0.85; 7: 48.45; 10: 69.61 | [7 empty] | СП Кровли
|  | Всего по позиции |  |  | 10: 1336.4 | [9 empty] | Всего по позиции
22 | ФЕР07-01-037-03 | Герметизация мастикой швов: горизонтальных |  |  | 4: 100 м; 5: 7.56; 6: 1; 7: 7.56 |  |  |  |  | Герметизация мастикой швов: горизонтальных
|  | Объем=756 / 100 | [16 empty] | Объем=756 / 100
| Приказ от 14.07.2022 № 571/пр п.67б | При применении сметных норм, включенных в сборники ГЭСН, аналогичных технологическим процессам в новом строительстве, в том числе по возведению новых конструктивных элементов ОЗП=1,15; ЭМ=1,25 к расх.; ЗПМ=1,25; ТЗ=1,15; ТЗМ=1,25 | [21 empty] | При применении сметных норм, включенных в сборники ГЭСН, аналогичных технологическим процессам в новом строительстве, в том числе по возведению новых конструктивных элементов ОЗП=1,15; ЭМ=1,25 к расх.; ЗПМ=1,25; ТЗ=1,15; ТЗМ=1,25
| 1 | ОТ |  |  | 8: 144.21; 9: 1.15; 10: 1253.76 | [6 empty] | ОТ
| 2 | ЭМ |  |  | 8: 385.71; 9: 1.25; 10: 3644.96 | [6 empty] | ЭМ
| 4 | М |  |  | 8: 737.25; 10: 0 | [6 empty] | М
|  | ЗТ |  |  | 4: чел.-ч; 5: 15.9; 6: 1.15; 7: 138.2346 | [7 empty] | ЗТ
|  | Итого по расценке |  |  | 8: 529.92; 10: 4898.72 | [8 empty] | Итого по расценке
|  | ФОТ |  |  | 10: 1253.76 | [7 empty] | ФОТ
| Приказ № 812/пр от 21.12.2020 Прил. п.7, Приказ № 812/пр от 21.12.2020 п.25 | НР Бетонные и железобетонные сборные конструкции и работы в строительстве |  |  | 4: %; 5: 111; 6: 0.9; 7: 99.9; 10: 1252.51 | [7 empty] | НР Бетонные и железобетонные сборные конструкции и работы в строительстве
| Приказ № 774/пр от 11.12.2020 Прил. п.7, Приказ № 774/пр от 11.12.2020 п.16 | СП Бетонные и железобетонные сборные конструкции и работы в строительстве |  |  | 4: %; 5: 73; 6: 0.85; 7: 62.05; 10: 777.96 | [7 empty] | СП Бетонные и железобетонные сборные конструкции и работы в строительстве
|  | Всего по позиции |  |  | 10: 6929.19 | [9 empty] | Всего по позиции
23 | ФССЦ-14.5.01.06-1000 | Герметик клей полиуретановый//полиуретановый герметик TYTAN PROFESSIONAL PU 40, 0,6 л - 0,8 кг |  |  | л | 78 | 1 | 78 | 85.43 |  | 6663.54 | [6 empty] | Герметик клей полиуретановый//полиуретановый герметик TYTAN PROFESSIONAL PU 40, 0,6 л - 0,8 кг
|  | (Материалы для строительных работ) | [22 empty] | (Материалы для строительных работ)
|  | Всего по позиции |  |  | 10: 6663.54 | [9 empty] | Всего по позиции
Демонтажные работы | [16 empty] | Демонтажные работы
24 | ФЕР46-04-001-04 | Разборка: кирпичных стен |  |  | 4: м3; 5: 0.1; 6: 1; 7: 0.1 |  |  |  |  | Разборка: кирпичных стен
| 1 | ОТ |  |  | 8: 62.91; 10: 6.29 | [6 empty] | ОТ
| 2 | ЭМ |  |  | 8: 59.65; 10: 5.97 | [6 empty] | ЭМ
|  | ЗТ |  |  | 4: чел.-ч; 5: 7.1; 7: 0.71 | [7 empty] | ЗТ
|  | Итого по расценке |  |  | 8: 122.56; 10: 12.26 | [8 empty] | Итого по расценке
|  | ФОТ |  |  | 10: 6.29 | [7 empty] | ФОТ
| Приказ № 812/пр от 21.12.2020 Прил. п.40.2 | НР Работы по реконструкции зданий и сооружений: разборка отдельных конструктивных элементов здания (сооружения), а также зданий (сооружений) в целом |  |  | 4: %; 5: 92; 7: 92; 10: 5.79 | [7 empty] | НР Работы по реконструкции зданий и сооружений: разборка отдельных конструктивных элементов здания (сооружения), а также зданий (сооружений) в целом
| Приказ № 774/пр от 11.12.2020 Прил. п.40.2 | СП Работы по реконструкции зданий и сооружений: разборка отдельных конструктивных элементов здания (сооружения), а также зданий (сооружений) в целом |  |  | 4: %; 5: 52; 7: 52; 10: 3.27 | [7 empty] | СП Работы по реконструкции зданий и сооружений: разборка отдельных конструктивных элементов здания (сооружения), а также зданий (сооружений) в целом
|  | Всего по позиции |  |  | 10: 21.32 | [9 empty] | Всего по позиции
|  | Итоги по разделу 1 Кровля : | [24 empty] | Итоги по разделу 1 Кровля :
|  | Итого прямые затраты (справочно) |  |  | 10: 88433.66 | [14 empty] | Итого прямые затраты (справочно)
|  | в том числе: | [25 empty] | в том числе:
|  | Оплата труда рабочих |  |  | 10: 20791.1 | [14 empty] | Оплата труда рабочих
|  | Эксплуатация машин |  |  | 10: 7828.14 | [14 empty] | Эксплуатация машин
|  | в том числе оплата труда машинистов (Отм) |  |  | 10: 611.09 | [14 empty] | в том числе оплата труда машинистов (Отм)
|  | Материалы |  |  | 10: 59814.42 | [14 empty] | Материалы
|  | Строительные работы |  |  | 10: 120066.38 | [14 empty] | Строительные работы
|  | в том числе: | [25 empty] | в том числе:
|  | оплата труда |  |  | 10: 20791.1 | [14 empty] | оплата труда
|  | эксплуатация машин и механизмов |  |  | 10: 7828.14 | [14 empty] | эксплуатация машин и механизмов
|  | в том числе оплата труда машинистов (ОТм) |  |  | 10: 611.09 | [14 empty] | в том числе оплата труда машинистов (ОТм)
|  | материалы |  |  | 10: 59814.42 | [14 empty] | материалы
|  | накладные расходы |  |  | 10: 21102.27 | [14 empty] | накладные расходы
|  | сметная прибыль |  |  | 10: 10530.45 | [14 empty] | сметная прибыль
|  | Итого ФОТ (справочно) |  |  | 10: 21402.19 | [14 empty] | Итого ФОТ (справочно)
|  | Итого накладные расходы (справочно) |  |  | 10: 21102.27 | [14 empty] | Итого накладные расходы (справочно)
|  | Итого сметная прибыль (справочно) |  |  | 10: 10530.45 | [14 empty] | Итого сметная прибыль (справочно)
|  | Итого по разделу 1 Кровля |  |  | 10: 120066.38 | [15 empty] | Итого по разделу 1 Кровля
Раздел 2. Утепление вентшахт | [15 empty] | Раздел 2. Утепление вентшахт
25 | ФЕР20-02-010-05 применительно | Демонтаж зонтов над шахтами//Установка зонтов над шахтами из листовой стали прямоугольного сечения периметром: 2600 мм |  |  | 4: шт; 5: 5; 6: 1; 7: 5 |  |  |  |  | Демонтаж зонтов над шахтами//Установка зонтов над шахтами из листовой стали прямоугольного сечения периметром: 2600 мм
| Приказ от 04.09.2019 № 519/пр табл.2 п.4 | Демонтаж (разборка) металлических конструкций ОЗП=0,7; ЭМ=0,7 к расх.; ЗПМ=0,7; МАТ=0 к расх.; ТЗ=0,7; ТЗМ=0,7 | [21 empty] | Демонтаж (разборка) металлических конструкций ОЗП=0,7; ЭМ=0,7 к расх.; ЗПМ=0,7; МАТ=0 к расх.; ТЗ=0,7; ТЗМ=0,7
| 1 | ОТ |  |  | 8: 15.33; 9: 0.7; 10: 53.66 | [6 empty] | ОТ
| 2 | ЭМ |  |  | 8: 3.95; 9: 0.7; 10: 13.83 | [6 empty] | ЭМ
| 3 | в т.ч. ОТм |  |  | 8: 0.23; 9: 0.7; 10: 0.81 | [6 empty] | в т.ч. ОТм
| 4 | М |  |  | 8: 6.33; 9: 0; 10: 0 | [6 empty] | М
|  | ЗТ |  |  | 4: чел.-ч; 5: 1.73; 6: 0.7; 7: 6.055 | [7 empty] | ЗТ
|  | ЗТм |  |  | 4: чел.-ч; 5: 0.02; 6: 0.7; 7: 0.07 | [7 empty] | ЗТм
|  | Итого по расценке |  |  | 8: 25.61; 10: 67.49 | [8 empty] | Итого по расценке
|  | ФОТ |  |  | 10: 54.47 | [7 empty] | ФОТ
| Приказ № 812/пр от 21.12.2020 Прил. п.16, Приказ № 812/пр от 21.12.2020 п.25 | НР Сантехнические работы - внутренние (трубопроводы, водопровод, канализация, отопление, газоснабжение, вентиляция и кондиционирование воздуха) |  |  | 4: %; 5: 122; 6: 0.9; 7: 109.8; 10: 59.81 | [7 empty] | НР Сантехнические работы - внутренние (трубопроводы, водопровод, канализация, отопление, газоснабжение, вентиляция и кондиционирование воздуха)
| Приказ № 774/пр от 11.12.2020 Прил. п.16, Приказ № 774/пр от 11.12.2020 п.16 | СП Сантехнические работы - внутренние (трубопроводы, водопровод, канализация, отопление, газоснабжение, вентиляция и кондиционирование воздуха) |  |  | 4: %; 5: 72; 6: 0.85; 7: 61.2; 10: 33.34 | [7 empty] | СП Сантехнические работы - внутренние (трубопроводы, водопровод, канализация, отопление, газоснабжение, вентиляция и кондиционирование воздуха)
|  | Всего по позиции |  |  | 10: 160.64 | [9 empty] | Всего по позиции
26 | ФЕР10-01-010-01 | Установка элементов каркаса: из брусьев |  |  | 4: м3; 5: 0.15; 6: 1; 7: 0.15 |  |  |  |  | Установка элементов каркаса: из брусьев
| Приказ от 14.07.2022 № 571/пр п.67б | При применении сметных норм, включенных в сборники ГЭСН, аналогичных технологическим процессам в новом строительстве, в том числе по возведению новых конструктивных элементов ОЗП=1,15; ЭМ=1,25 к расх.; ЗПМ=1,25; ТЗ=1,15; ТЗМ=1,25 | [21 empty] | При применении сметных норм, включенных в сборники ГЭСН, аналогичных технологическим процессам в новом строительстве, в том числе по возведению новых конструктивных элементов ОЗП=1,15; ЭМ=1,25 к расх.; ЗПМ=1,25; ТЗ=1,15; ТЗМ=1,25
| 1 | ОТ |  |  | 8: 188.55; 9: 1.15; 10: 32.52 | [6 empty] | ОТ
| 2 | ЭМ |  |  | 8: 23.66; 9: 1.25; 10: 4.44 | [6 empty] | ЭМ
| 3 | в т.ч. ОТм |  |  | 8: 4.18; 9: 1.25; 10: 0.78 | [6 empty] | в т.ч. ОТм
| 4 | М |  |  | 8: 2191.54; 10: 27.51 | [6 empty] | М
|  | ЗТ |  |  | 4: чел.-ч; 5: 22.5; 6: 1.15; 7: 3.8813 | [7 empty] | ЗТ
|  | ЗТм |  |  | 4: чел.-ч; 5: 0.36; 6: 1.25; 7: 0.0675 | [7 empty] | ЗТм
|  | Итого по расценке |  |  | 8: 395.62; 10: 64.47 | [8 empty] | Итого по расценке
|  | ФОТ |  |  | 10: 33.3 | [7 empty] | ФОТ
| Приказ № 812/пр от 21.12.2020 Прил. п.10, Приказ № 812/пр от 21.12.2020 п.25 | НР Деревянные конструкции |  |  | 4: %; 5: 109; 6: 0.9; 7: 98.1; 10: 32.67 | [7 empty] | НР Деревянные конструкции
| Приказ № 774/пр от 11.12.2020 Прил. п.10, Приказ № 774/пр от 11.12.2020 п.16 | СП Деревянные конструкции |  |  | 4: %; 5: 55; 6: 0.85; 7: 46.75; 10: 15.57 | [7 empty] | СП Деревянные конструкции
|  | Всего по позиции |  |  | 10: 112.71 | [9 empty] | Всего по позиции
27 | ФССЦ-11.1.03.01-0078 | Бруски обрезные, хвойных пород, длина 4-6,5 м, ширина 75-150 мм, толщина 40-75 мм, сорт II |  |  | м3 | 0.15 | 1 | 0.15 | 1601 |  | 240.15 | [6 empty] | Бруски обрезные, хвойных пород, длина 4-6,5 м, ширина 75-150 мм, толщина 40-75 мм, сорт II
|  | (Материалы для строительных работ) | [22 empty] | (Материалы для строительных работ)
|  | Всего по позиции |  |  | 10: 240.15 | [9 empty] | Всего по позиции
28 | ФЕР26-01-036-01 | Изоляция изделиями из волокнистых и зернистых материалов с креплением на клее и дюбелями холодных поверхностей: наружных стен |  |  | 4: 100 м2; 5: 0.14; 6: 1; 7: 0.14 |  |  |  |  | Изоляция изделиями из волокнистых и зернистых материалов с креплением на клее и дюбелями холодных поверхностей: наружных стен
|  | Объем=14 / 100 | [16 empty] | Объем=14 / 100
| Приказ от 14.07.2022 № 571/пр п.67б | При применении сметных норм, включенных в сборники ГЭСН, аналогичных технологическим процессам в новом строительстве, в том числе по возведению новых конструктивных элементов ОЗП=1,15; ЭМ=1,25 к расх.; ЗПМ=1,25; ТЗ=1,15; ТЗМ=1,25 | [21 empty] | При применении сметных норм, включенных в сборники ГЭСН, аналогичных технологическим процессам в новом строительстве, в том числе по возведению новых конструктивных элементов ОЗП=1,15; ЭМ=1,25 к расх.; ЗПМ=1,25; ТЗ=1,15; ТЗМ=1,25
| 1 | ОТ |  |  | 8: 132.33; 9: 1.15; 10: 21.31 | [6 empty] | ОТ
| 2 | ЭМ |  |  | 8: 5.79; 9: 1.25; 10: 1.01 | [6 empty] | ЭМ
| 3 | в т.ч. ОТм |  |  | 8: 0.99; 9: 1.25; 10: 0.17 | [6 empty] | в т.ч. ОТм
| 4 | М |  |  | 8: 2536.09; 10: 355.05 | [6 empty] | М
|  | ЗТ |  |  | 4: чел.-ч; 5: 16.06; 6: 1.15; 7: 2.5857 | [7 empty] | ЗТ
|  | ЗТм |  |  | 4: чел.-ч; 5: 0.08; 6: 1.25; 7: 0.014 | [7 empty] | ЗТм
|  | Итого по расценке |  |  | 8: 2674.21; 10: 377.37 | [8 empty] | Итого по расценке
|  | ФОТ |  |  | 10: 21.48 | [7 empty] | ФОТ
| Приказ № 812/пр от 21.12.2020 Прил. п.20, Приказ № 812/пр от 21.12.2020 п.25 | НР Теплоизоляционные работы |  |  | 4: %; 5: 98; 6: 0.9; 7: 88.2; 10: 18.95 | [7 empty] | НР Теплоизоляционные работы
| Приказ № 774/пр от 11.12.2020 Прил. п.20, Приказ № 774/пр от 11.12.2020 п.16 | СП Теплоизоляционные работы |  |  | 4: %; 5: 55; 6: 0.85; 7: 46.75; 10: 10.04 | [7 empty] | СП Теплоизоляционные работы
|  | Всего по позиции |  |  | 10: 406.36 | [9 empty] | Всего по позиции
29 | ФЕР12-01-015-03 | Устройство пароизоляции: прокладочной в один слой |  |  | 4: 100 м2; 5: 0.14; 6: 1; 7: 0.14 |  |  |  |  | Устройство пароизоляции: прокладочной в один слой
|  | Объем=14 / 100 | [16 empty] | Объем=14 / 100
| Приказ от 14.07.2022 № 571/пр п.67б | При применении сметных норм, включенных в сборники ГЭСН, аналогичных технологическим процессам в новом строительстве, в том числе по возведению новых конструктивных элементов ОЗП=1,15; ЭМ=1,25 к расх.; ЗПМ=1,25; ТЗ=1,15; ТЗМ=1,25 | [21 empty] | При применении сметных норм, включенных в сборники ГЭСН, аналогичных технологическим процессам в новом строительстве, в том числе по возведению новых конструктивных элементов ОЗП=1,15; ЭМ=1,25 к расх.; ЗПМ=1,25; ТЗ=1,15; ТЗМ=1,25
| 1 | ОТ |  |  | 8: 60.66; 9: 1.15; 10: 9.77 | [6 empty] | ОТ
| 2 | ЭМ |  |  | 8: 30.24; 9: 1.25; 10: 3.14 | [6 empty] | ЭМ
| 3 | в т.ч. ОТм |  |  | 8: 2.69; 9: 1.25; 10: 0.47 | [6 empty] | в т.ч. ОТм
| 4 | М |  |  | 8: 851.5; 10: 0 | [6 empty] | М
|  | ЗТ |  |  | 4: чел.-ч; 5: 6.94; 6: 1.15; 7: 1.1173 | [7 empty] | ЗТ
|  | ЗТм |  |  | 4: чел.-ч; 5: 0.21; 6: 1.25; 7: 0.03675 | [7 empty] | ЗТм
|  | Итого по расценке |  |  | 8: 78.6; 10: 12.91 | [8 empty] | Итого по расценке
|  | ФОТ |  |  | 10: 10.24 | [7 empty] | ФОТ
| Приказ № 812/пр от 21.12.2020 Прил. п.12, Приказ № 812/пр от 21.12.2020 п.25 | НР Кровли |  |  | 4: %; 5: 110; 6: 0.9; 7: 99; 10: 10.14 | [7 empty] | НР Кровли
| Приказ № 774/пр от 11.12.2020 Прил. п.12, Приказ № 774/пр от 11.12.2020 п.16 | СП Кровли |  |  | 4: %; 5: 57; 6: 0.85; 7: 48.45; 10: 4.96 | [7 empty] | СП Кровли
|  | Всего по позиции |  |  | 10: 28.01 | [9 empty] | Всего по позиции
30 | ФССЦ-12.1.02.11-0016 | ИЗОСПАН: B |  |  | 10 м2 | 1.4 | 1 | 1.4 | 27.5 |  | 38.5 | [6 empty] | ИЗОСПАН: B
|  | (Материалы для строительных работ) | [22 empty] | (Материалы для строительных работ)
|  | Объем=14 / 10 | [16 empty] | Объем=14 / 10
|  | Всего по позиции |  |  | 10: 38.5 | [9 empty] | Всего по позиции
31 | прайс-лист | Эковер Стандарт 50 кг/м3 1000х600х50*12 шт (0,36 м3; 7,2 м2) |  |  | упак. | 4 | 1 | 4 | 1180.17 |  | 275.9 | 17.11 | 4720.68 |  |  |  |  | Эковер Стандарт 50 кг/м3 1000х600х50*12 шт (0,36 м3; 7,2 м2)
|  | (Материалы для строительных работ) | [22 empty] | (Материалы для строительных работ)
|  | Цена=1348,00/1,2*1,02*1,03 | [23 empty] | Цена=1348,00/1,2*1,02*1,03
|  | Всего по позиции |  |  | 10: 275.9; 12: 4720.68 | [9 empty] | Всего по позиции
32 | ФЕР12-01-015-03 | Устройство пароизоляции: прокладочной в один слой |  |  | 4: 100 м2; 5: 0.101; 6: 1; 7: 0.101 |  |  |  |  | Устройство пароизоляции: прокладочной в один слой
|  | Объем=10,1 / 100 | [16 empty] | Объем=10,1 / 100
| Приказ от 14.07.2022 № 571/пр п.67б | При применении сметных норм, включенных в сборники ГЭСН, аналогичных технологическим процессам в новом строительстве, в том числе по возведению новых конструктивных элементов ОЗП=1,15; ЭМ=1,25 к расх.; ЗПМ=1,25; ТЗ=1,15; ТЗМ=1,25 | [21 empty] | При применении сметных норм, включенных в сборники ГЭСН, аналогичных технологическим процессам в новом строительстве, в том числе по возведению новых конструктивных элементов ОЗП=1,15; ЭМ=1,25 к расх.; ЗПМ=1,25; ТЗ=1,15; ТЗМ=1,25
| 1 | ОТ |  |  | 8: 60.66; 9: 1.15; 10: 7.05 | [6 empty] | ОТ
| 2 | ЭМ |  |  | 8: 30.24; 9: 1.25; 10: 2.26 | [6 empty] | ЭМ
| 3 | в т.ч. ОТм |  |  | 8: 2.69; 9: 1.25; 10: 0.34 | [6 empty] | в т.ч. ОТм
| 4 | М |  |  | 8: 851.5; 10: 0 | [6 empty] | М
|  | ЗТ |  |  | 4: чел.-ч; 5: 6.94; 6: 1.15; 7: 0.80608 | [7 empty] | ЗТ
|  | ЗТм |  |  | 4: чел.-ч; 5: 0.21; 6: 1.25; 7: 0.026513 | [7 empty] | ЗТм
|  | Итого по расценке |  |  | 8: 78.6; 10: 9.31 | [8 empty] | Итого по расценке
|  | ФОТ |  |  | 10: 7.39 | [7 empty] | ФОТ
| Приказ № 812/пр от 21.12.2020 Прил. п.12, Приказ № 812/пр от 21.12.2020 п.25 | НР Кровли |  |  | 4: %; 5: 110; 6: 0.9; 7: 99; 10: 7.32 | [7 empty] | НР Кровли
| Приказ № 774/пр от 11.12.2020 Прил. п.12, Приказ № 774/пр от 11.12.2020 п.16 | СП Кровли |  |  | 4: %; 5: 57; 6: 0.85; 7: 48.45; 10: 3.58 | [7 empty] | СП Кровли
|  | Всего по позиции |  |  | 10: 20.21 | [9 empty] | Всего по позиции
33 | ФССЦ-12.1.02.11-0003 | ИЗОСПАН: D |  |  | 10 м2 | 1.01 | 1 | 1.01 | 37.5 |  | 37.88 | [6 empty] | ИЗОСПАН: D
|  | (Материалы для строительных работ) | [22 empty] | (Материалы для строительных работ)
|  | Объем=10,1 / 10 | [16 empty] | Объем=10,1 / 10
|  | Всего по позиции |  |  | 10: 37.88 | [9 empty] | Всего по позиции
34 | ФЕР12-01-008-02 применительно | Устройство обделок на фасадах (наружные подоконники, пояски, балконы и др.): без водосточных труб |  |  | 4: 100 м2; 5: 0.101; 6: 1; 7: 0.101 |  |  |  |  | Устройство обделок на фасадах (наружные подоконники, пояски, балконы и др.): без водосточных труб
|  | Объем=10,1 / 100 | [16 empty] | Объем=10,1 / 100
| Приказ от 14.07.2022 № 571/пр п.67б | При применении сметных норм, включенных в сборники ГЭСН, аналогичных технологическим процессам в новом строительстве, в том числе по возведению новых конструктивных элементов ОЗП=1,15; ЭМ=1,25 к расх.; ЗПМ=1,25; ТЗ=1,15; ТЗМ=1,25 | [21 empty] | При применении сметных норм, включенных в сборники ГЭСН, аналогичных технологическим процессам в новом строительстве, в том числе по возведению новых конструктивных элементов ОЗП=1,15; ЭМ=1,25 к расх.; ЗПМ=1,25; ТЗ=1,15; ТЗМ=1,25
| 1 | ОТ |  |  | 8: 41.8; 9: 1.15; 10: 4.86 | [6 empty] | ОТ
| 2 | ЭМ |  |  | 8: 0.66; 9: 1.25; 10: 0.08 | [6 empty] | ЭМ
| 3 | в т.ч. ОТм |  |  | 8: 0.12; 9: 1.25; 10: 0.02 | [6 empty] | в т.ч. ОТм
| 4 | М |  |  | 8: 269.47; 10: 1.2 | [6 empty] | М
|  | ЗТ |  |  | 4: чел.-ч; 5: 4.9; 6: 1.15; 7: 0.56913 | [7 empty] | ЗТ
|  | ЗТм |  |  | 4: чел.-ч; 5: 0.01; 6: 1.25; 7: 0.0012625 | [7 empty] | ЗТм
|  | Итого по расценке |  |  | 8: 54.33; 10: 6.14 | [8 empty] | Итого по расценке
|  | ФОТ |  |  | 10: 4.88 | [7 empty] | ФОТ
| Приказ № 812/пр от 21.12.2020 Прил. п.12, Приказ № 812/пр от 21.12.2020 п.25 | НР Кровли |  |  | 4: %; 5: 110; 6: 0.9; 7: 99; 10: 4.83 | [7 empty] | НР Кровли
| Приказ № 774/пр от 11.12.2020 Прил. п.12, Приказ № 774/пр от 11.12.2020 п.16 | СП Кровли |  |  | 4: %; 5: 57; 6: 0.85; 7: 48.45; 10: 2.36 | [7 empty] | СП Кровли
|  | Всего по позиции |  |  | 10: 13.33 | [9 empty] | Всего по позиции
35 | ФССЦ-08.3.05.05-0052 | Сталь листовая оцинкованная толщиной листа: 0,5 мм |  |  | м2 | 11.1 | 1 | 11.1 | 45.82 |  | 508.6 | [6 empty] | Сталь листовая оцинкованная толщиной листа: 0,5 мм
|  | (Материалы для строительных работ) | [22 empty] | (Материалы для строительных работ)
|  | Всего по позиции |  |  | 10: 508.6 | [9 empty] | Всего по позиции
36 | ФЕР20-02-010-05 | Установка зонтов над шахтами из листовой стали прямоугольного сечения периметром: 2600 мм |  |  | 4: шт; 5: 5; 6: 1; 7: 5 |  |  |  |  | Установка зонтов над шахтами из листовой стали прямоугольного сечения периметром: 2600 мм
| Приказ от 14.07.2022 № 571/пр п.67б | При применении сметных норм, включенных в сборники ГЭСН, аналогичных технологическим процессам в новом строительстве, в том числе по возведению новых конструктивных элементов ОЗП=1,15; ЭМ=1,25 к расх.; ЗПМ=1,25; ТЗ=1,15; ТЗМ=1,25 | [21 empty] | При применении сметных норм, включенных в сборники ГЭСН, аналогичных технологическим процессам в новом строительстве, в том числе по возведению новых конструктивных элементов ОЗП=1,15; ЭМ=1,25 к расх.; ЗПМ=1,25; ТЗ=1,15; ТЗМ=1,25
| 1 | ОТ |  |  | 8: 15.33; 9: 1.15; 10: 88.15 | [6 empty] | ОТ
| 2 | ЭМ |  |  | 8: 3.95; 9: 1.25; 10: 24.69 | [6 empty] | ЭМ
| 3 | в т.ч. ОТм |  |  | 8: 0.23; 9: 1.25; 10: 1.44 | [6 empty] | в т.ч. ОТм
| 4 | М |  |  | 8: 6.33; 10: 31.65 | [6 empty] | М
|  | ЗТ |  |  | 4: чел.-ч; 5: 1.73; 6: 1.15; 7: 9.9475 | [7 empty] | ЗТ
|  | ЗТм |  |  | 4: чел.-ч; 5: 0.02; 6: 1.25; 7: 0.125 | [7 empty] | ЗТм
|  | Итого по расценке |  |  | 8: 25.61; 10: 144.49 | [8 empty] | Итого по расценке
|  | ФОТ |  |  | 10: 89.59 | [7 empty] | ФОТ
| Приказ № 812/пр от 21.12.2020 Прил. п.16, Приказ № 812/пр от 21.12.2020 п.25 | НР Сантехнические работы - внутренние (трубопроводы, водопровод, канализация, отопление, газоснабжение, вентиляция и кондиционирование воздуха) |  |  | 4: %; 5: 122; 6: 0.9; 7: 109.8; 10: 98.37 | [7 empty] | НР Сантехнические работы - внутренние (трубопроводы, водопровод, канализация, отопление, газоснабжение, вентиляция и кондиционирование воздуха)
| Приказ № 774/пр от 11.12.2020 Прил. п.16, Приказ № 774/пр от 11.12.2020 п.16 | СП Сантехнические работы - внутренние (трубопроводы, водопровод, канализация, отопление, газоснабжение, вентиляция и кондиционирование воздуха) |  |  | 4: %; 5: 72; 6: 0.85; 7: 61.2; 10: 54.83 | [7 empty] | СП Сантехнические работы - внутренние (трубопроводы, водопровод, канализация, отопление, газоснабжение, вентиляция и кондиционирование воздуха)
|  | Всего по позиции |  |  | 10: 297.69 | [9 empty] | Всего по позиции
37 | ФССЦ-19.2.02.02-0024 | Зонты вентиляционных систем из листовой оцинкованной стали, прямоугольные, периметр шахты 800 мм |  |  | шт | 5 | 1 | 5 | 68.7 |  | 343.5 | [6 empty] | Зонты вентиляционных систем из листовой оцинкованной стали, прямоугольные, периметр шахты 800 мм
|  | (Материалы для строительных работ) | [22 empty] | (Материалы для строительных работ)
|  | Всего по позиции |  |  | 10: 343.5 | [9 empty] | Всего по позиции
|  | Итоги по разделу 2 Утепление вентшахт : | [24 empty] | Итоги по разделу 2 Утепление вентшахт :
|  | Итого прямые затраты (справочно) |  |  | 10: 2126.71 | [14 empty] | Итого прямые затраты (справочно)
|  | в том числе: | [25 empty] | в том числе:
|  | Оплата труда рабочих |  |  | 10: 217.32 | [14 empty] | Оплата труда рабочих
|  | Эксплуатация машин |  |  | 10: 49.45 | [14 empty] | Эксплуатация машин
|  | в том числе оплата труда машинистов (Отм) |  |  | 10: 4.03 | [14 empty] | в том числе оплата труда машинистов (Отм)
|  | Материалы |  |  | 10: 1859.94 | [14 empty] | Материалы
|  | Строительные работы |  |  | 10: 2483.48 | [14 empty] | Строительные работы
|  | в том числе: | [25 empty] | в том числе:
|  | оплата труда |  |  | 10: 217.32 | [14 empty] | оплата труда
|  | эксплуатация машин и механизмов |  |  | 10: 49.45 | [14 empty] | эксплуатация машин и механизмов
|  | в том числе оплата труда машинистов (ОТм) |  |  | 10: 4.03 | [14 empty] | в том числе оплата труда машинистов (ОТм)
|  | материалы |  |  | 10: 1859.94 | [14 empty] | материалы
|  | накладные расходы |  |  | 10: 232.09 | [14 empty] | накладные расходы
|  | сметная прибыль |  |  | 10: 124.68 | [14 empty] | сметная прибыль
|  | Итого ФОТ (справочно) |  |  | 10: 221.35 | [14 empty] | Итого ФОТ (справочно)
|  | Итого накладные расходы (справочно) |  |  | 10: 232.09 | [14 empty] | Итого накладные расходы (справочно)
|  | Итого сметная прибыль (справочно) |  |  | 10: 124.68 | [14 empty] | Итого сметная прибыль (справочно)
|  | Итого по разделу 2 Утепление вентшахт |  |  | 10: 2483.48 | [15 empty] | Итого по разделу 2 Утепление вентшахт
Раздел 3. Водосточная система | [15 empty] | Раздел 3. Водосточная система
38 | ФЕР12-01-009-02 | Устройство желобов: подвесных |  |  | 4: 100 м; 5: 0.36; 6: 1; 7: 0.36 |  |  |  |  | Устройство желобов: подвесных
|  | Объем=36 / 100 | [16 empty] | Объем=36 / 100
| Приказ от 14.07.2022 № 571/пр п.67б | При применении сметных норм, включенных в сборники ГЭСН, аналогичных технологическим процессам в новом строительстве, в том числе по возведению новых конструктивных элементов ОЗП=1,15; ЭМ=1,25 к расх.; ЗПМ=1,25; ТЗ=1,15; ТЗМ=1,25 | [21 empty] | При применении сметных норм, включенных в сборники ГЭСН, аналогичных технологическим процессам в новом строительстве, в том числе по возведению новых конструктивных элементов ОЗП=1,15; ЭМ=1,25 к расх.; ЗПМ=1,25; ТЗ=1,15; ТЗМ=1,25
| 1 | ОТ |  |  | 8: 237.13; 9: 1.15; 10: 98.17 | [6 empty] | ОТ
| 2 | ЭМ |  |  | 8: 21.18; 9: 1.25; 10: 9.53 | [6 empty] | ЭМ
| 3 | в т.ч. ОТм |  |  | 8: 3.21; 9: 1.25; 10: 1.44 | [6 empty] | в т.ч. ОТм
| 4 | М |  |  | 8: 5089.63; 10: 501.71 | [6 empty] | М
|  | ЗТ |  |  | 4: чел.-ч; 5: 27.8; 6: 1.15; 7: 11.5092 | [7 empty] | ЗТ
|  | ЗТм |  |  | 4: чел.-ч; 5: 0.25; 6: 1.25; 7: 0.1125 | [7 empty] | ЗТм
|  | Итого по расценке |  |  | 8: 1651.94; 10: 609.41 | [8 empty] | Итого по расценке
|  | ФОТ |  |  | 10: 99.61 | [7 empty] | ФОТ
| Приказ № 812/пр от 21.12.2020 Прил. п.12, Приказ № 812/пр от 21.12.2020 п.25 | НР Кровли |  |  | 4: %; 5: 110; 6: 0.9; 7: 99; 10: 98.61 | [7 empty] | НР Кровли
| Приказ № 774/пр от 11.12.2020 Прил. п.12, Приказ № 774/пр от 11.12.2020 п.16 | СП Кровли |  |  | 4: %; 5: 57; 6: 0.85; 7: 48.45; 10: 48.26 | [7 empty] | СП Кровли
|  | Всего по позиции |  |  | 10: 756.28 | [9 empty] | Всего по позиции
39 | прайс-лист | Желоб водосточный 150 мм длина 3000 мм |  |  | шт | 12 | 1 | 12 | 1945.36 |  | 1364.37 | 17.11 | 23344.32 |  |  |  |  | Желоб водосточный 150 мм длина 3000 мм
|  | (Материалы для строительных работ) | [22 empty] | (Материалы для строительных работ)
|  | Объем=36/3 | [16 empty] | Объем=36/3
|  | Цена=2222,00/1,2*1,02*1,03 | [23 empty] | Цена=2222,00/1,2*1,02*1,03
|  | Всего по позиции |  |  | 10: 1364.37; 12: 23344.32 | [9 empty] | Всего по позиции
40 | прайс-лист | Крюк длинный 150 мм для крепления желоба |  |  | шт | 72 | 1 | 72 | 317.81 |  | 1337.37 | 17.11 | 22882.32 |  |  |  |  | Крюк длинный 150 мм для крепления желоба
|  | (Материалы для строительных работ) | [22 empty] | (Материалы для строительных работ)
|  | Цена=363,00/1,2*1,02*1,03 | [23 empty] | Цена=363,00/1,2*1,02*1,03
|  | Всего по позиции |  |  | 10: 1337.37; 12: 22882.32 | [9 empty] | Всего по позиции
41 | ФЕР12-01-035-03 | Устройство металлической водосточной системы: прямых звеньев труб |  |  | 4: м; 5: 21; 6: 1; 7: 21 |  |  |  |  | Устройство металлической водосточной системы: прямых звеньев труб
| Приказ от 14.07.2022 № 571/пр п.67б | При применении сметных норм, включенных в сборники ГЭСН, аналогичных технологическим процессам в новом строительстве, в том числе по возведению новых конструктивных элементов ОЗП=1,15; ЭМ=1,25 к расх.; ЗПМ=1,25; ТЗ=1,15; ТЗМ=1,25 | [21 empty] | При применении сметных норм, включенных в сборники ГЭСН, аналогичных технологическим процессам в новом строительстве, в том числе по возведению новых конструктивных элементов ОЗП=1,15; ЭМ=1,25 к расх.; ЗПМ=1,25; ТЗ=1,15; ТЗМ=1,25
| 1 | ОТ |  |  | 8: 1.15; 9: 1.15; 10: 27.77 | [6 empty] | ОТ
| 4 | М |  |  | 8: 7.8; 10: 163.8 | [6 empty] | М
|  | ЗТ |  |  | 4: чел.-ч; 5: 0.12; 6: 1.15; 7: 2.898 | [7 empty] | ЗТ
|  | Итого по расценке |  |  | 8: 8.95; 10: 191.57 | [8 empty] | Итого по расценке
|  | ФОТ |  |  | 10: 27.77 | [7 empty] | ФОТ
| Приказ № 812/пр от 21.12.2020 Прил. п.12, Приказ № 812/пр от 21.12.2020 п.25 | НР Кровли |  |  | 4: %; 5: 110; 6: 0.9; 7: 99; 10: 27.49 | [7 empty] | НР Кровли
| Приказ № 774/пр от 11.12.2020 Прил. п.12, Приказ № 774/пр от 11.12.2020 п.16 | СП Кровли |  |  | 4: %; 5: 57; 6: 0.85; 7: 48.45; 10: 13.45 | [7 empty] | СП Кровли
|  | Всего по позиции |  |  | 10: 232.51 | [9 empty] | Всего по позиции
42 | прайс-лист | Водосточная труба 125х3000 |  |  | шт | 7 | 1 | 7 | 2104.7 |  | 861.07 | 17.11 | 14732.9 |  |  |  |  | Водосточная труба 125х3000
|  | (Материалы для строительных работ) | [22 empty] | (Материалы для строительных работ)
|  | Объем=21/3 | [16 empty] | Объем=21/3
|  | Цена=2404,00/1,2*1,02*1,03 | [23 empty] | Цена=2404,00/1,2*1,02*1,03
|  | Всего по позиции |  |  | 10: 861.07; 12: 14732.9 | [9 empty] | Всего по позиции
43 | прайс-лист | Кронштейн трубы на камень 125 |  |  | шт | 26 | 1 | 26 | 415.86 |  | 631.93 | 17.11 | 10812.36 |  |  |  |  | Кронштейн трубы на камень 125
|  | (Материалы для строительных работ) | [22 empty] | (Материалы для строительных работ)
|  | Цена=475,00/1,2*1,02*1,03 | [23 empty] | Цена=475,00/1,2*1,02*1,03
|  | Всего по позиции |  |  | 10: 631.93; 12: 10812.36 | [9 empty] | Всего по позиции
44 | ФЕР12-01-035-02 | Устройство металлической водосточной системы: воронок |  |  | 4: шт; 5: 3; 6: 1; 7: 3 |  |  |  |  | Устройство металлической водосточной системы: воронок
| Приказ от 14.07.2022 № 571/пр п.67б | При применении сметных норм, включенных в сборники ГЭСН, аналогичных технологическим процессам в новом строительстве, в том числе по возведению новых конструктивных элементов ОЗП=1,15; ЭМ=1,25 к расх.; ЗПМ=1,25; ТЗ=1,15; ТЗМ=1,25 | [21 empty] | При применении сметных норм, включенных в сборники ГЭСН, аналогичных технологическим процессам в новом строительстве, в том числе по возведению новых конструктивных элементов ОЗП=1,15; ЭМ=1,25 к расх.; ЗПМ=1,25; ТЗ=1,15; ТЗМ=1,25
| 1 | ОТ |  |  | 8: 1.73; 9: 1.15; 10: 5.97 | [6 empty] | ОТ
|  | ЗТ |  |  | 4: чел.-ч; 5: 0.18; 6: 1.15; 7: 0.621 | [7 empty] | ЗТ
|  | Итого по расценке |  |  | 8: 1.73; 10: 5.97 | [8 empty] | Итого по расценке
|  | ФОТ |  |  | 10: 5.97 | [7 empty] | ФОТ
| Приказ № 812/пр от 21.12.2020 Прил. п.12, Приказ № 812/пр от 21.12.2020 п.25 | НР Кровли |  |  | 4: %; 5: 110; 6: 0.9; 7: 99; 10: 5.91 | [7 empty] | НР Кровли
| Приказ № 774/пр от 11.12.2020 Прил. п.12, Приказ № 774/пр от 11.12.2020 п.16 | СП Кровли |  |  | 4: %; 5: 57; 6: 0.85; 7: 48.45; 10: 2.89 | [7 empty] | СП Кровли
|  | Всего по позиции |  |  | 10: 14.77 | [9 empty] | Всего по позиции
45 | прайс-лист | Воронка желоба 125 мм |  |  | шт | 3 | 1 | 3 | 650.5 |  | 114.06 | 17.11 | 1951.5 |  |  |  |  | Воронка желоба 125 мм
|  | (Материалы для строительных работ) | [22 empty] | (Материалы для строительных работ)
|  | Цена=743,00/1,2*1,02*1,03 | [23 empty] | Цена=743,00/1,2*1,02*1,03
|  | Всего по позиции |  |  | 10: 114.06; 12: 1951.5 | [9 empty] | Всего по позиции
46 | ФЕР12-01-035-01 | Устройство металлической водосточной системы: колен |  |  | 4: шт; 5: 9; 6: 1; 7: 9 |  |  |  |  | Устройство металлической водосточной системы: колен
| Приказ от 14.07.2022 № 571/пр п.67б | При применении сметных норм, включенных в сборники ГЭСН, аналогичных технологическим процессам в новом строительстве, в том числе по возведению новых конструктивных элементов ОЗП=1,15; ЭМ=1,25 к расх.; ЗПМ=1,25; ТЗ=1,15; ТЗМ=1,25 | [21 empty] | При применении сметных норм, включенных в сборники ГЭСН, аналогичных технологическим процессам в новом строительстве, в том числе по возведению новых конструктивных элементов ОЗП=1,15; ЭМ=1,25 к расх.; ЗПМ=1,25; ТЗ=1,15; ТЗМ=1,25
| 1 | ОТ |  |  | 8: 1.15; 9: 1.15; 10: 11.9 | [6 empty] | ОТ
|  | ЗТ |  |  | 4: чел.-ч; 5: 0.12; 6: 1.15; 7: 1.242 | [7 empty] | ЗТ
|  | Итого по расценке |  |  | 8: 1.15; 10: 11.9 | [8 empty] | Итого по расценке
|  | ФОТ |  |  | 10: 11.9 | [7 empty] | ФОТ
| Приказ № 812/пр от 21.12.2020 Прил. п.12, Приказ № 812/пр от 21.12.2020 п.25 | НР Кровли |  |  | 4: %; 5: 110; 6: 0.9; 7: 99; 10: 11.78 | [7 empty] | НР Кровли
| Приказ № 774/пр от 11.12.2020 Прил. п.12, Приказ № 774/пр от 11.12.2020 п.16 | СП Кровли |  |  | 4: %; 5: 57; 6: 0.85; 7: 48.45; 10: 5.77 | [7 empty] | СП Кровли
|  | Всего по позиции |  |  | 10: 29.45 | [9 empty] | Всего по позиции
47 | прайс-лист | Колено трубы 125 мм |  |  | шт | 9 | 1 | 9 | 663.63 |  | 349.07 | 17.11 | 5972.67 |  |  |  |  | Колено трубы 125 мм
|  | (Материалы для строительных работ) | [22 empty] | (Материалы для строительных работ)
|  | Цена=758,00/1,2*1,02*1,03 | [23 empty] | Цена=758,00/1,2*1,02*1,03
|  | Всего по позиции |  |  | 10: 349.07; 12: 5972.67 | [9 empty] | Всего по позиции
|  | Итоги по разделу 3 Водосточная система : | [24 empty] | Итоги по разделу 3 Водосточная система :
|  | Итого прямые затраты (справочно) |  |  | 10: 5476.72 | [14 empty] | Итого прямые затраты (справочно)
|  | в том числе: | [25 empty] | в том числе:
|  | Оплата труда рабочих |  |  | 10: 143.81 | [14 empty] | Оплата труда рабочих
|  | Эксплуатация машин |  |  | 10: 9.53 | [14 empty] | Эксплуатация машин
|  | в том числе оплата труда машинистов (Отм) |  |  | 10: 1.44 | [14 empty] | в том числе оплата труда машинистов (Отм)
|  | Материалы |  |  | 10: 5323.38 | [14 empty] | Материалы
|  | Строительные работы |  |  | 10: 5690.88 | [14 empty] | Строительные работы
|  | в том числе: | [25 empty] | в том числе:
|  | оплата труда |  |  | 10: 143.81 | [14 empty] | оплата труда
|  | эксплуатация машин и механизмов |  |  | 10: 9.53 | [14 empty] | эксплуатация машин и механизмов
|  | в том числе оплата труда машинистов (ОТм) |  |  | 10: 1.44 | [14 empty] | в том числе оплата труда машинистов (ОТм)
|  | материалы |  |  | 10: 5323.38 | [14 empty] | материалы
|  | накладные расходы |  |  | 10: 143.79 | [14 empty] | накладные расходы
|  | сметная прибыль |  |  | 10: 70.37 | [14 empty] | сметная прибыль
|  | Итого ФОТ (справочно) |  |  | 10: 145.25 | [14 empty] | Итого ФОТ (справочно)
|  | Итого накладные расходы (справочно) |  |  | 10: 143.79 | [14 empty] | Итого накладные расходы (справочно)
|  | Итого сметная прибыль (справочно) |  |  | 10: 70.37 | [14 empty] | Итого сметная прибыль (справочно)
|  | Итого по разделу 3 Водосточная система |  |  | 10: 5690.88 | [15 empty] | Итого по разделу 3 Водосточная система
Раздел 4. Замена ворот | [15 empty] | Раздел 4. Замена ворот
48 | ФЕР09-04-011-01 применительно | Демонтаж ворот стальных //Монтаж каркасов ворот большепролетных зданий, ангаров и др. без механизмов открывания |  |  | 4: т; 5: 0.5069; 6: 1; 7: 0.5069 |  |  |  |  | Демонтаж ворот стальных //Монтаж каркасов ворот большепролетных зданий, ангаров и др. без механизмов открывания
| Приказ от 04.09.2019 № 519/пр табл.2 п.4 | Демонтаж (разборка) металлических конструкций ОЗП=0,7; ЭМ=0,7 к расх.; ЗПМ=0,7; МАТ=0 к расх.; ТЗ=0,7; ТЗМ=0,7 | [21 empty] | Демонтаж (разборка) металлических конструкций ОЗП=0,7; ЭМ=0,7 к расх.; ЗПМ=0,7; МАТ=0 к расх.; ТЗ=0,7; ТЗМ=0,7
| 1 | ОТ |  |  | 8: 416.48; 9: 0.7; 10: 147.78 | [6 empty] | ОТ
| 2 | ЭМ |  |  | 8: 2416.02; 9: 0.7; 10: 857.28 | [6 empty] | ЭМ
| 3 | в т.ч. ОТм |  |  | 8: 123.85; 9: 0.7; 10: 43.95 | [6 empty] | в т.ч. ОТм
| 4 | М |  |  | 8: 490.24; 9: 0; 10: 0 | [6 empty] | М
|  | ЗТ |  |  | 4: чел.-ч; 5: 41.4; 6: 0.7; 7: 14.69 | [7 empty] | ЗТ
|  | ЗТм |  |  | 4: чел.-ч; 5: 8.87; 6: 0.7; 7: 3.1473 | [7 empty] | ЗТм
|  | Итого по расценке |  |  | 8: 3322.74; 10: 1005.06 | [8 empty] | Итого по расценке
|  | ФОТ |  |  | 10: 191.73 | [7 empty] | ФОТ
| Приказ № 812/пр от 21.12.2020 Прил. п.9, Приказ № 812/пр от 21.12.2020 п.25 | НР Строительные металлические конструкции |  |  | 4: %; 5: 94; 6: 0.9; 7: 84.6; 10: 162.2 | [7 empty] | НР Строительные металлические конструкции
| Приказ № 774/пр от 11.12.2020 Прил. п.9, Приказ № 774/пр от 11.12.2020 п.16 | СП Строительные металлические конструкции |  |  | 4: %; 5: 62; 6: 0.85; 7: 52.7; 10: 101.04 | [7 empty] | СП Строительные металлические конструкции
|  | Всего по позиции |  |  | 10: 1268.3 | [9 empty] | Всего по позиции
49 | ФЕР09-08-007-01 | Монтаж роллетных систем: подъемных и секционных ворот |  |  | 4: 100 м2; 5: 0.1296; 6: 1; 7: 0.1296 |  |  |  |  | Монтаж роллетных систем: подъемных и секционных ворот
|  | Объем=12,96 / 100 | [16 empty] | Объем=12,96 / 100
| Приказ от 14.07.2022 № 571/пр п.67б | При применении сметных норм, включенных в сборники ГЭСН, аналогичных технологическим процессам в новом строительстве, в том числе по возведению новых конструктивных элементов ОЗП=1,15; ЭМ=1,25 к расх.; ЗПМ=1,25; ТЗ=1,15; ТЗМ=1,25 | [21 empty] | При применении сметных норм, включенных в сборники ГЭСН, аналогичных технологическим процессам в новом строительстве, в том числе по возведению новых конструктивных элементов ОЗП=1,15; ЭМ=1,25 к расх.; ЗПМ=1,25; ТЗ=1,15; ТЗМ=1,25
| 1 | ОТ |  |  | 8: 1271.93; 9: 1.15; 10: 189.57 | [6 empty] | ОТ
| 2 | ЭМ |  |  | 8: 56.61; 9: 1.25; 10: 9.17 | [6 empty] | ЭМ
| 3 | в т.ч. ОТм |  |  | 8: 8.34; 9: 1.25; 10: 1.35 | [6 empty] | в т.ч. ОТм
|  | ЗТ |  |  | 4: чел.-ч; 5: 119.43; 6: 1.15; 7: 17.7998 | [7 empty] | ЗТ
|  | ЗТм |  |  | 4: чел.-ч; 5: 0.68; 6: 1.25; 7: 0.11016 | [7 empty] | ЗТм
|  | Итого по расценке |  |  | 8: 1328.54; 10: 198.74 | [8 empty] | Итого по расценке
|  | ФОТ |  |  | 10: 190.92 | [7 empty] | ФОТ
| Приказ № 812/пр от 21.12.2020 Прил. п.9, Приказ № 812/пр от 21.12.2020 п.25 | НР Строительные металлические конструкции |  |  | 4: %; 5: 94; 6: 0.9; 7: 84.6; 10: 161.52 | [7 empty] | НР Строительные металлические конструкции
| Приказ № 774/пр от 11.12.2020 Прил. п.9, Приказ № 774/пр от 11.12.2020 п.16 | СП Строительные металлические конструкции |  |  | 4: %; 5: 62; 6: 0.85; 7: 52.7; 10: 100.61 | [7 empty] | СП Строительные металлические конструкции
|  | Всего по позиции |  |  | 10: 460.87 | [9 empty] | Всего по позиции
50 | прайс-лист | ворота промышленные секционные (3 600х3 600) |  |  | шт | 1 | 1 | 1 | 166531.91 |  | 9733.02 | 17.11 | 166531.91 |  |  |  |  | ворота промышленные секционные (3 600х3 600)
|  | (Материалы для строительных работ) | [22 empty] | (Материалы для строительных работ)
|  | Цена=190213,49/1,20*1,03*1,02 | [23 empty] | Цена=190213,49/1,20*1,03*1,02
|  | Всего по позиции |  |  | 10: 9733.02; 12: 166531.91 | [9 empty] | Всего по позиции
|  | Итоги по разделу 4 Замена ворот : | [24 empty] | Итоги по разделу 4 Замена ворот :
|  | Итого прямые затраты (справочно) |  |  | 10: 10936.82 | [14 empty] | Итого прямые затраты (справочно)
|  | в том числе: | [25 empty] | в том числе:
|  | Оплата труда рабочих |  |  | 10: 337.35 | [14 empty] | Оплата труда рабочих
|  | Эксплуатация машин |  |  | 10: 866.45 | [14 empty] | Эксплуатация машин
|  | в том числе оплата труда машинистов (Отм) |  |  | 10: 45.3 | [14 empty] | в том числе оплата труда машинистов (Отм)
|  | Материалы |  |  | 10: 9733.02 | [14 empty] | Материалы
|  | Строительные работы |  |  | 10: 11462.19 | [14 empty] | Строительные работы
|  | в том числе: | [25 empty] | в том числе:
|  | оплата труда |  |  | 10: 337.35 | [14 empty] | оплата труда
|  | эксплуатация машин и механизмов |  |  | 10: 866.45 | [14 empty] | эксплуатация машин и механизмов
|  | в том числе оплата труда машинистов (ОТм) |  |  | 10: 45.3 | [14 empty] | в том числе оплата труда машинистов (ОТм)
|  | материалы |  |  | 10: 9733.02 | [14 empty] | материалы
|  | накладные расходы |  |  | 10: 323.72 | [14 empty] | накладные расходы
|  | сметная прибыль |  |  | 10: 201.65 | [14 empty] | сметная прибыль
|  | Итого ФОТ (справочно) |  |  | 10: 382.65 | [14 empty] | Итого ФОТ (справочно)
|  | Итого накладные расходы (справочно) |  |  | 10: 323.72 | [14 empty] | Итого накладные расходы (справочно)
|  | Итого сметная прибыль (справочно) |  |  | 10: 201.65 | [14 empty] | Итого сметная прибыль (справочно)
|  | Итого по разделу 4 Замена ворот |  |  | 10: 11462.19 | [15 empty] | Итого по разделу 4 Замена ворот
Раздел 5. Укладка лотков | [15 empty] | Раздел 5. Укладка лотков
51 | ФЕР01-02-057-01 | Разработка грунта вручную в траншеях глубиной до 2 м без креплений с откосами, группа грунтов: 1 |  |  | 4: 100 м3; 5: 0.0062; 6: 1; 7: 0.0062 |  |  |  |  | Разработка грунта вручную в траншеях глубиной до 2 м без креплений с откосами, группа грунтов: 1
|  | Объем=0,62 / 100 | [16 empty] | Объем=0,62 / 100
| Приказ от 14.07.2022 № 571/пр п.67б | При применении сметных норм, включенных в сборники ГЭСН, аналогичных технологическим процессам в новом строительстве, в том числе по возведению новых конструктивных элементов ОЗП=1,15; ЭМ=1,25 к расх.; ЗПМ=1,25; ТЗ=1,15; ТЗМ=1,25 | [21 empty] | При применении сметных норм, включенных в сборники ГЭСН, аналогичных технологическим процессам в новом строительстве, в том числе по возведению новых конструктивных элементов ОЗП=1,15; ЭМ=1,25 к расх.; ЗПМ=1,25; ТЗ=1,15; ТЗМ=1,25
| 1 | ОТ |  |  | 8: 920.4; 9: 1.15; 10: 6.56 | [6 empty] | ОТ
|  | ЗТ |  |  | 4: чел.-ч; 5: 118; 6: 1.15; 7: 0.84134 | [7 empty] | ЗТ
|  | Итого по расценке |  |  | 8: 920.4; 10: 6.56 | [8 empty] | Итого по расценке
|  | ФОТ |  |  | 10: 6.56 | [7 empty] | ФОТ
| Приказ № 812/пр от 21.12.2020 Прил. п.1.2, Приказ № 812/пр от 21.12.2020 п.25 | НР Земляные работы, выполняемые ручным способом |  |  | 4: %; 5: 90; 6: 0.9; 7: 81; 10: 5.31 | [7 empty] | НР Земляные работы, выполняемые ручным способом
| Приказ № 774/пр от 11.12.2020 Прил. п.1.2, Приказ № 774/пр от 11.12.2020 п.16 | СП Земляные работы, выполняемые ручным способом |  |  | 4: %; 5: 40; 6: 0.85; 7: 34; 10: 2.23 | [7 empty] | СП Земляные работы, выполняемые ручным способом
|  | Всего по позиции |  |  | 10: 14.1 | [9 empty] | Всего по позиции
52 | ФЕР01-02-005-01 | Уплотнение грунта пневматическими трамбовками, группа грунтов: 1-2 |  |  | 4: 100 м3; 5: 0.0144; 6: 1; 7: 0.0144 |  |  |  |  | Уплотнение грунта пневматическими трамбовками, группа грунтов: 1-2
|  | Объем=1,44 / 100 | [16 empty] | Объем=1,44 / 100
| Приказ от 14.07.2022 № 571/пр п.67б | При применении сметных норм, включенных в сборники ГЭСН, аналогичных технологическим процессам в новом строительстве, в том числе по возведению новых конструктивных элементов ОЗП=1,15; ЭМ=1,25 к расх.; ЗПМ=1,25; ТЗ=1,15; ТЗМ=1,25 | [21 empty] | При применении сметных норм, включенных в сборники ГЭСН, аналогичных технологическим процессам в новом строительстве, в том числе по возведению новых конструктивных элементов ОЗП=1,15; ЭМ=1,25 к расх.; ЗПМ=1,25; ТЗ=1,15; ТЗМ=1,25
| 1 | ОТ |  |  | 8: 106.88; 9: 1.15; 10: 1.77 | [6 empty] | ОТ
| 2 | ЭМ |  |  | 8: 241.58; 9: 1.25; 10: 4.35 | [6 empty] | ЭМ
| 3 | в т.ч. ОТм |  |  | 8: 26.36; 9: 1.25; 10: 0.47 | [6 empty] | в т.ч. ОТм
|  | ЗТ |  |  | 4: чел.-ч; 5: 12.53; 6: 1.15; 7: 0.2075 | [7 empty] | ЗТ
|  | ЗТм |  |  | 4: чел.-ч; 5: 2.62; 6: 1.25; 7: 0.04716 | [7 empty] | ЗТм
|  | Итого по расценке |  |  | 8: 348.46; 10: 6.12 | [8 empty] | Итого по расценке
|  | ФОТ |  |  | 10: 2.24 | [7 empty] | ФОТ
| Приказ № 812/пр от 21.12.2020 Прил. п.1.1, Приказ № 812/пр от 21.12.2020 п.25 | НР Земляные работы, выполняемые механизированным способом |  |  | 4: %; 5: 93; 6: 0.9; 7: 83.7; 10: 1.87 | [7 empty] | НР Земляные работы, выполняемые механизированным способом
| Приказ № 774/пр от 11.12.2020 Прил. п.1.1, Приказ № 774/пр от 11.12.2020 п.16 | СП Земляные работы, выполняемые механизированным способом |  |  | 4: %; 5: 46; 6: 0.85; 7: 39.1; 10: 0.88 | [7 empty] | СП Земляные работы, выполняемые механизированным способом
|  | Всего по позиции |  |  | 10: 8.87 | [9 empty] | Всего по позиции
53 | ФЕР11-01-002-04 применительно | Устройство подстилающих слоев: щебеночных |  |  | 4: м3; 5: 0.07; 6: 1; 7: 0.07 |  |  |  |  | Устройство подстилающих слоев: щебеночных
| Приказ от 14.07.2022 № 571/пр п.67б | При применении сметных норм, включенных в сборники ГЭСН, аналогичных технологическим процессам в новом строительстве, в том числе по возведению новых конструктивных элементов ОЗП=1,15; ЭМ=1,25 к расх.; ЗПМ=1,25; ТЗ=1,15; ТЗМ=1,25 | [21 empty] | При применении сметных норм, включенных в сборники ГЭСН, аналогичных технологическим процессам в новом строительстве, в том числе по возведению новых конструктивных элементов ОЗП=1,15; ЭМ=1,25 к расх.; ЗПМ=1,25; ТЗ=1,15; ТЗМ=1,25
| 1 | ОТ |  |  | 8: 28.71; 9: 1.15; 10: 2.31 | [6 empty] | ОТ
| 2 | ЭМ |  |  | 8: 50.01; 9: 1.25; 10: 4.38 | [6 empty] | ЭМ
| 3 | в т.ч. ОТм |  |  | 8: 5.54; 9: 1.25; 10: 0.48 | [6 empty] | в т.ч. ОТм
| 4 | М |  |  | 8: 0.37; 10: 0.03 | [6 empty] | М
|  | ЗТ |  |  | 4: чел.-ч; 5: 3.24; 6: 1.15; 7: 0.26082 | [7 empty] | ЗТ
|  | ЗТм |  |  | 4: чел.-ч; 5: 0.55; 6: 1.25; 7: 0.048125 | [7 empty] | ЗТм
|  | Итого по расценке |  |  | 8: 79.09; 10: 6.72 | [8 empty] | Итого по расценке
|  | ФОТ |  |  | 10: 2.79 | [7 empty] | ФОТ
| Приказ № 812/пр от 21.12.2020 Прил. п.11, Приказ № 812/пр от 21.12.2020 п.25 | НР Полы |  |  | 4: %; 5: 113; 6: 0.9; 7: 101.7; 10: 2.84 | [7 empty] | НР Полы
| Приказ № 774/пр от 11.12.2020 Прил. п.11, Приказ № 774/пр от 11.12.2020 п.16 | СП Полы |  |  | 4: %; 5: 65; 6: 0.85; 7: 55.25; 10: 1.54 | [7 empty] | СП Полы
|  | Всего по позиции |  |  | 10: 11.1 | [9 empty] | Всего по позиции
54 | ФССЦ-02.2.05.04-1692 | Щебень М 600, фракция 10-20 мм, группа 2 |  |  | м3 | 0.07 | 1 | 0.07 | 118.6 |  | 8.3 | [6 empty] | Щебень М 600, фракция 10-20 мм, группа 2
|  | (Материалы для строительных работ) | [22 empty] | (Материалы для строительных работ)
|  | Всего по позиции |  |  | 10: 8.3 | [9 empty] | Всего по позиции
55 | ФЕР06-01-001-01 | Устройство бетонной подготовки |  |  | 4: 100 м3; 5: 0.0014; 6: 1; 7: 0.0014 |  |  |  |  | Устройство бетонной подготовки
|  | Объем=0,14 / 100 | [16 empty] | Объем=0,14 / 100
| Приказ от 14.07.2022 № 571/пр п.67б | При применении сметных норм, включенных в сборники ГЭСН, аналогичных технологическим процессам в новом строительстве, в том числе по возведению новых конструктивных элементов ОЗП=1,15; ЭМ=1,25 к расх.; ЗПМ=1,25; ТЗ=1,15; ТЗМ=1,25 | [21 empty] | При применении сметных норм, включенных в сборники ГЭСН, аналогичных технологическим процессам в новом строительстве, в том числе по возведению новых конструктивных элементов ОЗП=1,15; ЭМ=1,25 к расх.; ЗПМ=1,25; ТЗ=1,15; ТЗМ=1,25
| 1 | ОТ |  |  | 8: 1053; 9: 1.15; 10: 1.7 | [6 empty] | ОТ
| 2 | ЭМ |  |  | 8: 1566.06; 9: 1.25; 10: 2.74 | [6 empty] | ЭМ
| 3 | в т.ч. ОТм |  |  | 8: 244.39; 9: 1.25; 10: 0.43 | [6 empty] | в т.ч. ОТм
| 4 | М |  |  | 8: 909.27; 10: 1.27 | [6 empty] | М
|  | ЗТ |  |  | 4: чел.-ч; 5: 135; 6: 1.15; 7: 0.21735 | [7 empty] | ЗТ
|  | ЗТм |  |  | 4: чел.-ч; 5: 18.12; 6: 1.25; 7: 0.03171 | [7 empty] | ЗТм
|  | Итого по расценке |  |  | 8: 3528.33; 10: 5.71 | [8 empty] | Итого по расценке
|  | ФОТ |  |  | 10: 2.13 | [7 empty] | ФОТ
| Приказ № 812/пр от 21.12.2020 Прил. п.6, Приказ № 812/пр от 21.12.2020 п.25 | НР Бетонные и железобетонные монолитные конструкции и работы в строительстве |  |  | 4: %; 5: 103; 6: 0.9; 7: 92.7; 10: 1.97 | [7 empty] | НР Бетонные и железобетонные монолитные конструкции и работы в строительстве
| Приказ № 774/пр от 11.12.2020 Прил. п.6, Приказ № 774/пр от 11.12.2020 п.16 | СП Бетонные и железобетонные монолитные конструкции и работы в строительстве |  |  | 4: %; 5: 58; 6: 0.85; 7: 49.3; 10: 1.05 | [7 empty] | СП Бетонные и железобетонные монолитные конструкции и работы в строительстве
|  | Всего по позиции |  |  | 10: 8.73 | [9 empty] | Всего по позиции
56 | ФССЦ-04.1.02.05-0007 | Смеси бетонные тяжелого бетона (БСТ), класс В20 (М250) |  |  | м3 | 0.1428 | 1 | 0.1428 | 665 |  | 94.96 | [6 empty] | Смеси бетонные тяжелого бетона (БСТ), класс В20 (М250)
|  | (Материалы для строительных работ) | [22 empty] | (Материалы для строительных работ)
|  | Всего по позиции |  |  | 10: 94.96 | [9 empty] | Всего по позиции
57 | ФЕР27-07-009-01 | Устройство водоотводных лотков из композиционных полимерных материалов: весом до 10 кг/м в комплекте с решеткой (крышкой) на подготовленные основания |  |  | 4: 100 м; 5: 0.035; 6: 1; 7: 0.035 |  |  |  |  | Устройство водоотводных лотков из композиционных полимерных материалов: весом до 10 кг/м в комплекте с решеткой (крышкой) на подготовленные основания
|  | Объем=3,5 / 100 | [16 empty] | Объем=3,5 / 100
| Приказ от 14.07.2022 № 571/пр п.67б | При применении сметных норм, включенных в сборники ГЭСН, аналогичных технологическим процессам в новом строительстве, в том числе по возведению новых конструктивных элементов ОЗП=1,15; ЭМ=1,25 к расх.; ЗПМ=1,25; ТЗ=1,15; ТЗМ=1,25 | [21 empty] | При применении сметных норм, включенных в сборники ГЭСН, аналогичных технологическим процессам в новом строительстве, в том числе по возведению новых конструктивных элементов ОЗП=1,15; ЭМ=1,25 к расх.; ЗПМ=1,25; ТЗ=1,15; ТЗМ=1,25
| 1 | ОТ |  |  | 8: 356.73; 9: 1.15; 10: 14.36 | [6 empty] | ОТ
| 2 | ЭМ |  |  | 8: 22.34; 9: 1.25; 10: 0.98 | [6 empty] | ЭМ
| 3 | в т.ч. ОТм |  |  | 8: 3.94; 9: 1.25; 10: 0.17 | [6 empty] | в т.ч. ОТм
|  | ЗТ |  |  | 4: чел.-ч; 5: 38.86; 6: 1.15; 7: 1.5641 | [7 empty] | ЗТ
|  | ЗТм |  |  | 4: чел.-ч; 5: 0.34; 6: 1.25; 7: 0.014875 | [7 empty] | ЗТм
|  | Итого по расценке |  |  | 8: 379.07; 10: 15.34 | [8 empty] | Итого по расценке
|  | ФОТ |  |  | 10: 14.53 | [7 empty] | ФОТ
| Приказ № 812/пр от 21.12.2020 Прил. п.21.1, Приказ № 812/пр от 21.12.2020 п.25 | НР Устройство покрытий дорожек, тротуаров, мостовых и площадок и прочее |  |  | 4: %; 5: 114; 6: 0.9; 7: 102.6; 10: 14.91 | [7 empty] | НР Устройство покрытий дорожек, тротуаров, мостовых и площадок и прочее
| Приказ № 774/пр от 11.12.2020 Прил. п.21.1, Приказ № 774/пр от 11.12.2020 п.16 | СП Устройство покрытий дорожек, тротуаров, мостовых и площадок и прочее |  |  | 4: %; 5: 77; 6: 0.85; 7: 65.45; 10: 9.51 | [7 empty] | СП Устройство покрытий дорожек, тротуаров, мостовых и площадок и прочее
|  | Всего по позиции |  |  | 10: 39.76 | [9 empty] | Всего по позиции
58 | прайс-лист | Лоток водоотводный Gidrolica Standart ЛВ-20.24,6.23,5 - пластиковый |  |  | шт | 3 | 1 | 3 | 1085.62 |  | 190.35 | 17.11 | 3256.86 |  |  |  |  | Лоток водоотводный Gidrolica Standart ЛВ-20.24,6.23,5 - пластиковый
|  | (Материалы для строительных работ) | [22 empty] | (Материалы для строительных работ)
|  | Цена=1240,00/1,2*1,02*1,03 | [23 empty] | Цена=1240,00/1,2*1,02*1,03
|  | Всего по позиции |  |  | 10: 190.35; 12: 3256.86 | [9 empty] | Всего по позиции
59 | прайс-лист | ПескоуловительПУ-20.24,6.46 - пластиковый для лотков DN150 и DN200 |  |  | шт | 1 | 1 | 1 | 2784.09 |  | 162.72 | 17.11 | 2784.09 |  |  |  |  | ПескоуловительПУ-20.24,6.46 - пластиковый для лотков DN150 и DN200
|  | (Материалы для строительных работ) | [22 empty] | (Материалы для строительных работ)
|  | Цена=3180,00/1,2*1,02*1,03 | [23 empty] | Цена=3180,00/1,2*1,02*1,03
|  | Всего по позиции |  |  | 10: 162.72; 12: 2784.09 | [9 empty] | Всего по позиции
60 | прайс-лист | Решетка водоприемная Gidrolica Standart РВ -20.24.100 - яч. стальная оцин. |  |  | шт | 4 | 1 | 4 | 4097.34 |  | 957.88 | 17.11 | 16389.36 |  |  |  |  | Решетка водоприемная Gidrolica Standart РВ -20.24.100 - яч. стальная оцин.
|  | (Материалы для строительных работ) | [22 empty] | (Материалы для строительных работ)
|  | Цена=4680,00/1,2*1,02*1,03 | [23 empty] | Цена=4680,00/1,2*1,02*1,03
|  | Всего по позиции |  |  | 10: 957.88; 12: 16389.36 | [9 empty] | Всего по позиции
61 | прайс-лист | Торцевая заглушка для лотка водоотводного GIDROLICA/STANDART PLUS DN 200 |  |  | шт | 1 | 1 | 1 | 248.64 |  | 14.53 | 17.11 | 248.64 |  |  |  |  | Торцевая заглушка для лотка водоотводного GIDROLICA/STANDART PLUS DN 200
|  | (Материалы для строительных работ) | [22 empty] | (Материалы для строительных работ)
|  | Цена=284,00/1,2*1,02*1,03 | [23 empty] | Цена=284,00/1,2*1,02*1,03
|  | Всего по позиции |  |  | 10: 14.53; 12: 248.64 | [9 empty] | Всего по позиции
62 | ФССЦ-04.1.02.05-0007 | Смеси бетонные тяжелого бетона (БСТ), класс В20 (М250) |  |  | м3 | 0.21 | 1 | 0.21 | 665 |  | 139.65 | [6 empty] | Смеси бетонные тяжелого бетона (БСТ), класс В20 (М250)
|  | (Материалы для строительных работ) | [22 empty] | (Материалы для строительных работ)
|  | Всего по позиции |  |  | 10: 139.65 | [9 empty] | Всего по позиции
|  | Итоги по разделу 5 Укладка лотков : | [24 empty] | Итоги по разделу 5 Укладка лотков :
|  | Итого прямые затраты (справочно) |  |  | 10: 1608.84 | [14 empty] | Итого прямые затраты (справочно)
|  | в том числе: | [25 empty] | в том числе:
|  | Оплата труда рабочих |  |  | 10: 26.7 | [14 empty] | Оплата труда рабочих
|  | Эксплуатация машин |  |  | 10: 12.45 | [14 empty] | Эксплуатация машин
|  | в том числе оплата труда машинистов (Отм) |  |  | 10: 1.55 | [14 empty] | в том числе оплата труда машинистов (Отм)
|  | Материалы |  |  | 10: 1569.69 | [14 empty] | Материалы
|  | Строительные работы |  |  | 10: 1650.95 | [14 empty] | Строительные работы
|  | в том числе: | [25 empty] | в том числе:
|  | оплата труда |  |  | 10: 26.7 | [14 empty] | оплата труда
|  | эксплуатация машин и механизмов |  |  | 10: 12.45 | [14 empty] | эксплуатация машин и механизмов
|  | в том числе оплата труда машинистов (ОТм) |  |  | 10: 1.55 | [14 empty] | в том числе оплата труда машинистов (ОТм)
|  | материалы |  |  | 10: 1569.69 | [14 empty] | материалы
|  | накладные расходы |  |  | 10: 26.9 | [14 empty] | накладные расходы
|  | сметная прибыль |  |  | 10: 15.21 | [14 empty] | сметная прибыль
|  | Итого ФОТ (справочно) |  |  | 10: 28.25 | [14 empty] | Итого ФОТ (справочно)
|  | Итого накладные расходы (справочно) |  |  | 10: 26.9 | [14 empty] | Итого накладные расходы (справочно)
|  | Итого сметная прибыль (справочно) |  |  | 10: 15.21 | [14 empty] | Итого сметная прибыль (справочно)
|  | Итого по разделу 5 Укладка лотков |  |  | 10: 1650.95 | [15 empty] | Итого по разделу 5 Укладка лотков
Раздел 6. Устройство дренажа | [15 empty] | Раздел 6. Устройство дренажа
63 | ФЕР27-07-011-01 | Резка гранитных и бетонных малоразмерных плит в построечных условиях |  |  | 4: 100 м; 5: 0.02; 6: 1; 7: 0.02 |  |  |  |  | Резка гранитных и бетонных малоразмерных плит в построечных условиях
|  | Объем=2 / 100 | [16 empty] | Объем=2 / 100
| Приказ от 14.07.2022 № 571/пр п.67б | При применении сметных норм, включенных в сборники ГЭСН, аналогичных технологическим процессам в новом строительстве, в том числе по возведению новых конструктивных элементов ОЗП=1,15; ЭМ=1,25 к расх.; ЗПМ=1,25; ТЗ=1,15; ТЗМ=1,25 | [21 empty] | При применении сметных норм, включенных в сборники ГЭСН, аналогичных технологическим процессам в новом строительстве, в том числе по возведению новых конструктивных элементов ОЗП=1,15; ЭМ=1,25 к расх.; ЗПМ=1,25; ТЗ=1,15; ТЗМ=1,25
| 1 | ОТ |  |  | 8: 209.07; 9: 1.15; 10: 4.81 | [6 empty] | ОТ
| 2 | ЭМ |  |  | 8: 520.2; 9: 1.25; 10: 13.01 | [6 empty] | ЭМ
| 3 | в т.ч. ОТм |  |  | 8: 100.6; 9: 1.25; 10: 2.52 | [6 empty] | в т.ч. ОТм
| 4 | М |  |  | 8: 0.81; 10: 0.02 | [6 empty] | М
|  | ЗТ |  |  | 4: чел.-ч; 5: 20.2; 6: 1.15; 7: 0.4646 | [7 empty] | ЗТ
|  | ЗТм |  |  | 4: чел.-ч; 5: 10; 6: 1.25; 7: 0.25 | [7 empty] | ЗТм
|  | Итого по расценке |  |  | 8: 730.08; 10: 17.84 | [8 empty] | Итого по расценке
|  | ФОТ |  |  | 10: 7.33 | [7 empty] | ФОТ
| Приказ № 812/пр от 21.12.2020 Прил. п.21.1, Приказ № 812/пр от 21.12.2020 п.25 | НР Устройство покрытий дорожек, тротуаров, мостовых и площадок и прочее |  |  | 4: %; 5: 114; 6: 0.9; 7: 102.6; 10: 7.52 | [7 empty] | НР Устройство покрытий дорожек, тротуаров, мостовых и площадок и прочее
| Приказ № 774/пр от 11.12.2020 Прил. п.21.1, Приказ № 774/пр от 11.12.2020 п.16 | СП Устройство покрытий дорожек, тротуаров, мостовых и площадок и прочее |  |  | 4: %; 5: 77; 6: 0.85; 7: 65.45; 10: 4.8 | [7 empty] | СП Устройство покрытий дорожек, тротуаров, мостовых и площадок и прочее
|  | Всего по позиции |  |  | 10: 30.16 | [9 empty] | Всего по позиции
64 | ФЕР27-12-010-03 | Разборка дорог из сборных железобетонных плит площадью: до 3 м2 |  |  | 4: 100 м3; 5: 0.0014; 6: 1; 7: 0.0014 |  |  |  |  | Разборка дорог из сборных железобетонных плит площадью: до 3 м2
|  | Объем=0,14 / 100 | [16 empty] | Объем=0,14 / 100
| Приказ от 14.07.2022 № 571/пр п.67б | При применении сметных норм, включенных в сборники ГЭСН, аналогичных технологическим процессам в новом строительстве, в том числе по возведению новых конструктивных элементов ОЗП=1,15; ЭМ=1,25 к расх.; ЗПМ=1,25; ТЗ=1,15; ТЗМ=1,25 | [21 empty] | При применении сметных норм, включенных в сборники ГЭСН, аналогичных технологическим процессам в новом строительстве, в том числе по возведению новых конструктивных элементов ОЗП=1,15; ЭМ=1,25 к расх.; ЗПМ=1,25; ТЗ=1,15; ТЗМ=1,25
| 1 | ОТ |  |  | 8: 422.14; 9: 1.15; 10: 0.68 | [6 empty] | ОТ
| 2 | ЭМ |  |  | 8: 3848.19; 9: 1.25; 10: 6.73 | [6 empty] | ЭМ
| 3 | в т.ч. ОТм |  |  | 8: 528.48; 9: 1.25; 10: 0.92 | [6 empty] | в т.ч. ОТм
|  | ЗТ |  |  | 4: чел.-ч; 5: 51.23; 6: 1.15; 7: 0.08248 | [7 empty] | ЗТ
|  | ЗТм |  |  | 4: чел.-ч; 5: 42.03; 6: 1.25; 7: 0.073553 | [7 empty] | ЗТм
|  | Итого по расценке |  |  | 8: 4270.33; 10: 7.41 | [8 empty] | Итого по расценке
|  | ФОТ |  |  | 10: 1.6 | [7 empty] | ФОТ
| Приказ № 812/пр от 21.12.2020 Прил. п.21 (в ред. пр. № 636/пр от 02.09.2021), Приказ № 812/пр от 21.12.2020 п.25 | НР Автомобильные дороги |  |  | 4: %; 5: 148; 6: 0.9; 7: 133.2; 10: 2.13 | [7 empty] | НР Автомобильные дороги
| Приказ № 774/пр от 11.12.2020 Прил. п.21 (в ред. пр. № 317/пр от 22.04.2022), Приказ № 774/пр от 11.12.2020 п.16 | СП Автомобильные дороги |  |  | 4: %; 5: 134; 6: 0.85; 7: 113.9; 10: 1.82 | [7 empty] | СП Автомобильные дороги
|  | Всего по позиции |  |  | 10: 11.36 | [9 empty] | Всего по позиции
65 | ФЕР01-02-057-01 | Разработка грунта вручную в траншеях глубиной до 2 м без креплений с откосами, группа грунтов: 1 |  |  | 4: 100 м3; 5: 0.0042; 6: 1; 7: 0.0042 |  |  |  |  | Разработка грунта вручную в траншеях глубиной до 2 м без креплений с откосами, группа грунтов: 1
|  | Объем=0,42 / 100 | [16 empty] | Объем=0,42 / 100
| Приказ от 14.07.2022 № 571/пр п.67б | При применении сметных норм, включенных в сборники ГЭСН, аналогичных технологическим процессам в новом строительстве, в том числе по возведению новых конструктивных элементов ОЗП=1,15; ЭМ=1,25 к расх.; ЗПМ=1,25; ТЗ=1,15; ТЗМ=1,25 | [21 empty] | При применении сметных норм, включенных в сборники ГЭСН, аналогичных технологическим процессам в новом строительстве, в том числе по возведению новых конструктивных элементов ОЗП=1,15; ЭМ=1,25 к расх.; ЗПМ=1,25; ТЗ=1,15; ТЗМ=1,25
| 1 | ОТ |  |  | 8: 920.4; 9: 1.15; 10: 4.45 | [6 empty] | ОТ
|  | ЗТ |  |  | 4: чел.-ч; 5: 118; 6: 1.15; 7: 0.56994 | [7 empty] | ЗТ
|  | Итого по расценке |  |  | 8: 920.4; 10: 4.45 | [8 empty] | Итого по расценке
|  | ФОТ |  |  | 10: 4.45 | [7 empty] | ФОТ
| Приказ № 812/пр от 21.12.2020 Прил. п.1.2, Приказ № 812/пр от 21.12.2020 п.25 | НР Земляные работы, выполняемые ручным способом |  |  | 4: %; 5: 90; 6: 0.9; 7: 81; 10: 3.6 | [7 empty] | НР Земляные работы, выполняемые ручным способом
| Приказ № 774/пр от 11.12.2020 Прил. п.1.2, Приказ № 774/пр от 11.12.2020 п.16 | СП Земляные работы, выполняемые ручным способом |  |  | 4: %; 5: 40; 6: 0.85; 7: 34; 10: 1.51 | [7 empty] | СП Земляные работы, выполняемые ручным способом
|  | Всего по позиции |  |  | 10: 9.56 | [9 empty] | Всего по позиции
66 | ФЕР23-01-020-01 | Укладка канализационных безнапорных раструбных труб из поливинилхлорида (ПВХ) диаметром: 160 мм |  |  | 4: 100 м; 5: 0.02; 6: 1; 7: 0.02 |  |  |  |  | Укладка канализационных безнапорных раструбных труб из поливинилхлорида (ПВХ) диаметром: 160 мм
|  | Объем=2 / 100 | [16 empty] | Объем=2 / 100
| Приказ от 14.07.2022 № 571/пр п.67б | При применении сметных норм, включенных в сборники ГЭСН, аналогичных технологическим процессам в новом строительстве, в том числе по возведению новых конструктивных элементов ОЗП=1,15; ЭМ=1,25 к расх.; ЗПМ=1,25; ТЗ=1,15; ТЗМ=1,25 | [21 empty] | При применении сметных норм, включенных в сборники ГЭСН, аналогичных технологическим процессам в новом строительстве, в том числе по возведению новых конструктивных элементов ОЗП=1,15; ЭМ=1,25 к расх.; ЗПМ=1,25; ТЗ=1,15; ТЗМ=1,25
| 1 | ОТ |  |  | 8: 208.75; 9: 1.15; 10: 4.8 | [6 empty] | ОТ
| 2 | ЭМ |  |  | 8: 7.91; 9: 1.25; 10: 0.2 | [6 empty] | ЭМ
| 3 | в т.ч. ОТм |  |  | 8: 1.12; 9: 1.25; 10: 0.03 | [6 empty] | в т.ч. ОТм
| 4 | М |  |  | 8: 5; 10: 0.1 | [6 empty] | М
|  | ЗТ |  |  | 4: чел.-ч; 5: 22.74; 6: 1.15; 7: 0.52302 | [7 empty] | ЗТ
|  | ЗТм |  |  | 4: чел.-ч; 5: 0.09; 6: 1.25; 7: 0.00225 | [7 empty] | ЗТм
|  | Итого по расценке |  |  | 8: 221.66; 10: 5.1 | [8 empty] | Итого по расценке
|  | ФОТ |  |  | 10: 4.83 | [7 empty] | ФОТ
| Приказ № 812/пр от 21.12.2020 Прил. п.18, Приказ № 812/пр от 21.12.2020 п.25 | НР Наружные сети водопровода, канализации, теплоснабжения, газопровода |  |  | 4: %; 5: 118; 6: 0.9; 7: 106.2; 10: 5.13 | [7 empty] | НР Наружные сети водопровода, канализации, теплоснабжения, газопровода
| Приказ № 774/пр от 11.12.2020 Прил. п.18, Приказ № 774/пр от 11.12.2020 п.16 | СП Наружные сети водопровода, канализации, теплоснабжения, газопровода |  |  | 4: %; 5: 74; 6: 0.85; 7: 62.9; 10: 3.04 | [7 empty] | СП Наружные сети водопровода, канализации, теплоснабжения, газопровода
|  | Всего по позиции |  |  | 10: 13.27 | [9 empty] | Всего по позиции
67 | ФССЦ-24.3.01.04-0022 | Трубы НПВХ для систем наружного водоотведения, размеркольцевая жесткость SN4, 110х3,0х2000 мм |  |  | шт | 1 | 1 | 1 | 38.57 |  | 38.57 | [6 empty] | Трубы НПВХ для систем наружного водоотведения, размеркольцевая жесткость SN4, 110х3,0х2000 мм
|  | (Материалы для строительных работ) | [22 empty] | (Материалы для строительных работ)
|  | Всего по позиции |  |  | 10: 38.57 | [9 empty] | Всего по позиции
68 | ФССЦ-24.3.05.08-0204 применительно | Отвод ПВХ 110/90гр.//Отвод полипропиленовый 87,5°, для систем водоотведения, диаметр 110 мм |  |  | шт | 1 | 1 | 1 | 7.81 |  | 7.81 | [6 empty] | Отвод ПВХ 110/90гр.//Отвод полипропиленовый 87,5°, для систем водоотведения, диаметр 110 мм
|  | (Материалы для строительных работ) | [22 empty] | (Материалы для строительных работ)
|  | Всего по позиции |  |  | 10: 7.81 | [9 empty] | Всего по позиции
69 | ФЕР01-02-005-01 | Уплотнение грунта пневматическими трамбовками, группа грунтов: 1-2 |  |  | 4: 100 м3; 5: 0.0035; 6: 1; 7: 0.0035 |  |  |  |  | Уплотнение грунта пневматическими трамбовками, группа грунтов: 1-2
|  | Объем=0,35 / 100 | [16 empty] | Объем=0,35 / 100
| Приказ от 14.07.2022 № 571/пр п.67б | При применении сметных норм, включенных в сборники ГЭСН, аналогичных технологическим процессам в новом строительстве, в том числе по возведению новых конструктивных элементов ОЗП=1,15; ЭМ=1,25 к расх.; ЗПМ=1,25; ТЗ=1,15; ТЗМ=1,25 | [21 empty] | При применении сметных норм, включенных в сборники ГЭСН, аналогичных технологическим процессам в новом строительстве, в том числе по возведению новых конструктивных элементов ОЗП=1,15; ЭМ=1,25 к расх.; ЗПМ=1,25; ТЗ=1,15; ТЗМ=1,25
| 1 | ОТ |  |  | 8: 106.88; 9: 1.15; 10: 0.43 | [6 empty] | ОТ
| 2 | ЭМ |  |  | 8: 241.58; 9: 1.25; 10: 1.06 | [6 empty] | ЭМ
| 3 | в т.ч. ОТм |  |  | 8: 26.36; 9: 1.25; 10: 0.12 | [6 empty] | в т.ч. ОТм
|  | ЗТ |  |  | 4: чел.-ч; 5: 12.53; 6: 1.15; 7: 0.050433 | [7 empty] | ЗТ
|  | ЗТм |  |  | 4: чел.-ч; 5: 2.62; 6: 1.25; 7: 0.011463 | [7 empty] | ЗТм
|  | Итого по расценке |  |  | 8: 348.46; 10: 1.49 | [8 empty] | Итого по расценке
|  | ФОТ |  |  | 10: 0.55 | [7 empty] | ФОТ
| Приказ № 812/пр от 21.12.2020 Прил. п.1.1, Приказ № 812/пр от 21.12.2020 п.25 | НР Земляные работы, выполняемые механизированным способом |  |  | 4: %; 5: 93; 6: 0.9; 7: 83.7; 10: 0.46 | [7 empty] | НР Земляные работы, выполняемые механизированным способом
| Приказ № 774/пр от 11.12.2020 Прил. п.1.1, Приказ № 774/пр от 11.12.2020 п.16 | СП Земляные работы, выполняемые механизированным способом |  |  | 4: %; 5: 46; 6: 0.85; 7: 39.1; 10: 0.22 | [7 empty] | СП Земляные работы, выполняемые механизированным способом
|  | Всего по позиции |  |  | 10: 2.17 | [9 empty] | Всего по позиции
70 | ФЕР11-01-002-04 применительно | Устройство подстилающих слоев: щебеночных |  |  | 4: м3; 5: 0.02; 6: 1; 7: 0.02 |  |  |  |  | Устройство подстилающих слоев: щебеночных
| Приказ от 14.07.2022 № 571/пр п.67б | При применении сметных норм, включенных в сборники ГЭСН, аналогичных технологическим процессам в новом строительстве, в том числе по возведению новых конструктивных элементов ОЗП=1,15; ЭМ=1,25 к расх.; ЗПМ=1,25; ТЗ=1,15; ТЗМ=1,25 | [21 empty] | При применении сметных норм, включенных в сборники ГЭСН, аналогичных технологическим процессам в новом строительстве, в том числе по возведению новых конструктивных элементов ОЗП=1,15; ЭМ=1,25 к расх.; ЗПМ=1,25; ТЗ=1,15; ТЗМ=1,25
| 1 | ОТ |  |  | 8: 28.71; 9: 1.15; 10: 0.66 | [6 empty] | ОТ
| 2 | ЭМ |  |  | 8: 50.01; 9: 1.25; 10: 1.25 | [6 empty] | ЭМ
| 3 | в т.ч. ОТм |  |  | 8: 5.54; 9: 1.25; 10: 0.14 | [6 empty] | в т.ч. ОТм
| 4 | М |  |  | 8: 0.37; 10: 0.01 | [6 empty] | М
|  | ЗТ |  |  | 4: чел.-ч; 5: 3.24; 6: 1.15; 7: 0.07452 | [7 empty] | ЗТ
|  | ЗТм |  |  | 4: чел.-ч; 5: 0.55; 6: 1.25; 7: 0.01375 | [7 empty] | ЗТм
|  | Итого по расценке |  |  | 8: 79.09; 10: 1.92 | [8 empty] | Итого по расценке
|  | ФОТ |  |  | 10: 0.8 | [7 empty] | ФОТ
| Приказ № 812/пр от 21.12.2020 Прил. п.11, Приказ № 812/пр от 21.12.2020 п.25 | НР Полы |  |  | 4: %; 5: 113; 6: 0.9; 7: 101.7; 10: 0.81 | [7 empty] | НР Полы
| Приказ № 774/пр от 11.12.2020 Прил. п.11, Приказ № 774/пр от 11.12.2020 п.16 | СП Полы |  |  | 4: %; 5: 65; 6: 0.85; 7: 55.25; 10: 0.44 | [7 empty] | СП Полы
|  | Всего по позиции |  |  | 10: 3.17 | [9 empty] | Всего по позиции
71 | ФССЦ-02.2.05.04-1692 | Щебень М 600, фракция 10-20 мм, группа 2 |  |  | м3 | 0.02 | 1 | 0.02 | 118.6 |  | 2.37 | [6 empty] | Щебень М 600, фракция 10-20 мм, группа 2
|  | (Материалы для строительных работ) | [22 empty] | (Материалы для строительных работ)
|  | Всего по позиции |  |  | 10: 2.37 | [9 empty] | Всего по позиции
72 | ФЕР06-01-001-01 | Устройство бетонной подготовки |  |  | 4: 100 м3; 5: 0.0004; 6: 1; 7: 0.0004 |  |  |  |  | Устройство бетонной подготовки
|  | Объем=0,04 / 100 | [16 empty] | Объем=0,04 / 100
| Приказ от 14.07.2022 № 571/пр п.67б | При применении сметных норм, включенных в сборники ГЭСН, аналогичных технологическим процессам в новом строительстве, в том числе по возведению новых конструктивных элементов ОЗП=1,15; ЭМ=1,25 к расх.; ЗПМ=1,25; ТЗ=1,15; ТЗМ=1,25 | [21 empty] | При применении сметных норм, включенных в сборники ГЭСН, аналогичных технологическим процессам в новом строительстве, в том числе по возведению новых конструктивных элементов ОЗП=1,15; ЭМ=1,25 к расх.; ЗПМ=1,25; ТЗ=1,15; ТЗМ=1,25
| 1 | ОТ |  |  | 8: 1053; 9: 1.15; 10: 0.48 | [6 empty] | ОТ
| 2 | ЭМ |  |  | 8: 1566.06; 9: 1.25; 10: 0.78 | [6 empty] | ЭМ
| 3 | в т.ч. ОТм |  |  | 8: 244.39; 9: 1.25; 10: 0.12 | [6 empty] | в т.ч. ОТм
| 4 | М |  |  | 8: 909.27; 10: 0.36 | [6 empty] | М
|  | ЗТ |  |  | 4: чел.-ч; 5: 135; 6: 1.15; 7: 0.0621 | [7 empty] | ЗТ
|  | ЗТм |  |  | 4: чел.-ч; 5: 18.12; 6: 1.25; 7: 0.00906 | [7 empty] | ЗТм
|  | Итого по расценке |  |  | 8: 3528.33; 10: 1.62 | [8 empty] | Итого по расценке
|  | ФОТ |  |  | 10: 0.6 | [7 empty] | ФОТ
| Приказ № 812/пр от 21.12.2020 Прил. п.6, Приказ № 812/пр от 21.12.2020 п.25 | НР Бетонные и железобетонные монолитные конструкции и работы в строительстве |  |  | 4: %; 5: 103; 6: 0.9; 7: 92.7; 10: 0.56 | [7 empty] | НР Бетонные и железобетонные монолитные конструкции и работы в строительстве
| Приказ № 774/пр от 11.12.2020 Прил. п.6, Приказ № 774/пр от 11.12.2020 п.16 | СП Бетонные и железобетонные монолитные конструкции и работы в строительстве |  |  | 4: %; 5: 58; 6: 0.85; 7: 49.3; 10: 0.3 | [7 empty] | СП Бетонные и железобетонные монолитные конструкции и работы в строительстве
|  | Всего по позиции |  |  | 10: 2.48 | [9 empty] | Всего по позиции
73 | ФССЦ-04.1.02.05-0007 | Смеси бетонные тяжелого бетона (БСТ), класс В20 (М250) |  |  | м3 | 0.0408 | 1 | 0.0408 | 665 |  | 27.13 | [6 empty] | Смеси бетонные тяжелого бетона (БСТ), класс В20 (М250)
|  | (Материалы для строительных работ) | [22 empty] | (Материалы для строительных работ)
|  | Всего по позиции |  |  | 10: 27.13 | [9 empty] | Всего по позиции
74 | ФЕР27-07-009-01 | Устройство водоотводных лотков из композиционных полимерных материалов: весом до 10 кг/м в комплекте с решеткой (крышкой) на подготовленные основания |  |  | 4: 100 м; 5: 0.005; 6: 1; 7: 0.005 |  |  |  |  | Устройство водоотводных лотков из композиционных полимерных материалов: весом до 10 кг/м в комплекте с решеткой (крышкой) на подготовленные основания
|  | Объем=0,5 / 100 | [16 empty] | Объем=0,5 / 100
| Приказ от 14.07.2022 № 571/пр п.67б | При применении сметных норм, включенных в сборники ГЭСН, аналогичных технологическим процессам в новом строительстве, в том числе по возведению новых конструктивных элементов ОЗП=1,15; ЭМ=1,25 к расх.; ЗПМ=1,25; ТЗ=1,15; ТЗМ=1,25 | [21 empty] | При применении сметных норм, включенных в сборники ГЭСН, аналогичных технологическим процессам в новом строительстве, в том числе по возведению новых конструктивных элементов ОЗП=1,15; ЭМ=1,25 к расх.; ЗПМ=1,25; ТЗ=1,15; ТЗМ=1,25
| 1 | ОТ |  |  | 8: 356.73; 9: 1.15; 10: 2.05 | [6 empty] | ОТ
| 2 | ЭМ |  |  | 8: 22.34; 9: 1.25; 10: 0.14 | [6 empty] | ЭМ
| 3 | в т.ч. ОТм |  |  | 8: 3.94; 9: 1.25; 10: 0.02 | [6 empty] | в т.ч. ОТм
|  | ЗТ |  |  | 4: чел.-ч; 5: 38.86; 6: 1.15; 7: 0.22345 | [7 empty] | ЗТ
|  | ЗТм |  |  | 4: чел.-ч; 5: 0.34; 6: 1.25; 7: 0.002125 | [7 empty] | ЗТм
|  | Итого по расценке |  |  | 8: 379.07; 10: 2.19 | [8 empty] | Итого по расценке
|  | ФОТ |  |  | 10: 2.07 | [7 empty] | ФОТ
| Приказ № 812/пр от 21.12.2020 Прил. п.21.1, Приказ № 812/пр от 21.12.2020 п.25 | НР Устройство покрытий дорожек, тротуаров, мостовых и площадок и прочее |  |  | 4: %; 5: 114; 6: 0.9; 7: 102.6; 10: 2.12 | [7 empty] | НР Устройство покрытий дорожек, тротуаров, мостовых и площадок и прочее
| Приказ № 774/пр от 11.12.2020 Прил. п.21.1, Приказ № 774/пр от 11.12.2020 п.16 | СП Устройство покрытий дорожек, тротуаров, мостовых и площадок и прочее |  |  | 4: %; 5: 77; 6: 0.85; 7: 65.45; 10: 1.35 | [7 empty] | СП Устройство покрытий дорожек, тротуаров, мостовых и площадок и прочее
|  | Всего по позиции |  |  | 10: 5.66 | [9 empty] | Всего по позиции
75 | прайс-лист | ПескоуловительПУ-20.24,6.46 - пластиковый для лотков DN150 и DN200 |  |  | шт | 1 | 1 | 1 | 2784.09 |  | 162.72 | 17.11 | 2784.09 |  |  |  |  | ПескоуловительПУ-20.24,6.46 - пластиковый для лотков DN150 и DN200
|  | (Материалы для строительных работ) | [22 empty] | (Материалы для строительных работ)
|  | Цена=3180,00/1,2*1,02*1,03 | [23 empty] | Цена=3180,00/1,2*1,02*1,03
|  | Всего по позиции |  |  | 10: 162.72; 12: 2784.09 | [9 empty] | Всего по позиции
76 | прайс-лист | Решетка водоприемная Gidrolica Standart РВ -20.24.100 - яч. стальная оцин. |  |  | шт | 1 | 1 | 1 | 4097.34 |  | 239.47 | 17.11 | 4097.34 |  |  |  |  | Решетка водоприемная Gidrolica Standart РВ -20.24.100 - яч. стальная оцин.
|  | (Материалы для строительных работ) | [22 empty] | (Материалы для строительных работ)
|  | Цена=4680,00/1,2*1,02*1,03 | [23 empty] | Цена=4680,00/1,2*1,02*1,03
|  | Всего по позиции |  |  | 10: 239.47; 12: 4097.34 | [9 empty] | Всего по позиции
77 | ФЕР11-01-002-04 применительно | Устройство подстилающих слоев: щебеночных |  |  | 4: м3; 5: 0.04; 6: 1; 7: 0.04 |  |  |  |  | Устройство подстилающих слоев: щебеночных
| Приказ от 14.07.2022 № 571/пр п.67б | При применении сметных норм, включенных в сборники ГЭСН, аналогичных технологическим процессам в новом строительстве, в том числе по возведению новых конструктивных элементов ОЗП=1,15; ЭМ=1,25 к расх.; ЗПМ=1,25; ТЗ=1,15; ТЗМ=1,25 | [21 empty] | При применении сметных норм, включенных в сборники ГЭСН, аналогичных технологическим процессам в новом строительстве, в том числе по возведению новых конструктивных элементов ОЗП=1,15; ЭМ=1,25 к расх.; ЗПМ=1,25; ТЗ=1,15; ТЗМ=1,25
| 1 | ОТ |  |  | 8: 28.71; 9: 1.15; 10: 1.32 | [6 empty] | ОТ
| 2 | ЭМ |  |  | 8: 50.01; 9: 1.25; 10: 2.5 | [6 empty] | ЭМ
| 3 | в т.ч. ОТм |  |  | 8: 5.54; 9: 1.25; 10: 0.28 | [6 empty] | в т.ч. ОТм
| 4 | М |  |  | 8: 0.37; 10: 0.01 | [6 empty] | М
|  | ЗТ |  |  | 4: чел.-ч; 5: 3.24; 6: 1.15; 7: 0.14904 | [7 empty] | ЗТ
|  | ЗТм |  |  | 4: чел.-ч; 5: 0.55; 6: 1.25; 7: 0.0275 | [7 empty] | ЗТм
|  | Итого по расценке |  |  | 8: 79.09; 10: 3.83 | [8 empty] | Итого по расценке
|  | ФОТ |  |  | 10: 1.6 | [7 empty] | ФОТ
| Приказ № 812/пр от 21.12.2020 Прил. п.11, Приказ № 812/пр от 21.12.2020 п.25 | НР Полы |  |  | 4: %; 5: 113; 6: 0.9; 7: 101.7; 10: 1.63 | [7 empty] | НР Полы
| Приказ № 774/пр от 11.12.2020 Прил. п.11, Приказ № 774/пр от 11.12.2020 п.16 | СП Полы |  |  | 4: %; 5: 65; 6: 0.85; 7: 55.25; 10: 0.88 | [7 empty] | СП Полы
|  | Всего по позиции |  |  | 10: 6.34 | [9 empty] | Всего по позиции
78 | ФССЦ-02.2.05.04-1692 | Щебень М 600, фракция 10-20 мм, группа 2 |  |  | м3 | 0.04 | 1 | 0.04 | 118.6 |  | 4.74 | [6 empty] | Щебень М 600, фракция 10-20 мм, группа 2
|  | (Материалы для строительных работ) | [22 empty] | (Материалы для строительных работ)
|  | Всего по позиции |  |  | 10: 4.74 | [9 empty] | Всего по позиции
79 | ФЕР06-01-001-01 | Устройство бетонной подготовки |  |  | 4: 100 м3; 5: 0.0009; 6: 1; 7: 0.0009 |  |  |  |  | Устройство бетонной подготовки
|  | Объем=0,09 / 100 | [16 empty] | Объем=0,09 / 100
| Приказ от 14.07.2022 № 571/пр п.67б | При применении сметных норм, включенных в сборники ГЭСН, аналогичных технологическим процессам в новом строительстве, в том числе по возведению новых конструктивных элементов ОЗП=1,15; ЭМ=1,25 к расх.; ЗПМ=1,25; ТЗ=1,15; ТЗМ=1,25 | [21 empty] | При применении сметных норм, включенных в сборники ГЭСН, аналогичных технологическим процессам в новом строительстве, в том числе по возведению новых конструктивных элементов ОЗП=1,15; ЭМ=1,25 к расх.; ЗПМ=1,25; ТЗ=1,15; ТЗМ=1,25
| 1 | ОТ |  |  | 8: 1053; 9: 1.15; 10: 1.09 | [6 empty] | ОТ
| 2 | ЭМ |  |  | 8: 1566.06; 9: 1.25; 10: 1.76 | [6 empty] | ЭМ
| 3 | в т.ч. ОТм |  |  | 8: 244.39; 9: 1.25; 10: 0.27 | [6 empty] | в т.ч. ОТм
| 4 | М |  |  | 8: 909.27; 10: 0.82 | [6 empty] | М
|  | ЗТ |  |  | 4: чел.-ч; 5: 135; 6: 1.15; 7: 0.13972 | [7 empty] | ЗТ
|  | ЗТм |  |  | 4: чел.-ч; 5: 18.12; 6: 1.25; 7: 0.020385 | [7 empty] | ЗТм
|  | Итого по расценке |  |  | 8: 3528.33; 10: 3.67 | [8 empty] | Итого по расценке
|  | ФОТ |  |  | 10: 1.36 | [7 empty] | ФОТ
| Приказ № 812/пр от 21.12.2020 Прил. п.6, Приказ № 812/пр от 21.12.2020 п.25 | НР Бетонные и железобетонные монолитные конструкции и работы в строительстве |  |  | 4: %; 5: 103; 6: 0.9; 7: 92.7; 10: 1.26 | [7 empty] | НР Бетонные и железобетонные монолитные конструкции и работы в строительстве
| Приказ № 774/пр от 11.12.2020 Прил. п.6, Приказ № 774/пр от 11.12.2020 п.16 | СП Бетонные и железобетонные монолитные конструкции и работы в строительстве |  |  | 4: %; 5: 58; 6: 0.85; 7: 49.3; 10: 0.67 | [7 empty] | СП Бетонные и железобетонные монолитные конструкции и работы в строительстве
|  | Всего по позиции |  |  | 10: 5.6 | [9 empty] | Всего по позиции
80 | ФССЦ-04.1.02.05-0007 | Смеси бетонные тяжелого бетона (БСТ), класс В20 (М250) |  |  | м3 | 0.0918 | 1 | 0.0918 | 665 |  | 61.05 | [6 empty] | Смеси бетонные тяжелого бетона (БСТ), класс В20 (М250)
|  | (Материалы для строительных работ) | [22 empty] | (Материалы для строительных работ)
|  | Всего по позиции |  |  | 10: 61.05 | [9 empty] | Всего по позиции
81 | ФЕР17-01-011-01 | Установка насосов погружных с электродвигателем производительностью: до 25 м3/час |  |  | 4: 10 шт; 5: 0.1; 6: 1; 7: 0.1 |  |  |  |  | Установка насосов погружных с электродвигателем производительностью: до 25 м3/час
|  | Объем=1 / 10 | [16 empty] | Объем=1 / 10
| Приказ от 14.07.2022 № 571/пр п.67б | При применении сметных норм, включенных в сборники ГЭСН, аналогичных технологическим процессам в новом строительстве, в том числе по возведению новых конструктивных элементов ОЗП=1,15; ЭМ=1,25 к расх.; ЗПМ=1,25; ТЗ=1,15; ТЗМ=1,25 | [21 empty] | При применении сметных норм, включенных в сборники ГЭСН, аналогичных технологическим процессам в новом строительстве, в том числе по возведению новых конструктивных элементов ОЗП=1,15; ЭМ=1,25 к расх.; ЗПМ=1,25; ТЗ=1,15; ТЗМ=1,25
| 1 | ОТ |  |  | 8: 1206.31; 9: 1.15; 10: 138.73 | [6 empty] | ОТ
| 2 | ЭМ |  |  | 8: 63.32; 9: 1.25; 10: 7.92 | [6 empty] | ЭМ
| 3 | в т.ч. ОТм |  |  | 8: 3.38; 9: 1.25; 10: 0.42 | [6 empty] | в т.ч. ОТм
| 4 | М |  |  | 8: 478.06; 10: 47.81 | [6 empty] | М
|  | ЗТ |  |  | 4: чел.-ч; 5: 133; 6: 1.15; 7: 15.295 | [7 empty] | ЗТ
|  | ЗТм |  |  | 4: чел.-ч; 5: 0.27; 6: 1.25; 7: 0.03375 | [7 empty] | ЗТм
|  | Итого по расценке |  |  | 8: 1747.69; 10: 194.46 | [8 empty] | Итого по расценке
|  | ФОТ |  |  | 10: 139.15 | [7 empty] | ФОТ
| Приказ № 812/пр от 21.12.2020 Прил. п.16, Приказ № 812/пр от 21.12.2020 п.25 | НР Сантехнические работы - внутренние (трубопроводы, водопровод, канализация, отопление, газоснабжение, вентиляция и кондиционирование воздуха) |  |  | 4: %; 5: 122; 6: 0.9; 7: 109.8; 10: 152.79 | [7 empty] | НР Сантехнические работы - внутренние (трубопроводы, водопровод, канализация, отопление, газоснабжение, вентиляция и кондиционирование воздуха)
| Приказ № 774/пр от 11.12.2020 Прил. п.16, Приказ № 774/пр от 11.12.2020 п.16 | СП Сантехнические работы - внутренние (трубопроводы, водопровод, канализация, отопление, газоснабжение, вентиляция и кондиционирование воздуха) |  |  | 4: %; 5: 72; 6: 0.85; 7: 61.2; 10: 85.16 | [7 empty] | СП Сантехнические работы - внутренние (трубопроводы, водопровод, канализация, отопление, газоснабжение, вентиляция и кондиционирование воздуха)
|  | Всего по позиции |  |  | 10: 432.41 | [9 empty] | Всего по позиции
82 | прайс-лист | Дренажный насос для грязной воды Patriot F 400 |  |  | шт | 1 | 1 | 1 | 2353.34 |  | 137.54 | 17.11 | 2353.34 |  |  |  |  | Дренажный насос для грязной воды Patriot F 400
|  | (Материалы для строительных работ) | [22 empty] | (Материалы для строительных работ)
|  | Цена=2688,00/1,2*1,02*1,03 | [23 empty] | Цена=2688,00/1,2*1,02*1,03
|  | Всего по позиции |  |  | 10: 137.54; 12: 2353.34 | [9 empty] | Всего по позиции
83 | прайс-лист | Шланг поливочный армированный 1/2 х 25м |  |  | шт | 1 | 1 | 1 | 766.94 |  | 44.82 | 17.11 | 766.94 |  |  |  |  | Шланг поливочный армированный 1/2 х 25м
|  | (Материалы для строительных работ) | [22 empty] | (Материалы для строительных работ)
|  | Цена=876,00/1,2*1,02*1,03 | [23 empty] | Цена=876,00/1,2*1,02*1,03
|  | Всего по позиции |  |  | 10: 44.82; 12: 766.94 | [9 empty] | Всего по позиции
84 | прайс-лист | Отвод ЧК (чугунная канализация) 135гр. Дн 100 |  |  | шт | 1 | 1 | 1 | 862.37 |  | 50.4 | 17.11 | 862.37 |  |  |  |  | Отвод ЧК (чугунная канализация) 135гр. Дн 100
|  | (Материалы для строительных работ) | [22 empty] | (Материалы для строительных работ)
|  | Цена=985,00/1,2*1,02*1,03 | [23 empty] | Цена=985,00/1,2*1,02*1,03
|  | Всего по позиции |  |  | 10: 50.4; 12: 862.37 | [9 empty] | Всего по позиции
85 | прайс-лист | Манжета ВК 50*25мм внутренняя канализация |  |  | шт | 1 | 1 | 1 | 188.23 |  | 11 | 17.11 | 188.23 |  |  |  |  | Манжета ВК 50*25мм внутренняя канализация
|  | (Материалы для строительных работ) | [22 empty] | (Материалы для строительных работ)
|  | Цена=215,00/1,2*1,02*1,03 | [23 empty] | Цена=215,00/1,2*1,02*1,03
|  | Всего по позиции |  |  | 10: 11; 12: 188.23 | [9 empty] | Всего по позиции
|  | Итоги по разделу 6 Устройство дренажа : | [24 empty] | Итоги по разделу 6 Устройство дренажа :
|  | Итого прямые затраты (справочно) |  |  | 10: 1031.6 | [14 empty] | Итого прямые затраты (справочно)
|  | в том числе: | [25 empty] | в том числе:
|  | Оплата труда рабочих |  |  | 10: 159.5 | [14 empty] | Оплата труда рабочих
|  | Эксплуатация машин |  |  | 10: 35.35 | [14 empty] | Эксплуатация машин
|  | в том числе оплата труда машинистов (Отм) |  |  | 10: 4.84 | [14 empty] | в том числе оплата труда машинистов (Отм)
|  | Материалы |  |  | 10: 836.75 | [14 empty] | Материалы
|  | Строительные работы |  |  | 10: 1309.8 | [14 empty] | Строительные работы
|  | в том числе: | [25 empty] | в том числе:
|  | оплата труда |  |  | 10: 159.5 | [14 empty] | оплата труда
|  | эксплуатация машин и механизмов |  |  | 10: 35.35 | [14 empty] | эксплуатация машин и механизмов
|  | в том числе оплата труда машинистов (ОТм) |  |  | 10: 4.84 | [14 empty] | в том числе оплата труда машинистов (ОТм)
|  | материалы |  |  | 10: 836.75 | [14 empty] | материалы
|  | накладные расходы |  |  | 10: 178.01 | [14 empty] | накладные расходы
|  | сметная прибыль |  |  | 10: 100.19 | [14 empty] | сметная прибыль
|  | Итого ФОТ (справочно) |  |  | 10: 164.34 | [14 empty] | Итого ФОТ (справочно)
|  | Итого накладные расходы (справочно) |  |  | 10: 178.01 | [14 empty] | Итого накладные расходы (справочно)
|  | Итого сметная прибыль (справочно) |  |  | 10: 100.19 | [14 empty] | Итого сметная прибыль (справочно)
|  | Итого по разделу 6 Устройство дренажа |  |  | 10: 1309.8 | [15 empty] | Итого по разделу 6 Устройство дренажа
Раздел 7. Прокладка силового кабеля | [15 empty] | Раздел 7. Прокладка силового кабеля
86 | ФЕРм10-04-066-04 | Коробка кабельная соединительная или разветвительная | [15 empty] | Коробка кабельная соединительная или разветвительная | bar: 4 to 7
| 1 | ОТ |  |  | 8: 34.12; 10: 34.12 | [6 empty] | ОТ
| 4 | М |  |  | 8: 7.95; 10: 7.95 | [6 empty] | М
|  | ЗТ |  |  | 4: чел.-ч; 5: 4; 7: 4 | [7 empty] | ЗТ
|  | Итого по расценке |  |  | 8: 42.07; 10: 42.07 | [8 empty] | Итого по расценке
|  | ФОТ |  |  | 10: 34.12 | [7 empty] | ФОТ
| Приказ № 812/пр от 21.12.2020 Прил. п.51.2 | НР Монтаж радиотелевизионного и электронного оборудования |  |  | 4: %; 5: 96; 7: 96; 10: 32.76 | [7 empty] | НР Монтаж радиотелевизионного и электронного оборудования
| Приказ № 774/пр от 11.12.2020 Прил. п.51.2 | СП Монтаж радиотелевизионного и электронного оборудования |  |  | 4: %; 5: 53; 7: 53; 10: 18.08 | [7 empty] | СП Монтаж радиотелевизионного и электронного оборудования
|  | Всего по позиции |  |  | 10: 92.91 | [9 empty] | Всего по позиции
87 | ФССЦ-20.5.02.06-0043 | Коробка разветвительная |  |  | 10 шт | 0.1 | 1 | 0.1 | 676.1 |  | 67.61 | [6 empty] | Коробка разветвительная
|  | (Монтаж радиотелевизионного и электронного оборудования) | [22 empty] | (Монтаж радиотелевизионного и электронного оборудования)
|  | Объем=1 / 10 | [16 empty] | Объем=1 / 10
|  | Всего по позиции |  |  | 10: 67.61 | [9 empty] | Всего по позиции
88 | ФССЦ-20.1.02.04-0003 применительно | Клемма соединительная WAGO 5 провода//Клемма строительно-монтажная для распределительных коробок на 3 проводника сечением до 6 мм2 WAGO 773-173 |  |  | 100 шт | 0.03 | 1 | 0.03 | 213 |  | 6.39 | [6 empty] | Клемма соединительная WAGO 5 провода//Клемма строительно-монтажная для распределительных коробок на 3 проводника сечением до 6 мм2 WAGO 773-173
|  | (Монтаж радиотелевизионного и электронного оборудования) | [22 empty] | (Монтаж радиотелевизионного и электронного оборудования)
|  | Объем=3 / 100 | [16 empty] | Объем=3 / 100
|  | Всего по позиции |  |  | 10: 6.39 | [9 empty] | Всего по позиции
89 | ФЕРм08-02-144-02 | Присоединение к зажимам жил проводов или кабелей сечением: до 6 мм2 |  |  | 4: 100 шт; 5: 0.09; 6: 1; 7: 0.09 |  |  |  |  | Присоединение к зажимам жил проводов или кабелей сечением: до 6 мм2
|  | Объем=9 / 100 | [16 empty] | Объем=9 / 100
| 1 | ОТ |  |  | 8: 97.76; 10: 8.8 | [6 empty] | ОТ
| 4 | М |  |  | 8: 1.96; 10: 0.18 | [6 empty] | М
|  | ЗТ |  |  | 4: чел.-ч; 5: 10.4; 7: 0.936 | [7 empty] | ЗТ
|  | Итого по расценке |  |  | 8: 99.72; 10: 8.98 | [8 empty] | Итого по расценке
|  | ФОТ |  |  | 10: 8.8 | [7 empty] | ФОТ
| Приказ № 812/пр от 21.12.2020 Прил. п.49.3 | НР Электротехнические установки на других объектах |  |  | 4: %; 5: 98; 7: 98; 10: 8.62 | [7 empty] | НР Электротехнические установки на других объектах
| Приказ № 774/пр от 11.12.2020 Прил. п.49.3 | СП Электротехнические установки на других объектах |  |  | 4: %; 5: 51; 7: 51; 10: 4.49 | [7 empty] | СП Электротехнические установки на других объектах
|  | Всего по позиции |  |  | 10: 22.09 | [9 empty] | Всего по позиции
90 | ФЕРм08-02-390-01 | Короба пластмассовые: шириной до 40 мм |  |  | 4: 100 м; 5: 0.04; 6: 1; 7: 0.04 |  |  |  |  | Короба пластмассовые: шириной до 40 мм
|  | Объем=4 / 100 | [16 empty] | Объем=4 / 100
| 1 | ОТ |  |  | 8: 154.92; 10: 6.2 | [6 empty] | ОТ
| 2 | ЭМ |  |  | 8: 0.31; 10: 0.01 | [6 empty] | ЭМ
| 3 | в т.ч. ОТм |  |  | 8: 0.14; 10: 0.01 | [6 empty] | в т.ч. ОТм
| 4 | М |  |  | 8: 51.53; 10: 2.06 | [6 empty] | М
|  | ЗТ |  |  | 4: чел.-ч; 5: 16.29; 7: 0.6516 | [7 empty] | ЗТ
|  | ЗТм |  |  | 4: чел.-ч; 5: 0.01; 7: 0.0004 | [7 empty] | ЗТм
|  | Итого по расценке |  |  | 8: 206.76; 10: 8.27 | [8 empty] | Итого по расценке
|  | ФОТ |  |  | 10: 6.21 | [7 empty] | ФОТ
| Приказ № 812/пр от 21.12.2020 Прил. п.49.3 | НР Электротехнические установки на других объектах |  |  | 4: %; 5: 98; 7: 98; 10: 6.09 | [7 empty] | НР Электротехнические установки на других объектах
| Приказ № 774/пр от 11.12.2020 Прил. п.49.3 | СП Электротехнические установки на других объектах |  |  | 4: %; 5: 51; 7: 51; 10: 3.17 | [7 empty] | СП Электротехнические установки на других объектах
|  | Всего по позиции |  |  | 10: 17.53 | [9 empty] | Всего по позиции
91 | ФССЦ-20.2.05.04-0023 | Кабель-канал (короб) 16х16 мм |  |  | м | 4 | 1 | 4 | 1.18 |  | 4.72 | [6 empty] | Кабель-канал (короб) 16х16 мм
|  | (Материалы для строительных работ) | [22 empty] | (Материалы для строительных работ)
|  | Всего по позиции |  |  | 10: 4.72 | [9 empty] | Всего по позиции
92 | ФЕРм08-02-147-10 | Кабель до 35 кВ по установленным конструкциям и лоткам с креплением по всей длине, масса 1 м кабеля: до 1 кг |  |  | 4: 100 м; 5: 0.04; 6: 1; 7: 0.04 |  |  |  |  | Кабель до 35 кВ по установленным конструкциям и лоткам с креплением по всей длине, масса 1 м кабеля: до 1 кг
|  | Объем=4 / 100 | [16 empty] | Объем=4 / 100
| 1 | ОТ |  |  | 8: 132.35; 10: 5.29 | [6 empty] | ОТ
| 2 | ЭМ |  |  | 8: 50.19; 10: 2.01 | [6 empty] | ЭМ
| 3 | в т.ч. ОТм |  |  | 8: 5.02; 10: 0.2 | [6 empty] | в т.ч. ОТм
| 4 | М |  |  | 8: 34.7; 10: 1.39 | [6 empty] | М
|  | ЗТ |  |  | 4: чел.-ч; 5: 14.08; 7: 0.5632 | [7 empty] | ЗТ
|  | ЗТм |  |  | 4: чел.-ч; 5: 0.4; 7: 0.016 | [7 empty] | ЗТм
|  | Итого по расценке |  |  | 8: 217.24; 10: 8.69 | [8 empty] | Итого по расценке
|  | ФОТ |  |  | 10: 5.49 | [7 empty] | ФОТ
| Приказ № 812/пр от 21.12.2020 Прил. п.49.3 | НР Электротехнические установки на других объектах |  |  | 4: %; 5: 98; 7: 98; 10: 5.38 | [7 empty] | НР Электротехнические установки на других объектах
| Приказ № 774/пр от 11.12.2020 Прил. п.49.3 | СП Электротехнические установки на других объектах |  |  | 4: %; 5: 51; 7: 51; 10: 2.8 | [7 empty] | СП Электротехнические установки на других объектах
|  | Всего по позиции |  |  | 10: 16.87 | [9 empty] | Всего по позиции
93 | ФССЦ-21.1.06.09-0100 | Кабель силовой с медными жилами ВВГнг 3х2,5-660 |  |  | 1000 м | 0.004 | 1 | 0.004 | 4814.02 |  | 19.26 | [6 empty] | Кабель силовой с медными жилами ВВГнг 3х2,5-660
|  | (Материалы для строительных работ) | [22 empty] | (Материалы для строительных работ)
|  | Объем=4 / 1000 | [16 empty] | Объем=4 / 1000
|  | Всего по позиции |  |  | 10: 19.26 | [9 empty] | Всего по позиции
94 | ФЕРм08-03-591-08 | Розетка штепсельная: неутопленного типа при открытой проводке |  |  | 4: 100 шт; 5: 0.01; 6: 1; 7: 0.01 |  |  |  |  | Розетка штепсельная: неутопленного типа при открытой проводке
|  | Объем=1 / 100 | [16 empty] | Объем=1 / 100
| 1 | ОТ |  |  | 8: 342.84; 10: 3.43 | [6 empty] | ОТ
| 2 | ЭМ |  |  | 8: 4.77; 10: 0.05 | [6 empty] | ЭМ
| 3 | в т.ч. ОТм |  |  | 8: 0.64; 10: 0.01 | [6 empty] | в т.ч. ОТм
| 4 | М |  |  | 8: 106.42; 10: 1.06 | [6 empty] | М
|  | ЗТ |  |  | 4: чел.-ч; 5: 34.56; 7: 0.3456 | [7 empty] | ЗТ
|  | ЗТм |  |  | 4: чел.-ч; 5: 0.05; 7: 0.0005 | [7 empty] | ЗТм
|  | Итого по расценке |  |  | 8: 454.03; 10: 4.54 | [8 empty] | Итого по расценке
|  | ФОТ |  |  | 10: 3.44 | [7 empty] | ФОТ
| Приказ № 812/пр от 21.12.2020 Прил. п.49.3 | НР Электротехнические установки на других объектах |  |  | 4: %; 5: 98; 7: 98; 10: 3.37 | [7 empty] | НР Электротехнические установки на других объектах
| Приказ № 774/пр от 11.12.2020 Прил. п.49.3 | СП Электротехнические установки на других объектах |  |  | 4: %; 5: 51; 7: 51; 10: 1.75 | [7 empty] | СП Электротехнические установки на других объектах
|  | Всего по позиции |  |  | 10: 9.66 | [9 empty] | Всего по позиции
95 | ФССЦ-20.4.03.05-0005 | Розетка наружная с заземлением IP44//Розетка РА16-112 Б IP44 для открытой проводки с заземляющими контактами |  |  | 100 шт | 0.01 | 1 | 0.01 | 734 |  | 7.34 | [6 empty] | Розетка наружная с заземлением IP44//Розетка РА16-112 Б IP44 для открытой проводки с заземляющими контактами
|  | (Электротехнические установки на других объектах) | [22 empty] | (Электротехнические установки на других объектах)
|  | Объем=1 / 100 | [16 empty] | Объем=1 / 100
|  | Всего по позиции |  |  | 10: 7.34 | [9 empty] | Всего по позиции
|  | Итоги по разделу 7 Прокладка силового кабеля : | [24 empty] | Итоги по разделу 7 Прокладка силового кабеля :
|  | Итого прямые затраты (справочно) |  |  | 10: 177.87 | [14 empty] | Итого прямые затраты (справочно)
|  | в том числе: | [25 empty] | в том числе:
|  | Оплата труда рабочих |  |  | 10: 57.84 | [14 empty] | Оплата труда рабочих
|  | Эксплуатация машин |  |  | 10: 2.07 | [14 empty] | Эксплуатация машин
|  | в том числе оплата труда машинистов (Отм) |  |  | 10: 0.22 | [14 empty] | в том числе оплата труда машинистов (Отм)
|  | Материалы |  |  | 10: 117.96 | [14 empty] | Материалы
|  | Строительные работы |  |  | 10: 23.98 | [14 empty] | Строительные работы
|  | в том числе: | [25 empty] | в том числе:
|  | материалы |  |  | 10: 23.98 | [14 empty] | материалы
|  | Монтажные работы |  |  | 10: 240.4 | [14 empty] | Монтажные работы
|  | в том числе: | [25 empty] | в том числе:
|  | оплата труда |  |  | 10: 57.84 | [14 empty] | оплата труда
|  | эксплуатация машин и механизмов |  |  | 10: 2.07 | [14 empty] | эксплуатация машин и механизмов
|  | в том числе оплата труда машинистов (ОТм) |  |  | 10: 0.22 | [14 empty] | в том числе оплата труда машинистов (ОТм)
|  | материалы |  |  | 10: 93.98 | [14 empty] | материалы
|  | накладные расходы |  |  | 10: 56.22 | [14 empty] | накладные расходы
|  | сметная прибыль |  |  | 10: 30.29 | [14 empty] | сметная прибыль
|  | Итого ФОТ (справочно) |  |  | 10: 58.06 | [14 empty] | Итого ФОТ (справочно)
|  | Итого накладные расходы (справочно) |  |  | 10: 56.22 | [14 empty] | Итого накладные расходы (справочно)
|  | Итого сметная прибыль (справочно) |  |  | 10: 30.29 | [14 empty] | Итого сметная прибыль (справочно)
|  | Итого по разделу 7 Прокладка силового кабеля |  |  | 10: 264.38 | [15 empty] | Итого по разделу 7 Прокладка силового кабеля
|  | Итоги по смете: | [27 empty] | Итоги по смете:
|  | Итого прямые затраты (справочно) |  |  | 10: 109792.22 | [17 empty] | Итого прямые затраты (справочно)
|  | в том числе: | [28 empty] | в том числе:
|  | Оплата труда рабочих |  |  | 10: 21733.62 | [17 empty] | Оплата труда рабочих
|  | Эксплуатация машин |  |  | 10: 8803.44 | [17 empty] | Эксплуатация машин
|  | в том числе оплата труда машинистов (Отм) |  |  | 10: 668.47 | [17 empty] | в том числе оплата труда машинистов (Отм)
|  | Материалы |  |  | 10: 79255.16 | [17 empty] | Материалы
| (86)-4, ФЕР, 2 кв 2023 (СМР), Письмо Минстроя России от 23.05.2023г. №29735-АЛ/09 прил.1 | Строительные работы |  |  | 10: 142687.66; 11: 17.11; 12: 2441385.86 | [17 empty] | Строительные работы
|  | в том числе: | [28 empty] | в том числе:
|  | оплата труда |  |  | 10: 21675.78 | [17 empty] | оплата труда
|  | эксплуатация машин и механизмов |  |  | 10: 8801.37 | [17 empty] | эксплуатация машин и механизмов
|  | в том числе оплата труда машинистов (ОТм) |  |  | 10: 668.25 | [17 empty] | в том числе оплата труда машинистов (ОТм)
|  | материалы |  |  | 10: 79161.18 | [17 empty] | материалы
|  | накладные расходы |  |  | 10: 22006.78 | [17 empty] | накладные расходы
|  | сметная прибыль |  |  | 10: 11042.55 | [17 empty] | сметная прибыль
| (86)-4, ФЕР, 2 кв 2023 (СМР), Письмо Минстроя России от 23.05.2023г. №29735-АЛ/09 прил.1 | Монтажные работы |  |  | 10: 240.4; 11: 17.11; 12: 4113.24 | [17 empty] | Монтажные работы
|  | в том числе: | [28 empty] | в том числе:
|  | оплата труда |  |  | 10: 57.84 | [17 empty] | оплата труда
|  | эксплуатация машин и механизмов |  |  | 10: 2.07 | [17 empty] | эксплуатация машин и механизмов
|  | в том числе оплата труда машинистов (ОТм) |  |  | 10: 0.22 | [17 empty] | в том числе оплата труда машинистов (ОТм)
|  | материалы |  |  | 10: 93.98 | [17 empty] | материалы
|  | накладные расходы |  |  | 10: 56.22 | [17 empty] | накладные расходы
|  | сметная прибыль |  |  | 10: 30.29 | [17 empty] | сметная прибыль
|  | Итого |  |  | 10: 142928.06; 12: 2445499.1 | [18 empty] | Итого
|  | Итого ФОТ (справочно) |  |  | 10: 22402.09 | [17 empty] | Итого ФОТ (справочно)
|  | Итого накладные расходы (справочно) |  |  | 10: 22063 | [17 empty] | Итого накладные расходы (справочно)
|  | Итого сметная прибыль (справочно) |  |  | 10: 11072.84 | [17 empty] | Итого сметная прибыль (справочно)
|  | НДС 20% |  |  | 10: 28585.61; 12: 489099.82 | [19 empty] | НДС 20%
|  | ВСЕГО по смете |  |  | 10: 171513.67; 12: 2934598.92 | [20 empty] | ВСЕГО по смете
Начальная (максимальная) цена контракта принята в размере 2 934 598,92 рублей