## ЛСР по форме №4 с материалами
Приложение
к техническому заданию
ЛОКАЛЬНЫЙ СМЕТНЫЙ РАСЧЕТ
ВЫПОЛНЕНИЕ РАБОТ ПО УСТРОЙСТВУ ВОДОПРИЁМНОГО КОЛОДЦА ВОЗЛЕ ЖИЛОГО ДОМА №6"А" ПО УЛИЦЕ ОКТЯБРЬСКАЯ
В ГОРОДЕ ЮГОРСКЕ
| Средства на оплату труда _______________________________________________________________________________________________ |  | ___________________________1,524 |  | тыс. руб.
| Сметная трудоемкость _______________________________________________________________________________________________ |  | _______________________________________________________________________________________________132,95 |  | чел.час
Составлен(а) в ценах 2001 г.
№ пп | Шифр и номер позиции норматива | Наименование работ и затрат, единица измерения | Количество | Стоимость единицы, руб. |  |  | Общая стоимость, руб. |  |  |  | Затраты труда рабочих, чел.-ч, не занятых обслуживанием машин
|  |  |  | всего | эксплуата- ции машин | мате- риалы | Всего | оплаты труда | эксплуата- ции машин | мате- риалы
|  |  |  | оплаты труда | в т.ч. оплаты труда |  |  |  | в т.ч. оплаты труда |  | на единицу | всего
1 | 2 | 3 | 4 | 5 | 6 | 7 | 8 | 9 | 10 | 11 | 12 | 13
Раздел 1. Устройство водоприёмного колодца
Земляные работы
1 | ФЕР01-01-003-08 | Разработка грунта в отвал экскаваторами «драглайн» или «обратная лопата» с ковшом вместимостью: 0,65 (0,5-1) м3, группа грунтов 2 (1000 м3 грунта) НР (1,17 руб.): 100% от ФОТ (1,17 руб.) СП (0,59 руб.): 50% от ФОТ (1,17 руб.) | 0,003 | 2706,44 81,74 | 2624,7 307,4 |  | 8.12 | 0.25 | 7,87 0,92 |  | 10.48 | 0.03
2 | ФЕР01-02-057-02 | Разработка грунта вручную в траншеях глубиной до 2 м без креплений с откосами, группа грунтов: 2 (100 м3 грунта) НР (30,27 руб.): 84% от ФОТ (36,04 руб.) СП (16,22 руб.): 45% от ФОТ (36,04 руб.) | 0,03 | 1201,2 1201,2 |  |  | 36.04 | 36.04 |  |  | 154 | 4.62
3 | ФЕР01-02-061-02 | Засыпка вручную траншей, пазух котлованов и ям, группа грунтов: 2 (100 м3 грунта) НР (18,37 руб.): 84% от ФОТ (21,87 руб.) СП (9,84 руб.): 45% от ФОТ (21,87 руб.) | 0,03 | 729 729 |  |  | 21.87 | 21.87 |  |  | 97.2 | 2.92
Пескоуловитель
4 | ФЕР08-01-002-02 Применительно | Устройство основания под фундаменты: щебеночного (1 м3 основания) 69,12 = 239,52 - 1,3 x 131,08 НР (32,22 руб.): 128% от ФОТ (25,17 руб.) СП (20,14 руб.): 80% от ФОТ (25,17 руб.) | 1 | 69,12 19,61 | 49,14 5,56 | 0.37 | 69.12 | 19.61 | 49,14 5,56 | 0.37 | 2.4 | 2.4
5 | ФССЦ-408-0020 | Щебень из природного камня для строительных работ, фракция 40-70 мм (м3) | 1.3 | 98.6 |  | 98.6 | 128.18 |  |  | 128.18
6 | ФЕР09-02-009-01 Применительно | Монтаж резервуаров стальных вертикальных цилиндрических для нефти и нефтепродуктов: без понтона вместимостью до 1000 м3 (1 т конструкций) НР (330,87 руб.): 95% от ФОТ (348,28 руб.) СП (296,04 руб.): 85% от ФОТ (348,28 руб.) | 1.1 | 1576,32 233,89 | 837,39 82,73 | 505.04 | 1733.95 | 257.28 | 921,13 91,00 | 555.54 | 21.09 | 23.2
7 | ФССЦ-103-0262 | Трубы стальные электросварные прямошовные и спирально-шовные группы А и Б с сопротивлением по разрыву 38 кгс/мм2, наружный диаметр: 920 мм, толщина стенки 11 мм (м) | 3 | 1819.3 |  | 1819.3 | 5457.9 |  |  | 5457.9
8 | ФССЦ-101-3777 | Сталь листовая горячекатаная, толщиной: 10-13 мм (т) | 0.16 | 6671.97 |  | 6671.97 | 1067.52 |  |  | 1067.52
9 | ФССЦ-408-0020 | Щебень из природного камня для строительных работ, фракция 40-70 мм (фильтрующий элемент для засыпки в колодец) (м3) | 0.5 | 98.6 |  | 98.6 | 49.3 |  |  | 49.3
10 | ФЕР09-05-002-01 Применительно | Изготовление металлической решетки - Электродуговая сварка при монтаже одноэтажных производственных зданий: каркасов в целом (10 т конструкций) НР (1,26 руб.): 95% от ФОТ (1,33 руб.) СП (1,13 руб.): 85% от ФОТ (1,33 руб.) | 0.003 | 1333,28 442,72 | 439.1 | 451.46 | 4 | 1.33 | 1.32 | 1.35 | 35.79 | 0.11
11 | ФССЦ-204-0002 | Горячекатаная арматурная сталь гладкая класса А-I, диаметром: 8 мм (т) | 0.03 | 6780 |  | 6780 | 203.4 |  |  | 203.4
12 | ФЕР22-02-002-15 Применительно | Нанесение усиленной антикоррозионной битумно-резиновой или битумно-полимерной изоляции на стальные трубопроводы диаметром: 900 мм (1 км трубопровода) НР (35,04 руб.): 137% от ФОТ (25,58 руб.) СП (22,77 руб.): 89% от ФОТ (25,58 руб.) | 0.003 | 69737,46 5211,69 | 45204,17 3314,36 | 19321.6 | 209.21 | 15.64 | 135,61 9,94 | 57.96 | 561 | 1.68
13 | ФССЦ-101-7001 | Мастика битумно-полимерная, (т) | 0.07 | 13515.63 |  | 13515.63 | 946.09 |  |  | 946.09
14 | ФССЦ-509-0068 | Обертка защитная на полиэтиленовой основе (м2) | 13 | 32 |  | 32 | 416 |  |  | 416
15 | ФЕР22-06-005-04 Применительно | Врезка в существующие сети из стальных труб стальных штуцеров (патрубков) диаметром: 150 мм (1 врезка) НР (68,65 руб.): 137% от ФОТ (50,11 руб.) СП (44,6 руб.): 89% от ФОТ (50,11 руб.) | 1 | 270,94 34,31 | 181 15,8 | 55.63 | 270.94 | 34.31 | 181 15,80 | 55.63 | 3.18 | 3.18
16 | ФССЦ-103-0167 Применительно | Трубы стальные электросварные прямошовные со снятой фаской, наружный диаметр: 120 мм, толщина стенки 4 мм (м) | 2 | 78.83 |  | 78.83 | 157.66 |  |  | 157.66
17 | ФЕР01-02-027-02 | Планировка площадей: механизированным способом, группа грунтов 2 (1000 м2 спланированной площади) НР (4,37 руб.): 84% от ФОТ (5,2 руб.) СП (2,34 руб.): 45% от ФОТ (5,2 руб.) | 0,35 | 105.87 | 105,87 14,85 |  | 37.05 |  | 37,05 5,20
18 | ФССЦ-408-0122 | Песок природный для строительных: работ средний (м3) | 17.5 | 55.26 |  | 55.26 | 967.05 |  |  | 967.05
Демонтаж/монтаж ограждения
19 | ФЕР09-06-024-10 | Демонтаж ограждения (с сохранением материала) - Монтаж: лестниц, площадок, ограждений, панелей и дверок с теплоизоляционной обшивкой (1 т конструкций) (МДС36 п.3.3.1. Демонтаж (разборка) металлических конструкций ОЗП=0,7; ЭМ=0,7 к расх.; ЗПМ=0,7; МАТ=0 к расх.; ТЗ=0,7; ТЗМ=0,7) НР (4,99 руб.): 95% от ФОТ (5,25 руб.) СП (4,46 руб.): 85% от ФОТ (5,25 руб.) | 0,02 | 470,79 257,65 | 213,14 4,26 |  | 9.42 | 5.16 | 4,26 0,09 |  | 26.782 | 0.54
20 | ФЕР01-02-058-01 | Копание ям вручную без креплений для стоек и столбов: без откосов глубиной до 0,7 м, группа грунтов 1 (100 м3 грунта) НР (2,13 руб.): 84% от ФОТ (2,54 руб.) СП (1,14 руб.): 45% от ФОТ (2,54 руб.) | 0,0018 | 1411,8 1411,8 |  |  | 2.54 | 2.54 |  |  | 181 | 0.33
21 | ФЕР09-03-012-12 | Монтаж опорных стоек для пролетов: до 24 м (1 т конструкций) НР (1,62 руб.): 95% от ФОТ (1,7 руб.) СП (1,45 руб.): 85% от ФОТ (1,7 руб.) | 0,01915 | 454,39 59,11 | 273,94 29,91 | 121.34 | 8.7 | 1.13 | 5,25 0,57 | 2.32 | 6.59 | 0.13
22 | ФЕР09-06-024-10 | Монтаж ограждения (без стоимости материала) - Монтаж: лестниц, площадок, ограждений, панелей и дверок с теплоизоляционной обшивкой (1 т конструкций) НР (7,11 руб.): 95% от ФОТ (7,48 руб.) СП (6,36 руб.): 85% от ФОТ (7,48 руб.) | 0,02 | 774,26 368,06 | 304,49 6,08 | 101.71 | 15.49 | 7.36 | 6,09 0,12 | 2.04 | 38.26 | 0.77
23 | ФЕР06-01-001-01 | Устройство бетонной подготовки (100 м3 бетона, бутобетона и железобетона в деле) НР (3,27 руб.): 110% от ФОТ (2,97 руб.) СП (1,93 руб.): 65% от ФОТ (2,97 руб.) | 0,0018 | 58585,02 1404 | 1590,53 243 | 55590.49 | 105.45 | 2.53 | 2,86 0,44 | 100.06 | 180 | 0.32
Изготовление и монтаж лотка из трубы стальной Ду 159 мм и крышки на лоток
24 | ФЕР04-02-007-01 Применительно | Резка (продольная) трубы Ду 159 мм (1 рез) НР (18,17 руб.): 118% от ФОТ (15,4 руб.) СП (7,85 руб.): 51% от ФОТ (15,4 руб.) | 10 | 4,58 1,54 | 1.92 | 1.12 | 45.8 | 15.4 | 19.2 | 11.2 | 0.17 | 1.7
25 | ФССЦ-103-0174 | Трубы стальные электросварные прямошовные со снятой фаской из стали, наружный диаметр: 159 мм, толщина стенки 3,5 мм (м) | 5 | 97 |  | 97 | 485 |  |  | 485
26 | ФЕР09-05-002-01 | Электродуговая сварка (10 т конструкций) НР (2,41 руб.): 95% от ФОТ (2,54 руб.) СП (2,16 руб.): 85% от ФОТ (2,54 руб.) | 0,005728 | 1333,28 442,72 | 439.1 | 451.46 | 7.64 | 2.54 | 2.52 | 2.58 | 35.79 | 0.21
27 | ФССЦ-101-2544 | Сталь угловая: 63х63 мм (т) | 0,03848 | 5636.21 |  | 5636.21 | 216.88 |  |  | 216.88
28 | ФССЦ-101-1068 Применительно | Просечно-вытяжной прокат толщиной 6 мм (т) | 0,0188 | 7955.55 |  | 7955.55 | 149.56 |  |  | 149.56
29 | ФЕР09-06-001-02 | Монтаж лотка с решёткой - Монтаж: лотков, решеток, затворов из полосовой и тонколистовой стали (1 т конструкций) НР (23,66 руб.): 95% от ФОТ (24,91 руб.) СП (21,17 руб.): 85% от ФОТ (24,91 руб.) | 0.05728 | 648,13 433,24 | 132,92 1,62 | 81.97 | 37.12 | 24.82 | 7,61 0,09 | 4.69 | 50.79 | 2.91
Изготовление и монтаж крышки колодца
30 | ФЕР09-03-030-01 Применительно | Монтаж площадок с настилом и ограждением из листовой, рифленой, просечной и круглой стали (1 т конструкций) НР (16,88 руб.): 95% от ФОТ (17,77 руб.) СП (15,1 руб.): 85% от ФОТ (17,77 руб.) | 0.042 | 1085,15 359,21 | 637,44 63,91 | 88.5 | 45.58 | 15.09 | 26,77 2,68 | 3.72 | 39.13 | 1.64
31 | ФССЦ-101-1627 | Сталь листовая углеродистая обыкновенного качества, толщиной: 4-6 мм (т) | 0.042 | 5763 |  | 5763 | 242.05 |  |  | 242.05
Пескоуловитель
32 | ФЕР09-03-030-01 Применительно | Монтаж пескоуловителя - Монтаж площадок с настилом и ограждением из листовой, рифленой, просечной и круглой стали (1 т конструкций) НР (10,05 руб.): 95% от ФОТ (10,58 руб.) СП (8,99 руб.): 85% от ФОТ (10,58 руб.) | 0.025 | 1085,15 359,21 | 637,44 63,91 | 88.5 | 27.13 | 8.98 | 15,94 1,60 | 2.21 | 39.13 | 0.98
33 | ФССЦ-101-1627 | Сталь листовая углеродистая обыкновенного качества, толщиной: 4-6 мм (т) | 0.025 | 5763 |  | 5763 | 144.08 |  |  | 144.08
Итого прямые затраты по разделу в базисных ценах | [6 empty] | 13325.84 | 471.88 | 1423,62 134,01 | 11430.34 |  | 47.67
Накладные расходы | [6 empty] | 612.53
Сметная прибыль | [6 empty] | 484.27
Итоги по разделу 1 Устройство водоприёмного колодца :
Земляные работы, выполняемые механизированным способом | [6 empty] | 9.88 |  |  |  |  | 0.03
Земляные работы, выполняемые ручным способом | [6 empty] | 138.43 |  |  |  |  | 7.87
Конструкции из кирпича и блоков | [6 empty] | 121.48 |  |  |  |  | 2.4
Материалы | [6 empty] | 10630.67
Строительные металлические конструкции | [6 empty] | 2644.74 |  |  |  |  | 30.49
Наружные сети водопровода, канализации, теплоснабжения, газопровода | [6 empty] | 651.21 |  |  |  |  | 4.86
Земляные работы, выполняемые по другим видам работ (подготовительным, сопутствующим, укрепительным) | [6 empty] | 43.76
Бетонные и железобетонные монолитные конструкции в промышленном строительстве | [6 empty] | 110.65 |  |  |  |  | 0.32
Скважины | [6 empty] | 71.82 |  |  |  |  | 1.7
Итого | [6 empty] | 14422.64 |  |  |  |  | 47.67
В том числе:
Материалы | [6 empty] | 11430.34
Машины и механизмы | [6 empty] | 1423.62
ФОТ | [6 empty] | 605.89
Накладные расходы | [6 empty] | 612.53
Сметная прибыль | [6 empty] | 484.27
Итого по разделу 1 Устройство водоприёмного колодца | [6 empty] | 14422.64 |  |  |  |  | 47.67
Раздел 2. Устройство водоотведения дождевых вод между домами №6 и №6А по ул. Октябрьская
Демонтажные работы
34 | ФЕР27-12-010-04 | Разборка дорог из сборных железобетонных плит площадью: более 3 м2 (с сохранением материала) (100 м3 сборных железобетонных плит) НР (226,76 руб.): 149% от ФОТ (152,19 руб.) СП (144,58 руб.): 95% от ФОТ (152,19 руб.) | 0,288 | 3289,76 315,26 | 2974,5 213,18 |  | 947.45 | 90.79 | 856,66 61,40 |  | 38.26 | 11.02
35 | ФЕРр68-12-5 | Разборка покрытий и оснований: цементно-бетонных (100 м3 конструкций) НР (9,33 руб.): 109% от ФОТ (8,56 руб.) СП (5,14 руб.): 60% от ФОТ (8,56 руб.) | 0,01 | 2423,63 628,75 | 1794,88 227,48 |  | 24.24 | 6.29 | 17,95 2,27 |  | 77.72 | 0.78
Монтажные работы
36 | ФЕР01-02-027-04 | Планировка площадей: ручным способом, группа грунтов 1 (1000 м2 спланированной площади) НР (199,91 руб.): 84% от ФОТ (237,99 руб.) СП (107,1 руб.): 45% от ФОТ (237,99 руб.) | 0,279 | 853 853 |  |  | 237.99 | 237.99 |  |  | 100 | 27.9
37 | ФССЦ-408-0122 | Песок природный для строительных: работ средний (м3) | 27.9 | 55.26 |  | 55.26 | 1541.75 |  |  | 1541.75
38 | ФЕР27-12-010-02 | Устройство дорог из сборных железобетонных плит площадью: более 3 м2 (без стоимости материала) (100 м3 сборных железобетонных плит) НР (700,79 руб.): 149% от ФОТ (470,33 руб.) СП (446,81 руб.): 95% от ФОТ (470,33 руб.) | 0,288 | 5091,23 1169,18 | 3856,84 463,92 | 65.21 | 1466.27 | 336.72 | 1110,77 133,61 | 18.78 | 139.52 | 40.18
39 | ФЕР06-01-001-01 Применительно | Устройство монолитных участков - Устройство бетонной подготовки (100 м3 бетона, бутобетона и железобетона в деле) НР (54,35 руб.): 110% от ФОТ (49,41 руб.) СП (32,12 руб.): 65% от ФОТ (49,41 руб.) | 0,03 | 58585,02 1404 | 1590,53 243 | 55590.49 | 1757.55 | 42.12 | 47,72 7,29 | 1667.71 | 180 | 5.4
Вывоз и утилизация строительного мусора
40 | ФССЦпг-01-01-01-041 | Погрузочные работы при автомобильных перевозках: мусора строительного с погрузкой вручную (1 т груза) НР 100% от ФОТ СП 60% от ФОТ | 1.5 | 42.98 | 42.98 |  | 64.47 |  | 64.47
41 | ФССЦпг-03-21-03-010 | Перевозка грузов автомобилями-самосвалами грузоподъемностью 10 т, работающих вне карьера, на расстояние: до 10 км III класс груза (1 т груза) НР 0% от ФОТ СП 0% от ФОТ | 1.5 | 18.87 | 18.87 |  | 28.31 |  | 28.31
42 | Калькуляция | Утилизация строительного мусора (м3) | 1.25 | 17,95 |  | 17,95 | 22.44 |  |  | 22.44
Итого прямые затраты по разделу в базисных ценах | [6 empty] | 6090.47 | 713.91 | 2125,88 204,57 | 3250.68 |  | 85.28
Накладные расходы | [6 empty] | 1191.14
Сметная прибыль | [6 empty] | 735.75
Итоги по разделу 2 Устройство водоотведения дождевых вод между домами №6 и №6А по ул. Октябрьская :
Автомобильные дороги | [6 empty] | 3932.66 |  |  |  |  | 51.2
Благоустройство | [6 empty] | 38.71 |  |  |  |  | 0.78
Земляные работы, выполняемые по другим видам работ (подготовительным, сопутствующим, укрепительным) | [6 empty] | 545 |  |  |  |  | 27.9
Материалы | [6 empty] | 1564.19
Бетонные и железобетонные монолитные конструкции в промышленном строительстве | [6 empty] | 1844.02 |  |  |  |  | 5.4
Погрузо-разгрузочные работы при автоперевозках | [6 empty] | 64.47
Перевозка грузов автотранспортом | [6 empty] | 28.31
Итого | [6 empty] | 8017.36 |  |  |  |  | 85.28
В том числе:
Материалы | [6 empty] | 3250.68
Машины и механизмы | [6 empty] | 2125.88
ФОТ | [6 empty] | 918.48
Накладные расходы | [6 empty] | 1191.14
Сметная прибыль | [6 empty] | 735.75
Итого по разделу 2 Устройство водоотведения дождевых вод между домами №6 и №6А по ул. Октябрьская | [6 empty] | 8017.36 |  |  |  |  | 85.28
ИТОГИ ПО СМЕТЕ:
Итого прямые затраты по смете в базисных ценах | [6 empty] | 19416.31 | 1185.79 | 3549,50 338,58 | 14681.02 |  | 132.95
Накладные расходы | [6 empty] | 1803.67
Сметная прибыль | [6 empty] | 1220.02
Итоги по смете:
Земляные работы, выполняемые механизированным способом
Земляные работы, выполняемые ручным способом
Конструкции из кирпича и блоков
Материалы
Строительные металлические конструкции
Наружные сети водопровода, канализации, теплоснабжения, газопровода
Земляные работы, выполняемые по другим видам работ (подготовительным, сопутствующим, укрепительным)
Бетонные и железобетонные монолитные конструкции в промышленном строительстве
Скважины
Автомобильные дороги
Благоустройство
Погрузо-разгрузочные работы при автоперевозках
Перевозка грузов автотранспортом
Итого в ценах 2001 г.
В том числе:
Материалы
Машины и механизмы
ФОТ
Накладные расходы
Сметная прибыль
Индекс перевода в текущие цены
НДС 18%
ВСЕГО по смете в текущих ценах с НДС 18%