## ЛСР по форме №4 с материалами
Приложение
к техническому заданию
ЛОКАЛЬНЫЙ СМЕТНЫЙ РАСЧЕТ
ВЫПОЛНЕНИЕ РАБОТ ПО СНОСУ ЖИЛОГО ДОМА ПО АДРЕСУ: УЛ. СОСНОВАЯ ДОМ 9 В ГОРОДЕ ЮГОРСКЕ
| Средства на оплату труда _______________________________________________________________________________________________ |  | ___________________________3,324 |  | тыс. руб.
| Сметная трудоемкость _______________________________________________________________________________________________ |  | _______________________________________________________________________________________________346,88 |  | чел.час
Составлен(а) в ценах 2001 г.
№ пп | Шифр и номер позиции норматива | Наименование работ и затрат, единица измерения | Количество | Стоимость единицы, руб. |  |  | Общая стоимость, руб. |  |  |  | Затраты труда рабочих, чел.-ч, не занятых обслуживанием машин
|  |  |  | всего | эксплуата- ции машин | мате- риалы | Всего | оплаты труда | эксплуата- ции машин | мате- риалы
|  |  |  | оплаты труда | в т.ч. оплаты труда |  |  |  | в т.ч. оплаты труда |  | на единицу | всего
1 | 2 | 3 | 4 | 5 | 6 | 7 | 8 | 9 | 10 | 11 | 12 | 13
Раздел 1. Снос
1 | ФЕР46-06-001-04 | Разборка надземной части без сохранения годных материалов: деревянных зданий любой этажности (дом) (10 м3 строительного объема) НР (1066,26 руб.): 116% от ФОТ (919,19 руб.) СП (643,43 руб.): 70% от ФОТ (919,19 руб.) | 9,787 | 105,46 92,34 | 13,12 1,58 |  | 1032.14 | 903.73 | 128,41 15,46 |  | 11.63 | 113.82
2 | ФЕР46-06-001-04 Применительно | Разборка надземной части без сохранения годных материалов: деревянных зданий любой этажности (надворные постройки) (10 м3 строительного объема) НР (250,57 руб.): 116% от ФОТ (216,01 руб.) СП (151,21 руб.): 70% от ФОТ (216,01 руб.) | 2,3 | 105,46 92,34 | 13,12 1,58 |  | 242.56 | 212.38 | 30,18 3,63 |  | 11.63 | 26.75
3 | ФЕР46-04-001-02 | Разборка: бетонных фундаментов (1 м3) НР (1899,21 руб.): 116% от ФОТ (1637,25 руб.) СП (1146,08 руб.): 70% от ФОТ (1637,25 руб.) | 14.42 | 349,26 84,97 | 264,29 28,57 |  | 5036.33 | 1225.27 | 3811,06 411,98 |  | 9.59 | 138.29
4 | ФЕР10-01-079-01 Применительно | Демонтаж фундаментов (деревянные стулья) (1 м3 древесины в конструкции) (МДС36 п.3.3.1.Демонтаж (разборка) сборных деревянных конструкций ОЗП=0,8; ЭМ=0,8 к расх.; ЗПМ=0,8; МАТ=0 к расх.; ТЗ=0,8; ТЗМ=0,8) НР (104,23 руб.): 124% от ФОТ (84,06 руб.) СП (52,96 руб.): 63% от ФОТ (84,06 руб.) | 0.72 | 153,31 114,53 | 38,78 2,22 |  | 110.38 | 82.46 | 27,92 1,60 |  | 14.28 | 10.28
5 | ФЕР46-04-008-04 | Разборка покрытий кровель: из волнистых и полуволнистых асбестоцементных листов (100 м2 покрытия) НР (212,95 руб.): 116% от ФОТ (183,58 руб.) СП (128,51 руб.): 70% от ФОТ (183,58 руб.) | 1,4802 | 154,66 124,02 | 30.64 |  | 228.93 | 183.58 | 45.35 |  | 15.9 | 23.54
6 | Калькуляция | Отключение ввода U-380В, U-220В от опоры ВЛ-0,4 кВ с использованием автогидроподъемника (шт) | 1 | 605,2 |  | 605,2 | 605.2 |  |  | 605.2
7 | ФЕР01-01-036-02 | Планировка площадей бульдозерами мощностью: 79 кВт (108 л.с.) (1000 м2 спланированной поверхности за 1 проход бульдозера) НР (4,12 руб.): 100% от ФОТ (4,12 руб.) СП (2,06 руб.): 50% от ФОТ (4,12 руб.) | 1.22 | 19.77 | 19,77 3,38 |  | 24.12 |  | 24,12 4,12
8 | ФССЦ-408-0122 | Песок природный для строительных: работ средний (м3) | 88.5 | 55.26 |  | 55.26 | 4890.51 |  |  | 4890.51
9 | ФЕРр68-26-2 | Разборка деревянных заборов: штакетных (100 м2 забора) НР (304,59 руб.): 109% от ФОТ (279,44 руб.) СП (167,66 руб.): 60% от ФОТ (279,44 руб.) | 0,641 | 435,95 435,95 |  |  | 279.44 | 279.44 |  |  | 53.36 | 34.2
Вывоз и утилизация мусора
10 | ФССЦпг-01-01-01-043 | ДЕРЕВЯННЫЕ КОНСТРУКЦИИ - Погрузочные работы при автомобильных перевозках: мусора строительного с погрузкой экскаваторами емкостью ковша до 0,5 м3 (1 т груза) НР 100% от ФОТ СП 60% от ФОТ | 132.73 | 3.28 | 3.28 |  | 435.35 |  | 435.35
11 | ФССЦпг-01-01-01-043 | СТРОИТЕЛЬНЫЙ И БЫТОВОЙ МУСОР - Погрузочные работы при автомобильных перевозках: мусора строительного с погрузкой экскаваторами емкостью ковша до 0,5 м3 (1 т груза) НР 100% от ФОТ СП 60% от ФОТ | 39.71 | 3.28 | 3.28 |  | 130.25 |  | 130.25
12 | ФССЦпг-03-21-01-009 | Перевозка грузов автомобилями-самосвалами грузоподъемностью 10 т, работающих вне карьера, на расстояние: до 9 км I класс груза (1 т груза) НР 0% от ФОТ СП 0% от ФОТ | 172,44 | 10.47 | 10.47 |  | 1805.45 |  | 1805.45
13 | Калькуляция | Утилизация мусора (м3) | 146 | 35,8 |  | 35,8 | 5226.8 |  |  | 5226.8
Итого прямые затраты по разделу в базисных ценах | [6 empty] | 20047.46 | 2886.86 | 6438,09 436,79 | 10722.51 |  | 346.88
Накладные расходы | [6 empty] | 3841.93
Сметная прибыль | [6 empty] | 2291.9
Итоги по разделу 1 Снос :
Работы по реконструкции зданий и сооружений (усиление и замена существующих конструкций, разборка и возведение отдельных конструктивных элементов) | [6 empty] | 12038.17 |  |  |  |  | 302.4
Деревянные конструкции | [6 empty] | 267.57 |  |  |  |  | 10.28
Материалы | [6 empty] | 10722.51
Земляные работы, выполняемые механизированным способом | [6 empty] | 30.3
Благоустройство | [6 empty] | 751.69 |  |  |  |  | 34.2
Погрузо-разгрузочные работы при автоперевозках | [6 empty] | 565.6
Перевозка грузов автотранспортом | [6 empty] | 1805.45
Итого | [6 empty] | 26181.29 |  |  |  |  | 346.88
В том числе:
Материалы | [6 empty] | 10722.51
Машины и механизмы | [6 empty] | 6438.09
ФОТ | [6 empty] | 3323.65
Накладные расходы | [6 empty] | 3841.93
Сметная прибыль | [6 empty] | 2291.9
Итого по разделу 1 Снос | [6 empty] | 26181.29 |  |  |  |  | 346.88
ИТОГИ ПО СМЕТЕ:
Итого прямые затраты по смете в базисных ценах | [6 empty] | 20047.46 | 2886.86 | 6438,09 436,79 | 10722.51 |  | 346.88
Накладные расходы | [6 empty] | 3841.93
Сметная прибыль | [6 empty] | 2291.9
Итоги по смете:
Работы по реконструкции зданий и сооружений (усиление и замена существующих конструкций, разборка и возведение отдельных конструктивных элементов)
Деревянные конструкции
Материалы
Земляные работы, выполняемые механизированным способом
Благоустройство
Погрузо-разгрузочные работы при автоперевозках
Перевозка грузов автотранспортом
Итого в ценах 2001 г.
В том числе:
Материалы
Машины и механизмы
ФОТ
Накладные расходы
Сметная прибыль
Индекс перевода в текущие цены
НДС 18%
ВСЕГО по смете в текущих ценах с НДС 18%
ЛОКАЛЬНЫЙ СМЕТНЫЙ РАСЧЕТ
ВЫПОЛНЕНИЕ РАБОТ ПО СНОСУ ЖИЛОГО ДОМА ПО АДРЕСУ: УЛ. ТИТОВА ДОМ 28 В ГОРОДЕ ЮГОРСКЕ
| Средства на оплату труда _______________________________________________________________________________________________ |  | ___________________________2,492 |  | тыс. руб.
| Сметная трудоемкость _______________________________________________________________________________________________ |  | _______________________________________________________________________________________________277,85 |  | чел.час
Составлен(а) в ценах 2001 г.
№ пп | Шифр и номер позиции норматива | Наименование работ и затрат, единица измерения | Количество | Стоимость единицы, руб. |  |  | Общая стоимость, руб. |  |  |  | Затраты труда рабочих, чел.-ч, не занятых обслуживанием машин
|  |  |  | всего | эксплуата- ции машин | мате- риалы | Всего | оплаты труда | эксплуата- ции машин | мате- риалы
|  |  |  | оплаты труда | в т.ч. оплаты труда |  |  |  | в т.ч. оплаты труда |  | на единицу | всего
1 | 2 | 3 | 4 | 5 | 6 | 7 | 8 | 9 | 10 | 11 | 12 | 13
Раздел 1. Снос
1 | ФЕР46-06-001-04 | Разборка надземной части без сохранения годных материалов: деревянных зданий любой этажности (10 м3 строительного объема) НР (589,62 руб.): 116% от ФОТ (508,29 руб.) СП (355,8 руб.): 70% от ФОТ (508,29 руб.) | 5,412 | 105,46 92,34 | 13,12 1,58 |  | 570.75 | 499.74 | 71,01 8,55 |  | 11.63 | 62.94
2 | ФЕР46-06-002-03 | Разборка надземной части тесовых сараев без сохранения годных материалов (10 м2 площади застройки) НР (1067,56 руб.): 116% от ФОТ (920,31 руб.) СП (644,22 руб.): 70% от ФОТ (920,31 руб.) | 8,22 | 111,96 111,96 |  |  | 920.31 | 920.31 |  |  | 13.96 | 114.75
3 | ФЕР46-04-001-02 | Разборка: бетонных фундаментов (1 м3) НР (902,85 руб.): 116% от ФОТ (778,32 руб.) СП (544,82 руб.): 70% от ФОТ (778,32 руб.) | 6.855 | 349,26 84,97 | 264,29 28,57 |  | 2394.18 | 582.47 | 1811,71 195,85 |  | 9.59 | 65.74
4 | Калькуляция | Отключение ввода U-380В, U-220В от опоры ВЛ-0,4 кВ с использованием автогидроподъемника (шт) | 1 | 605,2 |  | 605,2 | 605.2 |  |  | 605.2
5 | ФЕРр68-26-2 | Разборка деревянных заборов: штакетных (100 м2 забора) НР (306,5 руб.): 109% от ФОТ (281,19 руб.) СП (168,71 руб.): 60% от ФОТ (281,19 руб.) | 0,645 | 435,95 435,95 |  |  | 281.19 | 281.19 |  |  | 53.36 | 34.42
6 | ФЕР01-01-036-02 | Планировка площадей бульдозерами мощностью: 79 кВт (108 л.с.) (1000 м2 спланированной поверхности за 1 проход бульдозера) НР (4,34 руб.): 100% от ФОТ (4,34 руб.) СП (2,17 руб.): 50% от ФОТ (4,34 руб.) | 1.283 | 19.77 | 19,77 3,38 |  | 25.36 |  | 25,36 4,34
7 | ФССЦ-408-0122 | Песок природный для строительных: работ средний (м3) | 47.85 | 55.26 |  | 55.26 | 2644.19 |  |  | 2644.19
Вывоз и утилизация мусора
8 | ФССЦпг-01-01-01-043 | ДЕРЕВЯННЫЕ КОНСТРУКЦИИ - Погрузочные работы при автомобильных перевозках: мусора строительного с погрузкой экскаваторами емкостью ковша до 0,5 м3 (1 т груза) НР 100% от ФОТ СП 60% от ФОТ | 60.85 | 3.28 | 3.28 |  | 199.59 |  | 199.59
9 | ФССЦпг-01-01-01-043 | СТРОИТЕЛЬНЫЙ И БЫТОВОЙ МУСОР - Погрузочные работы при автомобильных перевозках: мусора строительного с погрузкой экскаваторами емкостью ковша до 0,5 м3 (1 т груза) НР 100% от ФОТ СП 60% от ФОТ | 17.44 | 3.28 | 3.28 |  | 57.2 |  | 57.2
10 | ФССЦпг-03-21-01-009 | Перевозка грузов автомобилями-самосвалами грузоподъемностью 10 т, работающих вне карьера, на расстояние: до 9 км I класс груза (1 т груза) НР 0% от ФОТ СП 0% от ФОТ | 78,29 | 10.47 | 10.47 |  | 819.7 |  | 819.7
11 | Калькуляция | Утилизация мусора (м3) | 86.96 | 35,8 |  | 35,8 | 3113.17 |  |  | 3113.17
Итого прямые затраты по разделу в базисных ценах | [6 empty] | 11630.84 | 2283.71 | 2984,57 208,74 | 6362.56 |  | 277.85
Накладные расходы | [6 empty] | 2870.87
Сметная прибыль | [6 empty] | 1715.72
Итоги по разделу 1 Снос :
Работы по реконструкции зданий и сооружений (усиление и замена существующих конструкций, разборка и возведение отдельных конструктивных элементов) | [6 empty] | 7990.11 |  |  |  |  | 243.43
Материалы | [6 empty] | 6362.56
Благоустройство | [6 empty] | 756.4 |  |  |  |  | 34.42
Земляные работы, выполняемые механизированным способом | [6 empty] | 31.87
Погрузо-разгрузочные работы при автоперевозках | [6 empty] | 256.79
Перевозка грузов автотранспортом | [6 empty] | 819.7
Итого | [6 empty] | 16217.43 |  |  |  |  | 277.85
В том числе:
Материалы | [6 empty] | 6362.56
Машины и механизмы | [6 empty] | 2984.57
ФОТ | [6 empty] | 2492.45
Накладные расходы | [6 empty] | 2870.87
Сметная прибыль | [6 empty] | 1715.72
Итого по разделу 1 Снос | [6 empty] | 16217.43 |  |  |  |  | 277.85
ИТОГИ ПО СМЕТЕ:
Итого прямые затраты по смете в базисных ценах | [6 empty] | 11630.84 | 2283.71 | 2984,57 208,74 | 6362.56 |  | 277.85
Накладные расходы | [6 empty] | 2870.87
Сметная прибыль | [6 empty] | 1715.72
Итоги по смете:
Работы по реконструкции зданий и сооружений (усиление и замена существующих конструкций, разборка и возведение отдельных конструктивных элементов)
Материалы
Благоустройство
Земляные работы, выполняемые механизированным способом
Погрузо-разгрузочные работы при автоперевозках
Перевозка грузов автотранспортом
Итого в ценах 2001 г.
В том числе:
Материалы
Машины и механизмы
ФОТ
Накладные расходы
Сметная прибыль
Индекс перевода в текущие цены
НДС 18%
ВСЕГО по смете в текущих ценах с НДС 18%
ЛОКАЛЬНЫЙ СМЕТНЫЙ РАСЧЕТ
ВЫПОЛНЕНИЕ РАБОТ ПО СНОСУ ЖИЛОГО ДОМА ПО АДРЕСУ: УЛ. ЛЕНИНА ДОМ 3 В ГОРОДЕ ЮГОРСКЕ
| Средства на оплату труда _______________________________________________________________________________________________ |  | ___________________________2,119 |  | тыс. руб.
| Сметная трудоемкость _______________________________________________________________________________________________ |  | _______________________________________________________________________________________________234,93 |  | чел.час
Составлен(а) в ценах 2001 г.
№ пп | Шифр и номер позиции норматива | Наименование работ и затрат, единица измерения | Количество | Стоимость единицы, руб. |  |  | Общая стоимость, руб. |  |  |  | Затраты труда рабочих, чел.-ч, не занятых обслуживанием машин
|  |  |  | всего | эксплуата- ции машин | мате- риалы | Всего | оплаты труда | эксплуата- ции машин | мате- риалы
|  |  |  | оплаты труда | в т.ч. оплаты труда |  |  |  | в т.ч. оплаты труда |  | на единицу | всего
1 | 2 | 3 | 4 | 5 | 6 | 7 | 8 | 9 | 10 | 11 | 12 | 13
Раздел 1. Снос
1 | ФЕР46-06-001-04 | Разборка надземной части без сохранения годных материалов: деревянных зданий любой этажности (10 м3 строительного объема) НР (505,3 руб.): 116% от ФОТ (435,6 руб.) СП (304,92 руб.): 70% от ФОТ (435,6 руб.) | 4,638 | 105,46 92,34 | 13,12 1,58 |  | 489.12 | 428.27 | 60,85 7,33 |  | 11.63 | 53.94
2 | ФЕР46-06-002-03 | Разборка надземной части тесовых сараев без сохранения годных материалов (10 м2 площади застройки) НР (885,47 руб.): 116% от ФОТ (763,34 руб.) СП (534,34 руб.): 70% от ФОТ (763,34 руб.) | 6,818 | 111,96 111,96 |  |  | 763.34 | 763.34 |  |  | 13.96 | 95.18
3 | ФЕР46-04-001-02 | Разборка: бетонных фундаментов (1 м3) НР (823,16 руб.): 116% от ФОТ (709,62 руб.) СП (496,73 руб.): 70% от ФОТ (709,62 руб.) | 6.25 | 349,26 84,97 | 264,29 28,57 |  | 2182.88 | 531.06 | 1651,82 178,56 |  | 9.59 | 59.94
4 | ФЕР46-04-008-04 | Разборка покрытий кровель: из волнистых и полуволнистых асбестоцементных листов (100 м2 покрытия) НР (81,98 руб.): 116% от ФОТ (70,67 руб.) СП (49,47 руб.): 70% от ФОТ (70,67 руб.) | 0,5698 | 154,66 124,02 | 30.64 |  | 88.13 | 70.67 | 17.46 |  | 15.9 | 9.06
5 | Калькуляция | Отключение ввода U-380В, U-220В от опоры ВЛ-0,4 кВ с использованием автогидроподъемника (шт) | 1 | 605,2 |  | 605,2 | 605.2 |  |  | 605.2
6 | ФЕР01-01-036-02 | Планировка площадей бульдозерами мощностью: 79 кВт (108 л.с.) (1000 м2 спланированной поверхности за 1 проход бульдозера) НР (2,5 руб.): 100% от ФОТ (2,5 руб.) СП (1,25 руб.): 50% от ФОТ (2,5 руб.) | 0.741 | 19.77 | 19,77 3,38 |  | 14.65 |  | 14,65 2,50
7 | ФССЦ-408-0122 | Песок природный для строительных: работ средний (м3) | 31.9 | 55.26 |  | 55.26 | 1762.79 |  |  | 1762.79
8 | ФЕРр68-26-2 | Разборка деревянных заборов: штакетных (100 м2 забора) НР (149,68 руб.): 109% от ФОТ (137,32 руб.) СП (82,39 руб.): 60% от ФОТ (137,32 руб.) | 0,315 | 435,95 435,95 |  |  | 137.32 | 137.32 |  |  | 53.36 | 16.81
Вывоз и утилизация мусора
9 | ФССЦпг-01-01-01-043 | ДЕРЕВЯННЫЕ КОНСТРУКЦИИ - Погрузочные работы при автомобильных перевозках: мусора строительного с погрузкой экскаваторами емкостью ковша до 0,5 м3 (1 т груза) НР 100% от ФОТ СП 60% от ФОТ | 52.11 | 3.28 | 3.28 |  | 170.92 |  | 170.92
10 | ФССЦпг-01-01-01-043 | СТРОИТЕЛЬНЫЙ И БЫТОВОЙ МУСОР - Погрузочные работы при автомобильных перевозках: мусора строительного с погрузкой экскаваторами емкостью ковша до 0,5 м3 (1 т груза) НР 100% от ФОТ СП 60% от ФОТ | 19.28 | 3.28 | 3.28 |  | 63.24 |  | 63.24
11 | ФССЦпг-03-21-01-009 | Перевозка грузов автомобилями-самосвалами грузоподъемностью 10 т, работающих вне карьера, на расстояние: до 9 км I класс груза (1 т груза) НР 0% от ФОТ СП 0% от ФОТ | 71,39 | 10.47 | 10.47 |  | 747.45 |  | 747.45
12 | Калькуляция | Утилизация мусора (м3) | 77.19 | 35,8 |  | 35,8 | 2763.4 |  |  | 2763.4
Итого прямые затраты по разделу в базисных ценах | [6 empty] | 9788.44 | 1930.66 | 2726,39 188,39 | 5131.39 |  | 234.93
Накладные расходы | [6 empty] | 2448.09
Сметная прибыль | [6 empty] | 1469.1
Итоги по разделу 1 Снос :
Работы по реконструкции зданий и сооружений (усиление и замена существующих конструкций, разборка и возведение отдельных конструктивных элементов) | [6 empty] | 7204.84 |  |  |  |  | 218.12
Материалы | [6 empty] | 5131.39
Земляные работы, выполняемые механизированным способом | [6 empty] | 18.4
Благоустройство | [6 empty] | 369.39 |  |  |  |  | 16.81
Погрузо-разгрузочные работы при автоперевозках | [6 empty] | 234.16
Перевозка грузов автотранспортом | [6 empty] | 747.45
Итого | [6 empty] | 13705.63 |  |  |  |  | 234.93
В том числе:
Материалы | [6 empty] | 5131.39
Машины и механизмы | [6 empty] | 2726.39
ФОТ | [6 empty] | 2119.05
Накладные расходы | [6 empty] | 2448.09
Сметная прибыль | [6 empty] | 1469.1
Итого по разделу 1 Снос | [6 empty] | 13705.63 |  |  |  |  | 234.93
ИТОГИ ПО СМЕТЕ:
Итого прямые затраты по смете в базисных ценах | [6 empty] | 9788.44 | 1930.66 | 2726,39 188,39 | 5131.39 |  | 234.93
Накладные расходы | [6 empty] | 2448.09
Сметная прибыль | [6 empty] | 1469.1
Итоги по смете:
Работы по реконструкции зданий и сооружений (усиление и замена существующих конструкций, разборка и возведение отдельных конструктивных элементов)
Материалы
Земляные работы, выполняемые механизированным способом
Благоустройство
Погрузо-разгрузочные работы при автоперевозках
Перевозка грузов автотранспортом
Итого в ценах 2001 г.
В том числе:
Материалы
Машины и механизмы
ФОТ
Накладные расходы
Сметная прибыль
Индекс перевода в текущих ценах
НДС 18%
ВСЕГО по смете в текущих ценах с НДС 18%
ЛОКАЛЬНЫЙ СМЕТНЫЙ РАСЧЕТ
ВЫПОЛНЕНИЕ РАБОТ ПО СНОСУ ВЕТХОГО ЖИЛЬЯ ПО АДРЕСУ: УЛ. ЧКАЛОВА ДОМ 5 В ГОРОДЕ ЮГОРСКЕ
| Средства на оплату труда _______________________________________________________________________________________________ |  | ___________________________15,164 |  | тыс. руб.
| Сметная трудоемкость _______________________________________________________________________________________________ |  | _______________________________________________________________________________________________1623,63 |  | чел.час
Составлен(а) в ценах 2001 г.
№ пп | Шифр и номер позиции норматива | Наименование работ и затрат, единица измерения | Количество | Стоимость единицы, руб. |  |  | Общая стоимость, руб. |  |  |  | Затраты труда рабочих, чел.-ч, не занятых обслуживанием машин
|  |  |  | всего | эксплуата- ции машин | мате- риалы | Всего | оплаты труда | эксплуата- ции машин | мате- риалы
|  |  |  | оплаты труда | в т.ч. оплаты труда |  |  |  | в т.ч. оплаты труда |  | на единицу | всего
1 | 2 | 3 | 4 | 5 | 6 | 7 | 8 | 9 | 10 | 11 | 12 | 13
Раздел 1. Снос
1 | ФЕР46-06-001-04 | Разборка надземной части без сохранения годных материалов: деревянных зданий любой этажности (10 м3 строительного объема) НР (7851,72 руб.): 116% от ФОТ (6768,72 руб.) СП (4738,1 руб.): 70% от ФОТ (6768,72 руб.) | 72,069 | 105,46 92,34 | 13,12 1,58 |  | 7600.4 | 6654.85 | 945,55 113,87 |  | 11.63 | 838.16
2 | ФЕР46-04-001-02 | Разборка: бетонных фундаментов (1 м3) НР (7396,64 руб.): 116% от ФОТ (6376,41 руб.) СП (4463,49 руб.): 70% от ФОТ (6376,41 руб.) | 56.16 | 349,26 84,97 | 264,29 28,57 |  | 19614.44 | 4771.92 | 14842,52 1604,49 |  | 9.59 | 538.57
3 | ФЕР46-04-008-04 | Разборка покрытий кровель: из волнистых и полуволнистых асбестоцементных листов (100 м2 покрытия) НР (889,77 руб.): 116% от ФОТ (767,04 руб.) СП (536,93 руб.): 70% от ФОТ (767,04 руб.) | 6,1848 | 154,66 124,02 | 30.64 |  | 956.54 | 767.04 | 189.5 |  | 15.9 | 98.34
4 | Калькуляция | Отключение ввода U-380В, U-220В от опоры ВЛ-0,4 кВ с использованием автогидроподъемника (шт) | 1 | 605,2 |  | 605,2 | 605.2 |  |  | 605.2
5 | ФЕРр65-17-1 | Установка заглушек диаметром трубопроводов: до 100 мм (100 заглушек) НР (53,59 руб.): 108% от ФОТ (49,62 руб.) СП (29,77 руб.): 60% от ФОТ (49,62 руб.) | 0,05 | 3408,52 992,32 | 8.72 | 2407.48 | 170.43 | 49.62 | 0.44 | 120.37 | 112 | 5.6
6 | ФЕРр65-1-3 Применительно | Демонтаж металлических труб разных диаметров - Разборка трубопроводов из водогазопроводных труб диаметром: до 100 мм (100 м трубопровода) НР (909,02 руб.): 78% от ФОТ (1165,41 руб.) СП (582,71 руб.): 50% от ФОТ (1165,41 руб.) | 1,826 | 716,97 634,72 | 15,93 3,51 | 66.32 | 1309.19 | 1159 | 29,09 6,41 | 121.1 | 76.38 | 139.47
7 | ФЕРм08-03-599-13 Применительно | Демонтаж электрощитовой - Щитки осветительные, устанавливаемые на стене: болтами на конструкции, масса щитка до 15 кг (1 шт.) (МДС37 п.3.2.1.Демонтаж оборудования, которое не подлежит дальнейшему использованию (предназначено в лом) с разборкой и резкой на части ОЗП=0,5; ЭМ=0,5 к расх.; ЗПМ=0,5; МАТ=0 к расх.; ТЗ=0,5; ТЗМ=0,5) НР (34,9 руб.): 100% от ФОТ (34,9 руб.) СП (22,69 руб.): 65% от ФОТ (34,9 руб.) | 2 | 19,69 17,31 | 2,38 0,14 |  | 39.38 | 34.62 | 4,76 0,28 |  | 1.745 | 3.49
8 | ФЕР01-01-036-02 | Планировка площадей бульдозерами мощностью: 79 кВт (108 л.с.) (1000 м2 спланированной поверхности за 1 проход бульдозера) НР (2,18 руб.): 100% от ФОТ (2,18 руб.) СП (1,09 руб.): 50% от ФОТ (2,18 руб.) | 0.6439 | 19.77 | 19,77 3,38 |  | 12.73 |  | 12,73 2,18
9 | ФССЦ-408-0122 | Песок природный для строительных: работ средний (м3) | 152.4 | 55.26 |  | 55.26 | 8421.62 |  |  | 8421.62
Вывоз и утилизация мусора
10 | ФССЦпг-01-01-01-043 | ДЕРЕВЯННЫЕ КОНСТРУКЦИИ - Погрузочные работы при автомобильных перевозках: мусора строительного с погрузкой экскаваторами емкостью ковша до 0,5 м3 (1 т груза) НР 100% от ФОТ СП 60% от ФОТ | 576.55 | 3.28 | 3.28 |  | 1891.08 |  | 1891.08
11 | ФССЦпг-01-01-01-043 | СТРОИТЕЛЬНЫЙ И БЫТОВОЙ МУСОР - Погрузочные работы при автомобильных перевозках: мусора строительного с погрузкой экскаваторами емкостью ковша до 0,5 м3 (1 т груза) НР 100% от ФОТ СП 60% от ФОТ | 135.7 | 3.28 | 3.28 |  | 445.1 |  | 445.1
12 | ФССЦпг-03-21-01-009 | Перевозка грузов автомобилями-самосвалами грузоподъемностью 10 т, работающих вне карьера, на расстояние: до 9 км I класс груза (1 т груза) НР 0% от ФОТ СП 0% от ФОТ | 712,25 576,55+135,7 | 10.47 | 10.47 |  | 7457.26 |  | 7457.26
13 | Калькуляция | Утилизация мусора (м3) | 833.77 | 35,8 |  | 35,8 | 29848.97 |  |  | 29848.97
Итого прямые затраты по разделу в базисных ценах | [6 empty] | 78372.34 | 13437.05 | 25818,03 1727,23 | 39117.26 |  | 1623.63
Накладные расходы | [6 empty] | 17137.81
Сметная прибыль | [6 empty] | 10374.78
Итоги по разделу 1 Снос :
Итого Строительные работы | [6 empty] | 105787.96 |  |  |  |  | 1620.14
Итого Монтажные работы | [6 empty] | 96.97 |  |  |  |  | 3.49
Итого | [6 empty] | 105884.93 |  |  |  |  | 1623.63
В том числе:
Материалы | [6 empty] | 39117.26
Машины и механизмы | [6 empty] | 25818.03
ФОТ | [6 empty] | 15164.28
Накладные расходы | [6 empty] | 17137.81
Сметная прибыль | [6 empty] | 10374.78
Итого по разделу 1 Снос | [6 empty] | 105884.93 |  |  |  |  | 1623.63
ИТОГИ ПО СМЕТЕ:
Итого прямые затраты по смете в базисных ценах | [6 empty] | 78372.34 | 13437.05 | 25818,03 1727,23 | 39117.26 |  | 1623.63
Накладные расходы | [6 empty] | 17137.81
Сметная прибыль | [6 empty] | 10374.78
Итоги по смете:
Итого Строительные работы
Итого Монтажные работы
Итого в ценах 2001 г.
В том числе:
Материалы
Машины и механизмы
ФОТ
Накладные расходы
Сметная прибыль
Индекс перевода в текущие цены
НДС 18%
ВСЕГО по смете в текущих ценах с НДС 18%