## ЛСР по форме №4 с материалами
Приложение 1
к техническому заданию
ЛОКАЛЬНЫЙ СМЕТНЫЙ РАСЧЕТ
ВЫПОЛНЕНИЕ РАБОТ ПО УСТРОЙСТВУ ПАНДУСА В РАЙОНЕ ЖИЛОГО ДОМА №2 ПО УЛ. ГАЗОВИКОВ В ГОРОДЕ ЮГОРСКЕ
Основание: Дефектный акт
| Средства на оплату труда _______________________________________________________________________________________________ |  | ___________________________0,799 |  | тыс. руб.
| Сметная трудоемкость _______________________________________________________________________________________________ |  | _______________________________________________________________________________________________81,33 |  | чел.час
Составлен(а) в ценах 2001 г.
№ пп | Шифр и номер позиции норматива | Наименование работ и затрат, единица измерения | Количество | Стоимость единицы, руб. |  |  | Общая стоимость, руб. |  |  |  | Затраты труда рабочих, чел.-ч, не занятых обслуживанием машин
|  |  |  | всего | эксплуата- ции машин | мате- риалы | Всего | оплаты труда | эксплуата- ции машин | мате- риалы
|  |  |  | оплаты труда | в т.ч. оплаты труда |  |  |  | в т.ч. оплаты труда |  | на единицу | всего
1 | 2 | 3 | 4 | 5 | 6 | 7 | 8 | 9 | 10 | 11 | 12 | 13
Раздел 1. Устройство пандуса
Демонтажные работы
1 | ФЕРр68-20-1 Применительно | Разборка тротуаров и дорожек из плит с их отноской и укладкой в штабель (100 м2 основания) НР (3,35 руб.): 109% от ФОТ СП (1,84 руб.): 60% от ФОТ | 0,0216 2,16/100 | 142,34 142,34 |  |  | 3.07 | 3.07 |  |  | 18.68 | 0.4
2 | ФЕР09-06-024-10 Применительно | Демонтаж ограждения - Монтаж: лестниц, площадок, ограждений, панелей и дверок с теплоизоляционной обшивкой (1 т конструкций) (МДС36 п.3.3.1. Демонтаж (разборка) металлических конструкций ОЗП=0,7; ЭМ=0,7 к расх.; ЗПМ=0,7; МАТ=0 к расх.; ТЗ=0,7; ТЗМ=0,7) НР (24,89 руб.): 95% от ФОТ СП (22,27 руб.): 85% от ФОТ | 0.1 | 470,79 257,65 | 213,14 4,26 |  | 47.08 | 25.77 | 21,31 0,43 |  | 26.782 | 2.68
Монтажные работы
3 | ФЕР46-03-014-09 | Сверление вертикальных отверстий в железобетонных конструкциях полов перфоратором глубиной 200 мм диаметром: 80 мм (100 отверстий) НР (108,25 руб.): 116% от ФОТ СП (65,32 руб.): 70% от ФОТ | 0,2 20/100 | 1804,54 466,59 | 1337.95 |  | 360.91 | 93.32 | 267.59 |  | 54.7 | 10.94
4 | ФЕР06-01-015-06 | Установка стальных конструкций, остающихся в теле бетона (1 т) 1 014,58 = 8 994,58 - 1 x 7 980,00 НР (6,37 руб.): 110% от ФОТ СП (3,76 руб.): 65% от ФОТ | 0.01234 | 1014,58 445,69 | 496,68 23,63 | 72.21 | 12.52 | 5.5 | 6,13 0,29 | 0.89 | 46.33 | 0.57
5 | ФССЦ-204-0011 | Горячекатаная арматурная сталь периодического профиля класса: А-II, диаметром 10 мм (т) | 0.0123 | 6147.2 |  | 6147.2 | 75.61 |  |  | 75.61
6 | ФЕР09-05-002-03 Применительно | Электродуговая сварка при монтаже одноэтажных производственных зданий: ограждений (10 т конструкций) НР (26,14 руб.): 95% от ФОТ СП (23,39 руб.): 85% от ФОТ | 0,00684 68,4/10000 | 9161,57 4023,16 | 4493.47 | 644.94 | 62.67 | 27.52 | 30.74 | 4.41 | 372.86 | 2.55
7 | ФССЦ-101-3688 | Швеллеры: № 16 сталь (т) | 0,0284 28,4/1000 | 4800 |  | 4800 | 136.32 |  |  | 136.32
8 | ФССЦ-101-3774 | Сталь листовая горячекатаная толщиной: 5,0 мм (т) | 0,04 40/1000 | 6712.55 |  | 6712.55 | 268.5 |  |  | 268.5
9 | ФЕР06-01-024-03 | Устройство стен подвалов и подпорных стен железобетонных высотой: до 3 м, толщиной до 300 мм (100 м3 бетона, бутобетона и железобетона в деле) НР (133,21 руб.): 110% от ФОТ СП (78,72 руб.): 65% от ФОТ | 0,01248 1,248/100 | 147742,24 9192,99 | 4445,12 510,22 | 134104.13 | 1843.82 | 114.73 | 55,48 6,37 | 1673.61 | 1051.83 | 13.13
10 | ФЕР09-02-009-01 Применительно | Монтаж резервуаров стальных вертикальных цилиндрических для нефти и нефтепродуктов: без понтона вместимостью до 1000 м3 (1 т конструкций) НР (22,48 руб.): 95% от ФОТ СП (20,11 руб.): 85% от ФОТ | 0.07473 | 1576,32 233,89 | 837,39 82,73 | 505.04 | 117.8 | 17.48 | 62,58 6,18 | 37.74 | 21.09 | 1.58
11 | ФССЦ-103-0269 | Трубы стальные электросварные прямошовные и спирально-шовные группы А и Б с сопротивлением по разрыву 38 кгс/мм2, наружный диаметр: 1020 мм, толщина стенки 10 мм (м) | 0.3 | 1898.4 |  | 1898.4 | 569.52 |  |  | 569.52
12 | ФЕР01-02-061-01 | Засыпка вручную траншей, пазух котлованов и ям, группа грунтов: 1 (100 м3 грунта) НР (16,72 руб.): 84% от ФОТ СП (8,96 руб.): 45% от ФОТ | 0,03 3/100 | 663,75 663,75 |  |  | 19.91 | 19.91 |  |  | 88.5 | 2.66
13 | ФССЦ-408-0122 | Песок природный для строительных: работ средний (м3) | 3 | 55.26 |  | 55.26 | 165.78 |  |  | 165.78
14 | ФЕР27-04-001-04 | Устройство подстилающих и выравнивающих слоев оснований: из щебня (100 м3 материала основания (в плотном теле)) НР (11,31 руб.): 149% от ФОТ СП (7,21 руб.): 95% от ФОТ | 0,016 1,6/100 | 3551,63 195,7 | 3338,85 278,72 | 17.08 | 56.83 | 3.13 | 53,42 4,46 | 0.28 | 24.19 | 0.39
15 | ФССЦ-408-0015 | Щебень из природного камня для строительных работ, фракция 20-40 мм (м3) | 2,032 1,6*1,27 | 108.4 |  | 108.4 | 220.27 |  |  | 220.27
16 | ФЕР07-06-002-07 Применительно | Устройство плит перекрытий каналов площадью: до 5 м2 (100 шт. сборных конструкций) НР (26,22 руб.): 137% от ФОТ СП (16,27 руб.): 85% от ФОТ | 0,01 1/100 | 7019,12 1126,5 | 5644,81 786,51 | 247.81 | 70.19 | 11.27 | 56,45 7,87 | 2.47 | 119.84 | 1.2
17 | ФССЦ-403-2435 | Плиты перекрытия лотков и каналов: ПО-2 /бетон В25, объем 0,22 м3, расход арматуры 28,3 кг/ (серия 3.006.1-2/82.1) (шт.) | 1 | 505.72 |  | 505.72 | 505.72 |  |  | 505.72
18 | ФЕР23-04-011-01 | Установка люка (1 шт.) НР (15,51 руб.): 137% от ФОТ СП (10,07 руб.): 89% от ФОТ | 1 | 587,47 11,32 | 6.1 | 570.05 | 587.47 | 11.32 | 6.1 | 570.05 | 1.31 | 1.31
19 | ФЕР09-06-024-10 Применительно | Установка ограждения - Монтаж: лестниц, площадок, ограждений, панелей и дверок с теплоизоляционной обшивкой (1 т конструкций) НР (150,03 руб.): 95% от ФОТ СП (134,24 руб.): 85% от ФОТ | 0.4221 | 774,26 368,06 | 304,49 6,08 | 101.71 | 326.82 | 155.36 | 128,53 2,57 | 42.93 | 38.26 | 16.15
20 | ФЕР09-05-002-03 Применительно | Электродуговая сварка ограждений (10 т конструкций) НР (161,33 руб.): 95% от ФОТ СП (144,35 руб.): 85% от ФОТ | 0,04221 422,1/10000 | 9161,57 4023,16 | 4493.47 | 644.94 | 386.71 | 169.82 | 189.67 | 27.22 | 372.86 | 15.74
21 | ФССЦ-103-0351 | Трубы стальные бесшовные, горячедеформированные со снятой фаской из стали, наружным диаметром: 45 мм, толщина стенки 3 мм (м) | 86.1 | 31.17 |  | 31.17 | 2683.74 |  |  | 2683.74
22 | ФССЦ-103-0129 Применительно | Трубы стальные электросварные прямошовные со снятой фаской из стали наружный диаметр: 20 мм, толщина стенки 2 мм (м) | 42 | 6.34 |  | 6.34 | 266.28 |  |  | 266.28
23 | ФССЦ-507-1972 | Отводы 90 град. с радиусом кривизны R=1,5 Ду на Ру до 16 МПа (160 кгс/см2), диаметром условного прохода: 40 мм, наружным диаметром 45 мм, толщиной стенки 4 мм (шт.) | 12 | 22.44 |  | 22.44 | 269.28 |  |  | 269.28
24 | ФЕР13-03-002-04 | Огрунтовка металлических поверхностей за один раз: грунтовкой (100 м2 окрашиваемой поверхности) НР (8,08 руб.): 95% от ФОТ СП (5,95 руб.): 70% от ФОТ | 0,15 15/100 | 268,7 56,55 | 9,43 0,1 | 202.72 | 40.31 | 8.48 | 1,41 0,02 | 30.42 | 5.31 | 0.8
25 | ФЕР13-03-004-26 | Окраска металлических огрунтованных поверхностей: эмалью (100 м2 окрашиваемой поверхности) НР (4,97 руб.): 95% от ФОТ СП (3,66 руб.): 70% от ФОТ | 0,15 15/100 | 322,24 34,74 | 6,22 0,1 | 281.28 | 48.34 | 5.21 | 0,93 0,02 | 42.2 | 3.83 | 0.57
26 | ФЕР11-01-015-01 | Устройство покрытий: бетонных толщиной 30 мм (100 м2 покрытия) НР (72,74 руб.): 129% от ФОТ СП (42,29 руб.): 75% от ФОТ | 0,16 16/100 | 2573,26 321,01 | 208,81 31,44 | 2043.44 | 411.72 | 51.36 | 33,41 5,03 | 326.95 | 40.43 | 6.47
27 | ФЕР11-01-015-02 | Устройство покрытий: на каждые 5 мм изменения толщины покрытия добавлять или исключать к расценке 11-01-015-01 (100 м2 покрытия) (толщина до 14 см ПЗ=22 (ОЗП=22; ЭМ=22 к расх.; ЗПМ=22; МАТ=22 к расх.; ТЗ=22; ТЗМ=22)) НР (54,58 руб.): 129% от ФОТ СП (31,73 руб.): 75% от ФОТ | 0,16 16/100 | 7808,68 207,9 | 139,48 56,54 | 7461.3 | 1249.39 | 33.26 | 22,32 9,05 | 1193.81 | 26.18 | 4.19
Вывоз и утилизация строительного мусора
28 | ФССЦпг-01-01-01-041 | Погрузочные работы при автомобильных перевозках: мусора строительного с погрузкой вручную (1 т груза) НР 100% от ФОТ СП 60% от ФОТ | 6.4 | 42.98 | 42.98 |  | 275.07 |  | 275.07
29 | ФССЦпг-03-21-01-009 | Перевозка грузов автомобилями-самосвалами грузоподъемностью 10 т, работающих вне карьера, на расстояние: до 9 км I класс груза (1 т груза) НР 0% от ФОТ СП 0% от ФОТ | 6.4 | 10.47 | 10.47 |  | 67.01 |  | 67.01
30 | Калькуляция | Утилизация мусора (м3) | 4 | 17,45 |  | 17,45 | 69.8 |  |  | 69.8
Итого прямые затраты по разделу в ценах 2001г. | [6 empty] | 11218.46 | 756.51 | 1278,15 42,29 | 9183.8 |  | 81.33
Накладные расходы | [6 empty] | 846.17
Сметная прибыль | [6 empty] | 620.15
Итоги по разделу 1 Устройство пандуса :
Благоустройство | [6 empty] | 8.26 |  |  |  |  | 0.4
Строительные металлические конструкции | [6 empty] | 5863.95 |  |  |  |  | 38.7
Работы по реконструкции зданий и сооружений (усиление и замена существующих конструкций, разборка и возведение отдельных конструктивных элементов) | [6 empty] | 534.48 |  |  |  |  | 10.94
Бетонные и железобетонные монолитные конструкции в промышленном строительстве | [6 empty] | 2154.01 |  |  |  |  | 13.7
Земляные работы, выполняемые ручным способом | [6 empty] | 211.37 |  |  |  |  | 2.66
Автомобильные дороги | [6 empty] | 801.34 |  |  |  |  | 0.39
Бетонные и железобетонные сборные конструкции в промышленном строительстве | [6 empty] | 112.68 |  |  |  |  | 1.2
Наружные сети водопровода, канализации, теплоснабжения, газопровода | [6 empty] | 613.05 |  |  |  |  | 1.31
Защита строительных конструкций и оборудования от коррозии | [6 empty] | 111.3 |  |  |  |  | 1.37
Полы | [6 empty] | 1862.46 |  |  |  |  | 10.66
Погрузо-разгрузочные работы при автоперевозках | [6 empty] | 275.07
Перевозка грузов автотранспортом | [6 empty] | 67.01
Материалы | [6 empty] | 69.8
Итого | [6 empty] | 12684.78 |  |  |  |  | 81.33
В том числе:
Материалы | [6 empty] | 9183.8
Машины и механизмы | [6 empty] | 1278.15
ФОТ | [6 empty] | 798.8
Накладные расходы | [6 empty] | 846.17
Сметная прибыль | [6 empty] | 620.15
Итого по разделу 1 Устройство пандуса | [6 empty] | 12684.78 |  |  |  |  | 81.33
ИТОГИ ПО СМЕТЕ:
Итого прямые затраты по смете в ценах 2001г. | [6 empty] | 11218.46 | 756.51 | 1278,15 42,29 | 9183.8 |  | 81.33
Накладные расходы | [6 empty] | 846.17
Сметная прибыль | [6 empty] | 620.15
Итоги по смете:
Благоустройство
Строительные металлические конструкции
Работы по реконструкции зданий и сооружений (усиление и замена существующих конструкций, разборка и возведение отдельных конструктивных элементов)
Бетонные и железобетонные монолитные конструкции в промышленном строительстве
Земляные работы, выполняемые ручным способом
Автомобильные дороги
Бетонные и железобетонные сборные конструкции в промышленном строительстве
Наружные сети водопровода, канализации, теплоснабжения, газопровода
Защита строительных конструкций и оборудования от коррозии
Полы
Погрузо-разгрузочные работы при автоперевозках
Перевозка грузов автотранспортом
Материалы
Итого в ценах 2001 г.
В том числе:
Материалы
Машины и механизмы
ФОТ
Накладные расходы
Сметная прибыль
Индекс перевода в текущие цены
НДС 18%
ВСЕГО по смете в текущих ценах с НДС 18%