## Локальная смета
Приложение
к техническому заданию
ЛОКАЛЬНЫЙ СМЕТНЫЙ РАСЧЕТ
ВЫПОЛНЕНИЕ РАБОТ ПО РЕМОНТУ ГОРОДСКИХ ДОРОГ С ТВЕРДЫМ ПОКРЫТИЕМ
Основание: Дефектный акт
| Средства на оплату труда _______________________________________________________________________________________________ |  | ___________________________46,210 |  | тыс. руб.
| Сметная трудоемкость _______________________________________________________________________________________________ |  | _______________________________________________________________________________________________1547,1 |  | чел.час
Составлен(а) в ценах 2001 г.
№ пп | Шифр и номер позиции норматива | Наименование работ и затрат, единица измерения | Количество | Стоимость единицы, руб. |  |  | Общая стоимость, руб. |  |  |  | Затраты труда рабочих, чел.-ч, не занятых обслуживанием машин
|  |  |  | всего | эксплуатации машин | материалы | Всего | оплаты труда | эксплуатация машин | материалы
|  |  |  | оплаты труда | в т.ч. оплаты труда |  |  |  | в т.ч. оплаты труда |  | на единицу | всего
1 | 2 | 3 | 4 | 5 | 6 | 7 | 8 | 9 | 10 | 11 | 12 | 13
Раздел 1. Ремонтные работы
1 | ТЕРр68-12-8 Пр.рег.службы по тарифам ХМАО №44-нп от 08.07.2011 | Снятие деформированных асфальтобетонных покрытий самоходными холодными фрезами с шириной фрезерования 500-1000 мм и толщиной слоя: до 70 мм (1000 м2 покрытия) НР (884,09 руб.): 109% от ФОТ СП (486,65 руб.): 60% от ФОТ | 0.84719 | 8747,54 241,91 | 8505,63 715,48 |  | 7410.83 | 204.94 | 7205,89 606,15 |  | 9.87 | 8.36
2 | ТЕРр68-9-1 Пр.рег.службы по тарифам ХМАО №44-нп от 08.07.2011 | Исправление профиля оснований: щебеночных с добавлением нового материала (1000 м2 площади основания) НР (4144,13 руб.): 109% от ФОТ СП (2281,17 руб.): 60% от ФОТ | 0.84719 | 31618,7 2218,04 | 11666,16 2269,68 | 17734.5 | 26787.05 | 1879.1 | 9883,45 1922,85 | 15024.5 | 87.29 | 73.95
3 | ТЕР27-06-026-01 Пр.рег.службы по тарифам ХМАО №44-нп от 08.07.2011 | Розлив вяжущих материалов (1 т) НР (181,14 руб.): 149% от ФОТ СП (98,17 руб.): 95%*0.85 от ФОТ | 4.236 | 2525.31 | 104,39 28,70 | 2420.92 | 10697.21 |  | 442,2 121,57 | 10255.01
4 | ТЕРр68-15-5 Пр.рег.службы по тарифам ХМАО №44-нп от 08.07.2011 | Ремонт асфальтобетонного покрытия дорог однослойного толщиной: 80 мм площадью ремонта до 5 м2 (100 м2) НР (45207,68 руб.): 109% от ФОТ СП (24884,96 руб.): 60% от ФОТ | 8.4719 | 6773,02 4514,42 | 1938,18 381,17 | 320.42 | 57380.35 | 38245.71 | 16420,07 3229,23 | 2714.57 | 172.9 | 1464.79
5 | Калькуляция | Асфальтобетонная смесь (т) | 116.9165 | 913.95 |  | 913.95 | 106855.84 |  |  | 106855.84
Итого прямые затраты по разделу в ценах 2001г. | [6 empty] | 209131.28 | 40329.75 | 33951,61 5879,80 | 134849.92 |  | 1547.1
Накладные расходы | [6 empty] | 50417.04
Сметная прибыль | [6 empty] | 27750.96
Итоги по разделу 1 Ремонтные работы :
Благоустройство | [6 empty] | 169466.92 |  |  |  |  | 1547.1
Автомобильные дороги | [6 empty] | 10976.52
Материалы | [6 empty] | 106855.84
Итого | [6 empty] | 287299.28 |  |  |  |  | 1547.1
В том числе:
Материалы | [6 empty] | 134849.92
Машины и механизмы | [6 empty] | 33951.61
ФОТ | [6 empty] | 46209.55
Накладные расходы | [6 empty] | 50417.04
Сметная прибыль | [6 empty] | 27750.96
Итого по разделу 1 Ремонтные работы | [6 empty] | 287299.28 |  |  |  |  | 1547.1
ИТОГИ ПО СМЕТЕ:
Итого прямые затраты по смете в ценах 2001г. | [6 empty] | 209131.28 | 40329.75 | 33951,61 5879,80 | 134849.92 |  | 1547.1
Накладные расходы | [6 empty] | 50417.04
Сметная прибыль | [6 empty] | 27750.96
Итоги по смете:
Благоустройство | [6 empty] | 169466.92 |  |  |  |  | 1547.1
Автомобильные дороги | [6 empty] | 10976.52
Материалы | [6 empty] | 106855.84
Итого | [6 empty] | 287299.28 |  |  |  |  | 1547.1
В том числе:
Материалы | [6 empty] | 134849.92
Машины и механизмы | [6 empty] | 33951.61
ФОТ | [6 empty] | 46209.55
Накладные расходы | [6 empty] | 50417.04
Сметная прибыль | [6 empty] | 27750.96
Индекс перевода в текущие цены
НДС 18%
ВСЕГО по смете