## Локальная смета
| СОГЛАСОВАНО: | [11 empty] | УТВЕРЖДАЮ:
| ООО "Магистраль и К" Ген.директор | [11 empty] | ТСЖ "Элит" председатель
|  | ___________________Петров Б.С. | [10 empty] | Агафонова А.Р.
|  | _____________________________ | [11 empty] | __________________________
| " _____ " ________________ 2010 г. | [11 empty] | "____" ______________2010 г.
Капитальный ремонт многоквартирного жилого дома по ул.П.Буряка, 3б г.Югорск, ХМАО-Юрга
(наименование стройки)
ЛОКАЛЬНАЯ СМЕТА № 2
(локальная смета)
|  | на | Ремонт кровли
(наименование работ и затрат, наименование объекта)
Основание: Дефектная ведомость № 2
|  |  | Сметная стоимость строительных работ _______________________________________________________________________________________________ | [5 empty] | ___________________________1919730 |  | руб.
|  |  | Средства на оплату труда в ценах 2001г._______________________________________________________________________________________________ | [5 empty] | ___________________________74364 |  | руб.
|  |  | Сметная трудоемкость _______________________________________________________________________________________________ | [5 empty] | _______________________________________________________________________________________________2562,12 |  | чел.час
Составлена с территориальным индексом 3,44
№ пп | Обоснование | Наименование | Ед. изм. | Кол. | Стоимость единицы, руб. |  |  |  | Общая стоимость, руб. |  |  |  | Т/з осн. раб.на ед. | Т/з осн. раб. Всего | Т/з мех. на ед. | Т/з мех. Всего
[5 empty] | Всего | В том числе |  |  | Всего | В том числе
[6 empty] | Осн.З/п | Эк.Маш | З/пМех |  | Осн.З/п | Эк.Маш | З/пМех
1 | 2 | 3 | 4 | 5 | 6 | 7 | 8 | 9 | 10 | 11 | 12 | 13 | 14 | 15 | 16 | 17
Раздел 1. Разборка кровли
1 | ТЕРр58-17-04 | Разборка покрытий кровель из: волнистых и полуволнистых асбестоцементных листов НР, (3296 руб.): 87% от ФОТ СП, (2462 руб.): 65% от ФОТ | 100 м2 покрытий кровель | 6,337 633,7/100 | 599.98 | 597.8 | 2.18 |  | 3802 | 3788 | 14 |  | 24.39 | 154.56
2 | ТЕРр58-01-01 | Разборка обрешетки из брусков с прозорами (замена 50%) НР, (2362 руб.): 87% от ФОТ СП, (1765 руб.): 65% от ФОТ | 100 м2 кровли | 3,1685 316,85/100 | 856.83 | 856.83 |  |  | 2715 | 2715 |  |  | 15.16 | 48.03 | 0.46 | 1.46
3 | ТЕРр58-02-02 | Разборка слуховых окон прямоугольных: односкатных НР, (135 руб.): 87% от ФОТ СП, (101 руб.): 65% от ФОТ | 100 окон | 0.02 | 7747.42 | 7726.31 | 21.11 |  | 155 | 155 |  |  | 309.3 | 6.19
4 | ТЕРр58-01-02 | Разборка стропил со стойками и подкосами из: досок (40% ) НР, (1300 руб.): 87% от ФОТ СП, (971 руб.): 65% от ФОТ | 100 м2 кровли | 2,5348 253,48/100 | 621.21 | 577.43 | 43.78 | 11.79 | 1575 | 1464 | 111 | 30 | 22.68 | 57.49 | 0.29 | 0.74
5 | ТЕР10-01-002-01 | Установка стропил,дополнительных связей жесткости,стоек,подкосов,прогонов для усиления КОЭФ. К ПОЗИЦИИ: При ремонте и реконструкции зданий и сооружений работы, аналогичные технологическим процессам в новом строительстве ОЗП=1,15; ЭМ=1,25; ЗПМ=1,25; ТЗ=1,15; ТЗМ=1,25 НР, (15314 руб.): 124%*0,9 от ФОТ СП, (7348 руб.): 63%*0,85 от ФОТ | 1 м3 древесины в конструкции | 18.73 | 3854.72 | 725.01 | 93.08 | 7.62 | 72199 | 13579 | 1743 | 143 | 27.7035 | 518.89 | 0.4625 | 8.66
6 | ТЕР12-04-001-01 | Монтаж скатной кровли из металлошифера с устройством сплошной деревянной обрешетки подложкой, антисептированием деревянных конструкций -применительно /Профлист с полимерным покрытием/ Обрешетка -3,9м3) 20 457,41 = 25 838,10 - 1 795,19 x 2,63 - 5 494,50 x 0,12 КОЭФ. К ПОЗИЦИИ: При ремонте и реконструкции зданий и сооружений работы, аналогичные технологическим процессам в новом строительстве ОЗП=1,15; ЭМ=1,25; ЗПМ=1,25; ТЗ=1,15; ТЗМ=1,25 НР, (37493 руб.): 126%*0,9 от ФОТ СП, (18267 руб.): 65%*0,85 от ФОТ | 100 м2 | 6,337 633,7/100 | 21297.97 | 5150.9 | 843.51 | 66.58 | 134965 | 32641 | 5345 | 422 | 174.0755 | 1103.12 | 2.575 | 16.32
7 | СЦМ-102-0057 | Пиломатериалы хвойных пород. Доски обрезные длиной 4-6.5 м, шириной 75-150 мм, толщиной 32-40 мм III сорта | м3 | 3.9 | 1795.19 |  |  |  | 7001
8 | ТЕР10-01-087-01 | Биоогнезащита деревянных конструкций: ферм, арок, балок, стропил, мауэрлатов КОЭФ. К ПОЗИЦИИ: При ремонте и реконструкции зданий и сооружений работы, аналогичные технологическим процессам в новом строительстве ОЗП=1,15; ЭМ=1,25; ЗПМ=1,25; ТЗ=1,15; ТЗМ=1,25 НР, (782 руб.): 124%*0,9 от ФОТ СП, (375 руб.): 63%*0,85 от ФОТ | 10 м3 древесины в конструкции | 2,608 26,08/10 | 1735.43 | 266.08 | 48.8 | 2.54 | 4526 | 694 | 127 | 7 | 9.775 | 25.49 | 0.2125 | 0.55
9 | ТЕР12-01-012-01 | Ограждение кровель перилами КОЭФ. К ПОЗИЦИИ: При ремонте и реконструкции зданий и сооружений работы, аналогичные технологическим процессам в новом строительстве ОЗП=1,15; ЭМ=1,25; ЗПМ=1,25; ТЗ=1,15; ТЗМ=1,25 НР, (277 руб.): 126%*0,9 от ФОТ СП, (159 руб.): 65% от ФОТ | 100 м ограждения | 1,064 106,4/100 | 4455.39 | 214 | 130.38 | 14.74 | 4741 | 228 | 139 | 16 | 7.6705 | 8.16 | 0.5375 | 0.57
Чердачное перекрытие
10 | ТЕР12-01-013-05 | Утепление покрытий плитами из легких (ячеистых) бетонов или фибролита насухо / -применительно минераловатные плиты ППЖ-200 толщ.100мм КОЭФ. К ПОЗИЦИИ: При ремонте и реконструкции зданий и сооружений работы, аналогичные технологическим процессам в новом строительстве ОЗП=1,15; ЭМ=1,25; ЗПМ=1,25; ТЗ=1,15; ТЗМ=1,25 НР, (5762 руб.): 126%*0,9 от ФОТ СП, (2807 руб.): 65%*0,85 от ФОТ | 100 м2 утепляемого покрытия | 4,45 445/100 | 1933.87 | 1044.8 | 631.24 | 97.08 | 8606 | 4649 | 2809 | 432 | 38.985 | 173.48 | 3.5875 | 15.96
11 | СЦМ-104-9131-061 | Плиты минераловатные на синтетическом связующем, полужесткие, П-125 толщ. 100 мм ГОСТ 9573-96 | м3 | 45,84 458,4*0,1 | 989.65 |  |  |  | 45366
12 | СЦМ-104-6003-001 | Пароизоляционный материал "Изоспан" | м2 | 511,75 445*1,15 | 11.59 |  |  |  | 5931
13 | ТЕР12-01-017-01 | Устройство выравнивающих стяжек цементно-песчаных: толщиной 15 мм /т олщиной 40мм/ КОЭФ. К ПОЗИЦИИ: При ремонте и реконструкции зданий и сооружений работы, аналогичные технологическим процессам в новом строительстве ОЗП=1,15; ЭМ=1,25; ЗПМ=1,25; ТЗ=1,15; ТЗМ=1,25 НР, (4715 руб.): 126%*0,9 от ФОТ СП, (2297 руб.): 65%*0,85 от ФОТ | 100 м2 стяжек | 4.45 | 2834.75 | 852.07 | 446.91 | 82.24 | 12615 | 3792 | 1989 | 366 | 31.303 | 139.3 | 2.425 | 10.79
14 | ТЕР12-01-017-02 | Устройство выравнивающих стяжек цементно-песчаных: на каждый 1 мм изменения толщины добавлять или исключать к (12-01-017-01) КОЭФ. К ПОЗИЦИИ: увеличение толщ. цем..стяжки К-25 ПЗ=25; ОЗП=25; ЭМ=25; ЗПМ=25; МАТ=25; ТЗ=25; ТЗМ=25; При ремонте и реконструкции зданий и сооружений работы, аналогичные технологическим процессам в новом строительстве ОЗП=1,15; ЭМ=1,25; ЗПМ=1,25; ТЗ=1,15; ТЗМ=1,25 НР, (4107 руб.): 126%*0,9 от ФОТ СП, (2001 руб.): 65%*0,85 от ФОТ | 100 м2 стяжек | 4.45 | 3406.45 | 782.58 | 155.62 | 31.56 | 15159 | 3482 | 693 | 140 | 28.75 | 127.94 | 0.9375 | 4.17
15 | ТЕР06-01-015-10 | Установка закладных деталей весом: Армирование подстилающих слоев и набетонок сетка ячейками 100*100-применительно /армирование цементной стяжки/ КОЭФ. К ПОЗИЦИИ: При ремонте и реконструкции зданий и сооружений работы, аналогичные технологическим процессам в новом строительстве ОЗП=1,15; ЭМ=1,25; ЗПМ=1,25; ТЗ=1,15; ТЗМ=1,25 НР, (59 руб.): 110%*0,9 от ФОТ СП, (33 руб.): 65%*0,85 от ФОТ | 1 т | 0.145 | 9212.79 | 405.56 | 92.21 | 8.14 | 1336 | 59 | 13 | 1 | 14.536 | 2.11 | 0.475 | 0.07
16 | ТЕРр56-10-01 | Снятие люка 2 шт НР, (14 руб.): 86% от ФОТ СП, (10 руб.): 62% от ФОТ | 100 м2 дверных полотен | 0.018 | 906.27 | 906.27 |  |  | 16 | 16 |  |  | 36.28 | 0.65
17 | ТЕР10-01-039-05 | Установка люков в перекрытиях площадью проема до 2 м2 НР, (85 руб.): 124%*0,9 от ФОТ СП, (41 руб.): 63%*0,85 от ФОТ | 100 м2 проемов | 0,018 1,8/100 | 10697.58 | 3801 | 2437.14 | 444.01 | 193 | 68 | 44 | 8 | 142.68 | 2.57 | 12.76 | 0.23
18 | СЦМ-101-0887 | Скобяные изделия для блоков входных однопольных | комплект | 2 | 164.57 |  |  |  | 329
19 | СЦМ-203-0236 | Люки и лазы со щитовыми полотнами утепленные минераловатной плитой с деревянной обшивкой и защитой оцинкованной сталью полотен и коробок однопольные ДЛ 10-10, пл.0.97 м2; ДЛ 13-10, пл.1.26 м2 | м2 | 1.8 | 1247.4 |  |  |  | 2245
Слуховое окно
20 | ТЕР10-01-003-01 | Устройство слуховых окон КОЭФ. К ПОЗИЦИИ: При ремонте и реконструкции зданий и сооружений работы, аналогичные технологическим процессам в новом строительстве ОЗП=1,15; ЭМ=1,25; ЗПМ=1,25; ТЗ=1,15; ТЗМ=1,25 НР, (469 руб.): 124%*0,9 от ФОТ СП, (225 руб.): 63%*0,85 от ФОТ | 1 слуховое окно | 2 | 599.76 | 204.33 | 54.98 | 5.59 | 1200 | 409 | 110 | 11 | 7.6245 | 15.25 | 0.275 | 0.55
21 | СЦМ-203-9053 | Переплеты оконные для жилых зданий | м2 | 4.5 | 209.28 |  |  |  | 942
22 | ТЕР10-03-001-01 | Обшивка козырьков воздуховходных окон в градирнях с башней высотой до 80 м применительно ( Обшивка слуховых окон рейкой-жалюзийные решетки) КОЭФ. К ПОЗИЦИИ: ОЗП=1,15; ЭМ=1,25; ЗПМ=1,25; ТЗ=1,15; ТЗМ=1,25 НР, (756 руб.): 124%*0,9 от ФОТ СП, (363 руб.): 63%*0,85 от ФОТ | 100 м2 обшивки | 0.155 | 10506.4 | 4333.6 | 347.48 | 29.48 | 1628 | 672 | 54 | 5 | 161.7015 | 25.06 | 1.8 | 0.28
23 | СЦМ-101-0960 | Задвижка накладная | шт | 4 2*2 | 4.48 |  |  |  | 18
вентиляционные шахты
24 | ТЕРр61-31-01 | Оштукатуривание поверхности дымовых труб НР, (1419 руб.): 83% от ФОТ СП, (855 руб.): 50% от ФОТ | 100 м2 поверхности | 0.445 | 5000.59 | 3843.45 | 3.81 |  | 2225 | 1710 | 2 |  | 131.4 | 58.47
25 | ТЕР16-04-001-02 | Прокладка трубопроводов канализации из полиэтиленовых труб высокой плотности диаметром: 100 мм применительно Наращивание трубопровода канализации Ф-100мм 3м*4 КОЭФ. К ПОЗИЦИИ: При ремонте и реконструкции зданий и сооружений работы, аналогичные технологическим процессам в новом строительстве ОЗП=1,15; ЭМ=1,25; ЗПМ=1,25; ТЗ=1,15; ТЗМ=1,25 НР, (640 руб.): 134%*0,9 от ФОТ СП, (375 руб.): 83%*0,85 от ФОТ | 100 м трубопровода | 0,24 3*8/100 | 6657.14 | 2208.08 | 59.71 | 3.05 | 1598 | 530 | 14 | 1 | 70.84 | 17 | 0.35 | 0.08
26 | ТЕР12-01-009-02 | Устройство желобов: подвесных КОЭФ. К ПОЗИЦИИ: При ремонте и реконструкции зданий и сооружений работы, аналогичные технологическим процессам в новом строительстве ОЗП=1,15; ЭМ=1,25; ЗПМ=1,25; ТЗ=1,15; ТЗМ=1,25 НР, (1222 руб.): 126%*0,9 от ФОТ СП, (596 руб.): 65%*0,85 от ФОТ | 100 м желобов | 1,104 110,4/100 | 10087.68 | 968.06 | 54.06 | 8.12 | 11137 | 1069 | 60 | 9 | 36.1215 | 39.88 | 0.3125 | 0.35
27 | ТЕРр58-10-01 | Смена частей водосточных труб: прямых звеньев с земли, лестниц или подмостей НР, (452 руб.): 87% от ФОТ СП, (337 руб.): 65% от ФОТ | 100 м | 0.52 | 8750.53 | 989.18 | 21.95 | 8.95 | 4550 | 514 | 11 | 5 | 36.8 | 19.14 | 0.13 | 0.07
28 | ТЕРр58-10-06 | Смена частей водосточных труб: воронок с лестниц или подмостей НР, (50 руб.): 87% от ФОТ СП, (37 руб.): 65% от ФОТ | 100 шт. | 0.04 | 9542.94 | 1427.33 | 13.51 | 5.51 | 382 | 57 | 1 |  | 53.1 | 2.12 | 0.08
29 | ТЕРр58-10-03 | Смена частей водосточных труб: колен с земли, лестниц и подмостей НР, (60 руб.): 87% от ФОТ СП, (45 руб.): 65% от ФОТ | 100 шт. | 0.04 | 9833.24 | 1717.63 | 13.51 | 5.51 | 393 | 69 | 1 |  | 63.9 | 2.56 | 0.08
30 | ТЕРр58-10-05 | Смена частей водосточных труб: отливов (отметов) НР, (199 руб.): 87% от ФОТ СП, (149 руб.): 65% от ФОТ | 100 шт. | 0.16 | 9542.94 | 1427.33 | 13.51 | 5.51 | 1527 | 228 | 2 | 1 | 53.1 | 8.5 | 0.08 | 0.01
31 | ТЕР06-01-001-02 | Устройство бетонных дождеприемных лотков 96 365,93 = 105 936,35 - 2 632,56 x 0,027 - 7 946,40 x 0,0375 - 24,61 x 153 - 11 854,13 x 0,0238 - 1 665,09 x 0,68 - 62,74 x 64,1 КОЭФ. К ПОЗИЦИИ: При ремонте и реконструкции зданий и сооружений работы, аналогичные технологическим процессам в новом строительстве ОЗП=1,15; ЭМ=1,25; ЗПМ=1,25; ТЗ=1,15; ТЗМ=1,25 НР, (177 руб.): 110%*0,9 от ФОТ СП, (99 руб.): 65%*0,85 от ФОТ | 100 м3 | 0.01 | 99690.46 | 16504.11 | 5859.08 | 1444.49 | 997 | 165 | 59 | 14 | 615.825 | 6.16 | 36.3125 | 0.36
Итого прямые затраты по разделу в ценах 2001г. | [8 empty] | 350072 | 72753 | 13341 | 1611 |  | 2562.12 |  | 61.22
Накладные расходы | [8 empty] | 81145
Сметная прибыль | [8 empty] | 41719
Итоги по разделу 1 Разборка кровли :
Крыши, кровли | [8 empty] | 28819 |  |  |  |  | 298.59 |  | 2.28
Деревянные конструкции | [8 empty] | 109019 |  |  |  |  | 587.26 |  | 10.27
Кровли | [8 empty] | 325226 |  |  |  |  | 1591.88 |  | 48.16
Бетонные и железобетонные монолитные конструкции в промышленном строительстве | [8 empty] | 2702 |  |  |  |  | 8.27 |  | 0.43
Проемы | [8 empty] | 40 |  |  |  |  | 0.65
Сантехнические работы - внутренние (трубопроводы, водопровод, канализация, отопление, газоснабжение, вентиляция и кондиционирование воздуха) | [8 empty] | 2631 |  |  |  |  | 17 |  | 0.08
Штукатурные работы | [8 empty] | 4499 |  |  |  |  | 58.47
Итого | [8 empty] | 472936 |  |  |  |  | 2562.12 |  | 61.22
В том числе:
Материалы | [8 empty] | 263978
Машины и механизмы | [8 empty] | 13341
ФОТ | [8 empty] | 74364
Накладные расходы | [8 empty] | 81145
Сметная прибыль | [8 empty] | 41719
472 936 * 3,44 | [8 empty] | 1626890
НДС 18% | [8 empty] | 292840.2
ВСЕГО по смете | [8 empty] | 1919730.2 |  |  |  |  | 2562.12 |  | 61.22
Составил ООО "Магистраль и К" инженер-сметчик Котенева Л.А.
Проверил