## Вып-ие работ по устр отопления
Приложение 2
к извещению об осуществлении закупки
Обоснование начальной (максимальной) цены контракта, начальная сумма цен указанных единиц и максимальное значение цены контракта При определении начальной (максимальной) цены контракта в соответствии со статьей 22 Федерального закона от 5 апреля 2013 г.№44-ФЗ «О контрактной системе в сфере закупок товаров, работ, услуг для обеспечения государственных и муниципальных нужд» применен проектно-сметный метод, в соответствии с методиками и нормативами (государственными элементными сметными нормами) строительных работ и специальных строительных работ, утвержденными в соответствии с компетенцией федеральным органом исполнительной власти, осуществляющим функции по выработке государственной политики и нормативно-правовому регулированию в сфере строительства, или органом исполнительной власти субъекта Российской Федерации.
ЛОКАЛЬНЫЙ СМЕТНЫЙ РАСЧЕТ (СМЕТА)
Выполнение работ по ремонту помещения № 30 МАУ "ЦК "Югра-Презент" в мкр. Югорск-2 в городе Югорске
(наименование работ и затрат)
Составлен | ресурсно-индексным | методом
Основание
(проектная и (или) иная техническая документация)
Составлен(а) в текущем уровне цен |  | II квартал 2024 года
Сметная стоимость |  |  | 1961.03 | тыс.руб.
в том числе:
| строительных работ |  | 1294.4 | тыс.руб. |  |  |  | Средства на оплату труда рабочих |  |  |  | 458.42 | тыс.руб.
| монтажных работ |  | 287 | тыс.руб. |  |  |  | Средства на оплату труда машинистов |  |  |  | 7.7 | тыс.руб.
| оборудования |  | 52.8 | тыс.руб. |  |  |  | Нормативные затраты труда рабочих |  |  |  | 924.2 | чел.-ч.
| прочих затрат |  | 0 | тыс.руб. |  |  |  | Нормативные затраты труда машинистов |  |  |  | 14.7 | чел.-ч.
№ п/п | Обоснование | Наименование работ и затрат |  |  | Единица измерения | Количество |  |  | Сметная стоимость, руб.
[6 empty] | на единицу измерения | коэффициенты | всего с учетом коэффициентов | на единицу измерения в базисном уровне цен | индекс | на единицу измерения в текущем уровне цен | коэффициенты | всего в текущем уровне цен
1 | 2 | 3 |  |  | 4 | 5 | 6 | 7 | 8 | 9 | 10 | 11 | 12
Раздел 1. Ремонт внутри помещений
Демонтажные работы
1 | ГЭСН09-03-046-01 применительно | Монтаж перегородок: из алюминиевых сплавов сборно-разборных с остеклением // Демонтаж перегородки из алюминиевого профиля |  |  | 4: 100 м2; 5: 0.075; 6: 1; 7: 0.075
Объем=7,5 / 100
| Приказ от 14.07.2022 № 571/пр п.83 табл.2 | Демонтаж (разборка) металлических, металлокомпозитных, композитных конструкций ОЗП=0,7; ЭМ=0,7 к расх.; ЗПМ=0,7; МАТ=0 к расх.; ТЗ=0,7; ТЗМ=0,7
| 1 | ОТ(ЗТ) |  |  | 4: чел.-ч; 7: 15.645; 12: 8652.62
| 1-100-43 | Средний разряд работы 4,3 |  |  | чел.-ч | 298 | 0.7 | 15.645 |  |  | 553.06 |  | 8652.62
| 2 | ЭМ |  |  | 12: 282.9
|  | ОТм(ЗТм) |  |  | 4: чел.-ч; 7: 0.1302; 12: 89.91
| 91.05.05-015 | Краны на автомобильном ходу, грузоподъемность 16 т |  |  | маш.-ч | 2.2 | 0.7 | 0.1155 |  |  | 1938.31 |  | 223.87
| 4-100-060 | ОТм(Зтм) Средний разряд машинистов 6 |  |  | чел.-ч | 2.2 | 0.7 | 0.1155 |  |  | 711.07 |  | 82.13
| 91.06.03-062 | Лебедки электрические тяговым усилием до 31,39 кН (3,2 т) |  |  | маш.-ч | 43.9 | 0.7 | 2.3047 | 13.44 | 1.6 | 21.5 |  | 49.55
| 91.14.02-001 | Автомобили бортовые, грузоподъемность до 5 т |  |  | маш.-ч | 0.28 | 0.7 | 0.0147 | 477.92 | 1.35 | 645.19 |  | 9.48
| 4-100-040 | ОТм(Зтм) Средний разряд машинистов 4 |  |  | чел.-ч | 0.28 | 0.7 | 0.0147 |  |  | 529.35 |  | 7.78
| 4 | М |  |  | 12: 0
| 01.7.20.08-0071 | Канат пеньковый тросовой свивки, пропитанный, диаметр 26 мм |  |  | т | 0.00115 | 0 | 0 | 231787.35 | 1.5 | 347681.03 |  | 0
| 07.2.07.12-0011 | Металлоконструкции зданий и сооружений с преобладанием гнутых профилей и круглых труб |  |  | т | 0.02 | 0 | 0 | 105278.81 | 1.28 | 134756.88 |  | 0
| 08.2.02.11-0007 | Канат двойной свивки ТК, конструкции 6х19(1+6+12)+1 о.с., марка В, из оцинкованной по группе Ж проволоки, маркировочная группа 1570-1770 Н/мм2, диаметр 5,5 мм |  |  | 10 м | 0.2 | 0 | 0 | 307.84 | 1.03 | 317.08 |  | 0
| 11.1.03.01-0061 | Бруски обрезные хвойных пород (ель, сосна), естественной влажности, длина 2-6,5 м, ширина 20-90 мм, толщина 20-90 мм, сорт I |  |  | м3 | 0.04 | 0 | 0 | 16496.03 | 1.02 | 16825.95 |  | 0
П,Н | 01.7.19.04-0031 | Прокладки резиновые (пластина техническая прессованная) |  |  | 4: кг; 5: 0; 6: 0; 7: 0
П,Н | 01.8.02.02-0003 | Стекло листовое армированное стальной проволокой, узорчатое, бесцветное, толщина 6 мм |  |  | 4: м2; 5: 0; 6: 0; 7: 0
П,Н | 01.8.02.06 | Стекло листовое |  |  | 4: м2; 5: 0; 6: 0; 7: 0
П,Н | 09.3.04.03 | Алюминиевые конструкции |  |  | 4: т; 5: 0; 6: 0; 7: 0
|  | Итого прямые затраты |  |  | 12: 9025.43
|  | ФОТ |  |  | 12: 8742.53
| Пр/812-009.0-3 | НР Строительные металлические конструкции |  |  | 4: %; 5: 94; 7: 94; 12: 8217.98
| Пр/774-009.0 | СП Строительные металлические конструкции |  |  | 4: %; 5: 62; 7: 62; 12: 5420.37
|  | Всего по позиции |  |  | 10: 302183.73; 12: 22663.78
2 | ГЭСН10-01-047-05 применительно | Установка блоков из ПВХ в наружных и внутренних дверных проемах: в перегородках и деревянных нерубленных стенах площадью проема более 3 м2 // Демонтаж перегородки из ПВХ-профиля |  |  | 4: 100 м2; 5: 0.045792; 6: 1; 7: 0.045792
Объем=(2,12*2,16) / 100
| Приказ от 14.07.2022 № 571/пр п.83 табл.2 | Демонтаж (разборка) сборных деревянных конструкций ОЗП=0,8; ЭМ=0,8 к расх.; ЗПМ=0,8; МАТ=0 к расх.; ТЗ=0,8; ТЗМ=0,8
| 1 | ОТ(ЗТ) |  |  | 4: чел.-ч; 7: 3.6432; 12: 1734.24
| 1-100-31 | Средний разряд работы 3,1 |  |  | чел.-ч | 99.45 | 0.8 | 3.6432 |  |  | 476.02 |  | 1734.24
| 2 | ЭМ |  |  | 12: 78.79
|  | ОТм(ЗТм) |  |  | 4: чел.-ч; 7: 0.13921; 12: 72.57
| 91.06.06-048 | Подъемники одномачтовые, грузоподъемность до 500 кг, высота подъема 45 м |  |  | маш.-ч | 0.52 | 0.8 | 0.01905 | 37.32 | 1.78 | 66.43 |  | 1.27
| 4-100-030 | ОТм(Зтм) Средний разряд машинистов 3 |  |  | чел.-ч | 0.52 | 0.8 | 0.01905 |  |  | 470.1 |  | 8.96
| 91.14.02-001 | Автомобили бортовые, грузоподъемность до 5 т |  |  | маш.-ч | 3.28 | 0.8 | 0.12016 | 477.92 | 1.35 | 645.19 |  | 77.52
| 4-100-040 | ОТм(Зтм) Средний разряд машинистов 4 |  |  | чел.-ч | 3.28 | 0.8 | 0.12016 |  |  | 529.35 |  | 63.61
| 4 | М |  |  | 12: 0
| 01.7.03.04-0001 | Электроэнергия |  |  | кВт-ч | 24.41 | 0 | 0 |  |  | 6.61 |  | 0
| 01.7.14.01-0002 | Герметик пенополиуретановый (пена монтажная) универсальный, объем 1000 мл |  |  | шт | 30.6 | 0 | 0 | 241.35 | 1.2 | 289.62 |  | 0
| 01.7.15.14-0185 | Шурупы самонарезающие стальные оксидированные с потайной головкой и крестообразным шлицем, остроконечные, диаметр 8 мм, длина 100 мм |  |  | т | 0.0093 | 0 | 0 | 104800.96 | 1.22 | 127857.17 |  | 0
| 11.3.03.15-0021 | Клинья пластиковые монтажные |  |  | 100 шт | 8 | 0 | 0 | 749.04 | 1.18 | 883.87 |  | 0
Н | 11.3.01.02 | Блоки дверные входные из поливинилхлоридных профилей |  |  | 4: м2; 5: 100; 6: 0; 7: 0
|  | Итого прямые затраты |  |  | 12: 1885.6
|  | ФОТ |  |  | 12: 1806.81
| Пр/812-010.0-3 | НР Деревянные конструкции |  |  | 4: %; 5: 109; 7: 109; 12: 1969.42
| Пр/774-010.0 | СП Деревянные конструкции |  |  | 4: %; 5: 55; 7: 55; 12: 993.75
|  | Всего по позиции |  |  | 10: 105886.84; 12: 4848.77
3 | ГЭСНр63-03-004-02 | Разборка облицовки из гипсокартонных листов: потолков |  |  | 4: 100 м2; 5: 1.1; 6: 1; 7: 1.1
Объем=110 / 100
| 1 | ОТ(ЗТ) |  |  | 4: чел.-ч; 7: 10.538; 12: 5016.3
| 1-100-31 | Средний разряд работы 3,1 |  |  | 4: чел.-ч; 5: 9.58; 7: 10.538; 10: 476.02; 12: 5016.3
| 2 | ЭМ |  |  | 12: 14.61
|  | ОТм(ЗТм) |  |  | 4: чел.-ч; 7: 0.22; 12: 103.42
| 91.06.06-048 | Подъемники одномачтовые, грузоподъемность до 500 кг, высота подъема 45 м |  |  | маш.-ч | 0.2 |  | 0.22 | 37.32 | 1.78 | 66.43 |  | 14.61
| 4-100-030 | ОТм(Зтм) Средний разряд машинистов 3 |  |  | 4: чел.-ч; 5: 0.2; 7: 0.22; 10: 470.1; 12: 103.42
|  | Итого прямые затраты |  |  | 12: 5134.33
|  | ФОТ |  |  | 12: 5119.72
| Пр/812-097.0-3 | НР Стекольные, обойные и облицовочные работы (ремонтно-строительные) |  |  | 4: %; 5: 91; 7: 91; 12: 4658.95
| Пр/774-097.0 | СП Стекольные, обойные и облицовочные работы (ремонтно-строительные) |  |  | 4: %; 5: 45; 7: 45; 12: 2303.87
|  | Всего по позиции |  |  | 10: 10997.41; 12: 12097.15
4 | ГЭСНр63-03-004-01 применительно | Разборка облицовки из гипсокартонных листов: стен и перегородок // Демонтаж облицовки колонн из ГКЛ |  |  | 4: 100 м2; 5: 0.405; 6: 1; 7: 0.405
Объем=40,5 / 100
| 1 | ОТ(ЗТ) |  |  | 4: чел.-ч; 7: 2.9606; 12: 1409.28
| 1-100-31 | Средний разряд работы 3,1 |  |  | 4: чел.-ч; 5: 7.31; 7: 2.9606; 10: 476.02; 12: 1409.28
| 2 | ЭМ |  |  | 12: 5.38
|  | ОТм(ЗТм) |  |  | 4: чел.-ч; 7: 0.081; 12: 38.08
| 91.06.06-048 | Подъемники одномачтовые, грузоподъемность до 500 кг, высота подъема 45 м |  |  | маш.-ч | 0.2 |  | 0.081 | 37.32 | 1.78 | 66.43 |  | 5.38
| 4-100-030 | ОТм(Зтм) Средний разряд машинистов 3 |  |  | 4: чел.-ч; 5: 0.2; 7: 0.081; 10: 470.1; 12: 38.08
|  | Итого прямые затраты |  |  | 12: 1452.74
|  | ФОТ |  |  | 12: 1447.36
| Пр/812-097.0-3 | НР Стекольные, обойные и облицовочные работы (ремонтно-строительные) |  |  | 4: %; 5: 91; 7: 91; 12: 1317.1
| Пр/774-097.0 | СП Стекольные, обойные и облицовочные работы (ремонтно-строительные) |  |  | 4: %; 5: 45; 7: 45; 12: 651.31
|  | Всего по позиции |  |  | 10: 8447.28; 12: 3421.15
5 | ГЭСНр62-04-011-01 | Расчистка поверхностей шпателем, щетками от старых покрасок |  |  | 4: м2; 5: 125; 6: 1; 7: 125
| 1 | ОТ(ЗТ) |  |  | 4: чел.-ч; 7: 72.5; 12: 30186.83
| 1-100-16 | Средний разряд работы 1,6 |  |  | 4: чел.-ч; 5: 0.58; 7: 72.5; 10: 416.37; 12: 30186.83
|  | Итого прямые затраты |  |  | 12: 30186.83
|  | ФОТ |  |  | 12: 30186.83
| Пр/812-096.0-3 | НР Малярные работы (ремонтно-строительные) |  |  | 4: %; 5: 91; 7: 91; 12: 27470.02
| Пр/774-096.0 | СП Малярные работы (ремонтно-строительные) |  |  | 4: %; 5: 46; 7: 46; 12: 13885.94
|  | Всего по позиции |  |  | 10: 572.34; 12: 71542.79
6 | ГЭСНр57-01-002-03 | Разборка покрытий полов: из керамических плиток |  |  | 4: 100 м2; 5: 0.89; 6: 1; 7: 0.89
Объем=89 / 100
| 1 | ОТ(ЗТ) |  |  | 4: чел.-ч; 7: 62.1843; 12: 29232.84
| 1-100-30 | Средний разряд работы 3,0 |  |  | 4: чел.-ч; 5: 69.87; 7: 62.1843; 10: 470.1; 12: 29232.84
| 2 | ЭМ |  |  | 12: 85.14
|  | ОТм(ЗТм) |  |  | 4: чел.-ч; 7: 1.2816; 12: 602.48
| 91.06.06-048 | Подъемники одномачтовые, грузоподъемность до 500 кг, высота подъема 45 м |  |  | маш.-ч | 1.44 |  | 1.2816 | 37.32 | 1.78 | 66.43 |  | 85.14
| 4-100-030 | ОТм(Зтм) Средний разряд машинистов 3 |  |  | 4: чел.-ч; 5: 1.44; 7: 1.2816; 10: 470.1; 12: 602.48
Н | 999-9900 | Строительный мусор |  |  | 4: т; 5: 5.2; 7: 4.628
|  | Итого прямые затраты |  |  | 12: 29920.46
|  | ФОТ |  |  | 12: 29835.32
| Пр/812-091.0-3 | НР Полы (ремонтно-строительные) |  |  | 4: %; 5: 90; 7: 90; 12: 26851.79
| Пр/774-091.0 | СП Полы (ремонтно-строительные) |  |  | 4: %; 5: 49; 7: 49; 12: 14619.31
|  | Всего по позиции |  |  | 10: 80215.24; 12: 71391.56
7 | ГЭСНр69-01-031-01 применительно | Установка декоративного деревянного экрана на регистры отопления // Демонтаж экранов радиаторных на деревянном каркасе |  |  | 4: м2; 5: 20; 6: 1; 7: 20
| Приказ от 14.07.2022 № 571/пр п.83 табл.2 | Демонтаж (разборка) сборных деревянных конструкций ОЗП=0,8; ЭМ=0,8 к расх.; ЗПМ=0,8; МАТ=0 к расх.; ТЗ=0,8; ТЗМ=0,8
| 1 | ОТ(ЗТ) |  |  | 4: чел.-ч; 7: 8.32; 12: 4207.01
| 1-100-36 | Средний разряд работы 3,6 |  |  | чел.-ч | 0.52 | 0.8 | 8.32 |  |  | 505.65 |  | 4207.01
| 4 | М |  |  | 12: 0
| 01.7.03.04-0001 | Электроэнергия |  |  | кВт-ч | 0.03 | 0 | 0 |  |  | 6.61 |  | 0
| 01.7.15.07-0008 | Дюбели пластмассовые с шурупами, диаметр 8 мм, длина 40 мм, диаметр шурупа 5 мм, длина шурупа 40 мм |  |  | 100 шт | 0.024 | 0 | 0 | 340.08 | 1.22 | 414.9 |  | 0
| 07.2.07.12-0001 | Металлоконструкции вспомогательного назначения с преобладанием толстолистовой стали или профильного проката, с отверстиями и без |  |  | т | 0.0002 | 0 | 0 | 105278.81 | 1.28 | 134756.88 |  | 0
|  | Итого прямые затраты |  |  | 12: 4207.01
|  | ФОТ |  |  | 12: 4207.01
| Пр/812-103.0-3 | НР Прочие ремонтно-строительные работы |  |  | 4: %; 5: 93; 7: 93; 12: 3912.52
| Пр/774-103.0 | СП Прочие ремонтно-строительные работы |  |  | 4: %; 5: 44; 7: 44; 12: 1851.08
|  | Всего по позиции |  |  | 10: 498.53; 12: 9970.61
Монтажные работы
8 | ГЭСН10-04-013-02 | Установка: металлических дверных коробок с навеской деревянных дверных полотен // Установка дверных блоков глухих из алюминиевого профиля 900х2100мм |  |  | 4: 100 м2; 5: 0.0189; 6: 1; 7: 0.0189
Объем=(0,9*2,1*1) / 100
| 1 | ОТ(ЗТ) |  |  | 4: чел.-ч; 7: 2.8161; 12: 1535.23
| 1-100-42 | Средний разряд работы 4,2 |  |  | 4: чел.-ч; 5: 149; 7: 2.8161; 10: 545.16; 12: 1535.23
| 2 | ЭМ |  |  | 12: 74.45
|  | ОТм(ЗТм) |  |  | 4: чел.-ч; 7: 0.063882; 12: 38.49
| 91.05.05-015 | Краны на автомобильном ходу, грузоподъемность 16 т |  |  | 4: маш.-ч; 5: 1.36; 7: 0.025704; 10: 1938.31; 12: 49.82
| 4-100-060 | ОТм(Зтм) Средний разряд машинистов 6 |  |  | 4: чел.-ч; 5: 1.36; 7: 0.025704; 10: 711.07; 12: 18.28
| 91.14.02-001 | Автомобили бортовые, грузоподъемность до 5 т |  |  | маш.-ч | 2.02 |  | 0.038178 | 477.92 | 1.35 | 645.19 |  | 24.63
| 4-100-040 | ОТм(Зтм) Средний разряд машинистов 4 |  |  | 4: чел.-ч; 5: 2.02; 7: 0.038178; 10: 529.35; 12: 20.21
| 4 | М |  |  | 12: 61.5
| 01.7.15.06-0111 | Гвозди строительные |  |  | т | 0.0034 |  | 6.43e-05 | 70296.2 | 1.22 | 85761.36 |  | 5.51
| 08.1.02.11-0001 | Поковки из квадратных заготовок, масса 1,5-4,5 кг |  |  | т | 0.05 |  | 0.000945 | 55898.18 | 1.06 | 59252.07 |  | 55.99
П,Н | 01.7.04.07 | Скобяные изделия |  |  | 4: компл; 5: 0; 7: 0
П,Н | 07.1.01.03 | Коробки дверные металлические |  |  | 4: т; 5: 0; 7: 0
Н | 11.2.02.12 | Полотна дверные деревянные |  |  | 4: м2; 5: 91; 7: 1.7199
|  | Итого прямые затраты |  |  | 12: 1709.67
|  | ФОТ |  |  | 12: 1573.72
| Пр/812-010.0-3 | НР Деревянные конструкции |  |  | 4: %; 5: 109; 7: 109; 12: 1715.35
| Пр/774-010.0 | СП Деревянные конструкции |  |  | 4: %; 5: 55; 7: 55; 12: 865.55
|  | Всего по позиции |  |  | 10: 227014.29; 12: 4290.57
8.1 | Прайс-лист | Дверь из алюминиевого профиля 900х2100мм с доводчиком |  |  | шт | 1 | 1 | 1 |  |  | 33203.33 |  | 33203.33
(Материалы для монтажных работ)
Цена=(36695+3149)/1,2
|  | Всего по позиции |  |  | 12: 33203.33
9 | ГЭСН15-04-006-03 | Покрытие поверхностей грунтовкой глубокого проникновения: за 1 раз стен |  |  | 4: 100 м2; 5: 1.25; 6: 1; 7: 1.25
Объем=125 / 100
| 1 | ОТ(ЗТ) |  |  | 4: чел.-ч; 7: 5.8125; 12: 3076.85
| 1-100-40 | Средний разряд работы 4,0 |  |  | 4: чел.-ч; 5: 4.65; 7: 5.8125; 10: 529.35; 12: 3076.85
| 2 | ЭМ |  |  | 12: 8.89
|  | ОТм(ЗТм) |  |  | 4: чел.-ч; 7: 0.025; 12: 12.5
| 91.06.06-048 | Подъемники одномачтовые, грузоподъемность до 500 кг, высота подъема 45 м |  |  | маш.-ч | 0.01 |  | 0.0125 | 37.32 | 1.78 | 66.43 |  | 0.83
| 4-100-030 | ОТм(Зтм) Средний разряд машинистов 3 |  |  | 4: чел.-ч; 5: 0.01; 7: 0.0125; 10: 470.1; 12: 5.88
| 91.14.02-001 | Автомобили бортовые, грузоподъемность до 5 т |  |  | маш.-ч | 0.01 |  | 0.0125 | 477.92 | 1.35 | 645.19 |  | 8.06
| 4-100-040 | ОТм(Зтм) Средний разряд машинистов 4 |  |  | 4: чел.-ч; 5: 0.01; 7: 0.0125; 10: 529.35; 12: 6.62
| 4 | М |  |  | 12: 10.52
| 01.7.20.08-0051 | Ветошь хлопчатобумажная цветная |  |  | кг | 0.1 |  | 0.125 | 56.11 | 1.5 | 84.17 |  | 10.52
Н | 14.3.01.03 | Грунтовка |  |  | 4: т; 5: 0.0103; 7: 0.012875
|  | Итого прямые затраты |  |  | 12: 3108.76
|  | ФОТ |  |  | 12: 3089.35
| Пр/812-015.0-3 | НР Отделочные работы |  |  | 4: %; 5: 101; 7: 101; 12: 3120.24
| Пр/774-015.0 | СП Отделочные работы |  |  | 4: %; 5: 49; 7: 49; 12: 1513.78
|  | Всего по позиции |  |  | 10: 6194.22; 12: 7742.78
9.1 | ФСБЦ-14.3.01.01-1002 | Грунтовка глубокопроникающая для внутренних и наружных работ на основе водной дисперсии высококачественных латексов с добавлением пигментов и специальных добавок |  |  | т | 0.012875 | 1 | 0.012875 | 60840.08 | 1.31 | 79700.5 |  | 1026.14
(Материалы для строительных работ)
|  | Всего по позиции |  |  | 12: 1026.14
10 | ГЭСН08-02-001-07 | Кладка стен кирпичных внутренних: при высоте этажа до 4 м |  |  | 4: м3; 5: 6; 6: 1; 7: 6
| 1 | ОТ(ЗТ) |  |  | 4: чел.-ч; 7: 26.28; 12: 12042.81
| 1-100-27 | Средний разряд работы 2,7 |  |  | 4: чел.-ч; 5: 4.38; 7: 26.28; 10: 458.25; 12: 12042.81
| 2 | ЭМ |  |  | 12: 2832.74
|  | ОТм(ЗТм) |  |  | 4: чел.-ч; 7: 2.4; 12: 1706.57
| 91.05.01-017 | Краны башенные, грузоподъемность 8 т |  |  | 4: маш.-ч; 5: 0.4; 7: 2.4; 10: 1180.31; 12: 2832.74
| 4-100-060 | ОТм(Зтм) Средний разряд машинистов 6 |  |  | 4: чел.-ч; 5: 0.4; 7: 2.4; 10: 711.07; 12: 1706.57
| 4 | М |  |  | 12: 173.82
| 01.7.03.01-0001 | Вода |  |  | м3 | 0.44 |  | 2.64 | 35.71 | 1.46 | 52.14 |  | 137.65
| 11.1.03.01-0064 | Бруски обрезные хвойных пород (ель, сосна), естественной влажности, длина 2-6,5 м, ширина 20-90 мм, толщина 20-90 мм, сорт IV |  |  | м3 | 0.0005 |  | 0.003 | 11821.04 | 1.02 | 12057.46 |  | 36.17
Н | 04.3.01.12 | Растворы цементно-известковые |  |  | 4: м3; 5: 0.234; 7: 1.404
Н | 06.1.01.05 | Кирпич керамический или силикатный |  |  | 4: 1000 шт; 5: 0.38; 7: 2.28
|  | Итого прямые затраты |  |  | 12: 16755.94
|  | ФОТ |  |  | 12: 13749.38
| Пр/812-008.0-3 | НР Конструкции из кирпича и блоков |  |  | 4: %; 5: 111; 7: 111; 12: 15261.81
| Пр/774-008.0 | СП Конструкции из кирпича и блоков |  |  | 4: %; 5: 69; 7: 69; 12: 9487.07
|  | Всего по позиции |  |  | 10: 6917.47; 12: 41504.82
10.1 | ФСБЦ-06.1.01.05-0112 | Кирпич керамический пустотелый одинарный, размеры 250х120х65 мм, марка 125 |  |  | 1000 шт | 2.28 | 1 | 2.28 | 10561.57 | 1.45 | 15314.28 |  | 34916.56
(Материалы для строительных работ)
|  | Всего по позиции |  |  | 12: 34916.56
10.2 | ФСБЦ-04.3.01.12-0003 | Раствор кладочный, цементно-известковый, М50 |  |  | м3 | 1.404 | 1 | 1.404 | 3859.62 | 2.22 | 8568.36 |  | 12029.98
(Материалы для строительных работ)
|  | Всего по позиции |  |  | 12: 12029.98
11 | ГЭСН15-02-019-03 | Сплошное выравнивание внутренних поверхностей (однослойное оштукатуривание) из сухих растворных смесей толщиной до 10 мм: стен |  |  | 4: 100 м2; 5: 0.38; 6: 1; 7: 0.38
Объем=38 / 100
| 1 | ОТ(ЗТ) |  |  | 4: чел.-ч; 7: 12.3462; 12: 5803.95
| 1-100-30 | Средний разряд работы 3,0 |  |  | 4: чел.-ч; 5: 32.49; 7: 12.3462; 10: 470.1; 12: 5803.95
| 2 | ЭМ |  |  | 12: 19.91
|  | ОТм(ЗТм) |  |  | 4: чел.-ч; 7: 0.3534; 12: 167.18
| 91.06.05-011 | Погрузчики одноковшовые универсальные фронтальные пневмоколесные, номинальная вместимость основного ковша 2,6 м3, грузоподъемность 5 т |  |  | 4: маш.-ч; 5: 0.02; 7: 0.0076; 10: 1793.27; 12: 13.63
| 4-100-050 | ОТм(Зтм) Средний разряд машинистов 5 |  |  | 4: чел.-ч; 5: 0.02; 7: 0.0076; 10: 608.36; 12: 4.62
| 91.06.06-048 | Подъемники одномачтовые, грузоподъемность до 500 кг, высота подъема 45 м |  |  | маш.-ч | 0.21 |  | 0.0798 | 37.32 | 1.78 | 66.43 |  | 5.3
| 4-100-030 | ОТм(Зтм) Средний разряд машинистов 3 |  |  | 4: чел.-ч; 5: 0.21; 7: 0.0798; 10: 470.1; 12: 37.51
| 91.07.08-024 | Растворосмесители передвижные, объем барабана 65 л |  |  | маш.-ч | 0.7 |  | 0.266 | 2.31 | 1.6 | 3.7 |  | 0.98
| 4-100-030 | ОТм(Зтм) Средний разряд машинистов 3 |  |  | 4: чел.-ч; 5: 0.7; 7: 0.266; 10: 470.1; 12: 125.05
| 4 | М |  |  | 12: 10.1
| 01.7.03.01-0001 | Вода |  |  | м3 | 0.51 |  | 0.1938 | 35.71 | 1.46 | 52.14 |  | 10.1
П,Н | 04.3.02.09 | Смеси на цементной основе |  |  | 4: т; 5: 0; 7: 0
П,Н | 14.4.01.21 | Грунтовка |  |  | 4: т; 5: 0; 7: 0
|  | Итого прямые затраты |  |  | 12: 6001.14
|  | ФОТ |  |  | 12: 5971.13
| Пр/812-015.0-3 | НР Отделочные работы |  |  | 4: %; 5: 101; 7: 101; 12: 6030.84
| Пр/774-015.0 | СП Отделочные работы |  |  | 4: %; 5: 49; 7: 49; 12: 2925.85
|  | Всего по позиции |  |  | 10: 39362.71; 12: 14957.83
11.1 | ФСБЦ-04.3.02.05-0002 | Смеси сухие гипсовые штукатурные с легким заполнителем и полимерными добавками, класс В3,5 (М50) |  |  | кг | 0 | 1 | 0 | 12.31 | 1.63 | 20.07
(Материалы для строительных работ)
Объем=0*1000
Всего по позиции
12 | ГЭСН15-02-016-01 | Штукатурка поверхностей внутри здания цементно-известковым или цементным раствором по камню и бетону: простая стен |  |  | 4: 100 м2; 5: 1.25; 6: 1; 7: 1.25
Объем=125 / 100
| 1 | ОТ(ЗТ) |  |  | 4: чел.-ч; 7: 81.25; 12: 40603.06
| 1-100-35 | Средний разряд работы 3,5 |  |  | 4: чел.-ч; 5: 65; 7: 81.25; 10: 499.73; 12: 40603.06
| 2 | ЭМ |  |  | 12: 149.3
|  | ОТм(ЗТм) |  |  | 4: чел.-ч; 7: 6.65; 12: 3126.17
| 91.06.06-048 | Подъемники одномачтовые, грузоподъемность до 500 кг, высота подъема 45 м |  |  | маш.-ч | 0.62 |  | 0.775 | 37.32 | 1.78 | 66.43 |  | 51.48
| 4-100-030 | ОТм(Зтм) Средний разряд машинистов 3 |  |  | 4: чел.-ч; 5: 0.62; 7: 0.775; 10: 470.1; 12: 364.33
| 91.07.07-041 | Растворонасосы, производительность 1 м3/ч |  |  | маш.-ч | 4.7 |  | 5.875 | 10.81 | 1.54 | 16.65 |  | 97.82
| 4-100-030 | ОТм(Зтм) Средний разряд машинистов 3 |  |  | 4: чел.-ч; 5: 4.7; 7: 5.875; 10: 470.1; 12: 2761.84
| 4 | М |  |  | 12: 15763.59
| 01.7.15.06-0121 | Гвозди стальные строительные, диаметр 1,6 мм, длина 50 мм |  |  | т | 7e-05 |  | 8.75e-05 | 76630.4 | 1.22 | 93489.09 |  | 8.18
| 03.1.01.01-0002 | Гипс строительный Г-3 |  |  | т | 0.006 |  | 0.0075 | 4338.27 | 1.44 | 6247.11 |  | 46.85
| 04.3.01.07-0025 | Раствор штукатурный, известковый, М100 |  |  | м3 | 1.51 |  | 1.8875 | 3392.36 | 2.22 | 7531.04 |  | 14214.84
| 08.1.02.17-0161 | Сетка тканая из проволоки без покрытия, диаметр проволоки 0,25 мм, размер ячейки 0,5х0,5 мм |  |  | м2 | 2.77 |  | 3.4625 | 353.61 | 1.22 | 431.4 |  | 1493.72
|  | Итого прямые затраты |  |  | 12: 59642.12
|  | ФОТ |  |  | 12: 43729.23
| Пр/812-015.0-3 | НР Отделочные работы |  |  | 4: %; 5: 101; 7: 101; 12: 44166.52
| Пр/774-015.0 | СП Отделочные работы |  |  | 4: %; 5: 49; 7: 49; 12: 21427.32
|  | Всего по позиции |  |  | 10: 100188.77; 12: 125235.96
13 | ГЭСН15-06-007-02 | Оклейка стен стеклообоями с окраской поливинилацетатными красками за один раз: без подготовки |  |  | 4: 100 м2; 5: 1.25; 6: 1; 7: 1.25
Объем=125 / 100
| 1 | ОТ(ЗТ) |  |  | 4: чел.-ч; 7: 95.9875; 12: 54603.45
| 1-100-45 | Средний разряд работы 4,5 |  |  | 4: чел.-ч; 5: 76.79; 7: 95.9875; 10: 568.86; 12: 54603.45
| 2 | ЭМ |  |  | 12: 65.35
|  | ОТм(ЗТм) |  |  | 4: чел.-ч; 7: 0.1125; 12: 58.82
| 91.06.06-048 | Подъемники одномачтовые, грузоподъемность до 500 кг, высота подъема 45 м |  |  | маш.-ч | 0.01 |  | 0.0125 | 37.32 | 1.78 | 66.43 |  | 0.83
| 4-100-030 | ОТм(Зтм) Средний разряд машинистов 3 |  |  | 4: чел.-ч; 5: 0.01; 7: 0.0125; 10: 470.1; 12: 5.88
| 91.14.02-001 | Автомобили бортовые, грузоподъемность до 5 т |  |  | маш.-ч | 0.08 |  | 0.1 | 477.92 | 1.35 | 645.19 |  | 64.52
| 4-100-040 | ОТм(Зтм) Средний разряд машинистов 4 |  |  | 4: чел.-ч; 5: 0.08; 7: 0.1; 10: 529.35; 12: 52.94
| 4 | М |  |  | 12: 166.35
| 01.7.17.11-0002 | Бумага шлифовальная |  |  | м2 | 0.4 |  | 0.5 | 206.62 | 1.6 | 330.59 |  | 165.3
| 01.7.20.08-0051 | Ветошь хлопчатобумажная цветная |  |  | кг | 0.01 |  | 0.0125 | 56.11 | 1.5 | 84.17 |  | 1.05
Н | 01.6.02.02 | Стеклообои |  |  | 4: м2; 5: 105; 7: 131.25
Н | 14.1.03.02 | Клей для стеклообоев |  |  | 4: кг; 5: 27.5; 7: 34.375
Н | 14.3.02.03 | Краски водно-дисперсионные поливинилацетатные |  |  | 4: т; 5: 0.0187; 7: 0.023375
|  | Итого прямые затраты |  |  | 12: 54893.97
|  | ФОТ |  |  | 12: 54662.27
| Пр/812-015.0-3 | НР Отделочные работы |  |  | 4: %; 5: 101; 7: 101; 12: 55208.89
| Пр/774-015.0 | СП Отделочные работы |  |  | 4: %; 5: 49; 7: 49; 12: 26784.51
|  | Всего по позиции |  |  | 10: 109509.9; 12: 136887.37
13.1 | ФСБЦ-01.6.02.02-0001 применительно | Стеклообои под покраску, фактура «рогожка», плотность 90-95 г/м2 // Стеклообои под покраску (без фактуры) |  |  | 10 м2 | 13.125 | 1 | 13.125 | 373.43 | 1.28 | 477.99 |  | 6273.62
(Материалы для строительных работ)
Объем=(131,25)*0,1
|  | Всего по позиции |  |  | 12: 6273.62
13.2 | ФСБЦ-14.1.03.02-0201 | Клей для стеклообоев |  |  | кг | 34.375 | 1 | 34.375 | 46.17 | 1.42 | 65.56 |  | 2253.63
(Материалы для строительных работ)
|  | Всего по позиции |  |  | 12: 2253.63
13.3 | ФСБЦ-14.3.02.03-0002 | Краска водно-дисперсионная поливинилацетатная ВД-ВА-17, цветная |  |  | т | 0.023375 | 1 | 0.023375 | 67474.82 | 1.76 | 118755.68 |  | 2775.91
(Материалы для строительных работ)
|  | Всего по позиции |  |  | 12: 2775.91
14 | ГЭСН10-01-022-03 применительно | Подшивка потолков: плитами древесноволокнистыми твердыми толщиной 5 мм // Подшивка потолка ГКЛ по готовому каркасу |  |  | 4: 100 м2; 5: 1.1; 6: 1; 7: 1.1
Объем=110 / 100
| 1 | ОТ(ЗТ) |  |  | 4: чел.-ч; 7: 73.81; 12: 35135.04
| 1-100-31 | Средний разряд работы 3,1 |  |  | 4: чел.-ч; 5: 67.1; 7: 73.81; 10: 476.02; 12: 35135.04
| 2 | ЭМ |  |  | 12: 383.24
|  | ОТм(ЗТм) |  |  | 4: чел.-ч; 7: 0.594; 12: 314.43
| 91.14.02-001 | Автомобили бортовые, грузоподъемность до 5 т |  |  | маш.-ч | 0.54 |  | 0.594 | 477.92 | 1.35 | 645.19 |  | 383.24
| 4-100-040 | ОТм(Зтм) Средний разряд машинистов 4 |  |  | 4: чел.-ч; 5: 0.54; 7: 0.594; 10: 529.35; 12: 314.43
| 4 | М |  |  | 12: 569.43
| 01.7.03.04-0001 | Электроэнергия |  |  | 4: кВт-ч; 5: 0.469; 7: 0.5159; 10: 6.61; 12: 3.41
| 01.7.15.06-0111 | Гвозди строительные |  |  | т | 0.006 |  | 0.0066 | 70296.2 | 1.22 | 85761.36 |  | 566.02
Уд | 11.2.08.02-0010 | Плиты древесноволокнистые сухого способа производства, твердые Т-С, группа А, толщина 5 мм |  |  | 4: 1000 м2; 5: 0.105; 7: 0.1155; 10: 83532.57; 12: 9648.01
|  | Итого прямые затраты |  |  | 12: 36402.14
|  | ФОТ |  |  | 12: 35449.47
| Пр/812-010.0-3 | НР Деревянные конструкции |  |  | 4: %; 5: 109; 7: 109; 12: 38639.92
| Пр/774-010.0 | СП Деревянные конструкции |  |  | 4: %; 5: 55; 7: 55; 12: 19497.21
|  | Всего по позиции |  |  | 10: 85944.79; 12: 94539.27
14.1 | ФСБЦ-01.6.01.02-0005 | Листы гипсокартонные ГКЛ, толщина 9,5 мм |  |  | м2 | 115.5 | 1 | 115.5 | 80.38 | 2.57 | 206.58 |  | 23859.99
(Материалы для строительных работ)
Объем=0,1155*1000
|  | Всего по позиции |  |  | 12: 23859.99
15 | ГЭСН15-04-027-06 | Третья шпатлевка при высококачественной окраске по штукатурке и сборным конструкциям: потолков, подготовленных под окраску |  |  | 4: 100 м2; 5: 1.1; 6: 1; 7: 1.1
Объем=110 / 100
| 1 | ОТ(ЗТ) |  |  | 4: чел.-ч; 7: 16.5; 12: 8636.6
| 1-100-39 | Средний разряд работы 3,9 |  |  | 4: чел.-ч; 5: 15; 7: 16.5; 10: 523.43; 12: 8636.6
| 2 | ЭМ |  |  | 12: 29.12
|  | ОТм(ЗТм) |  |  | 4: чел.-ч; 7: 0.055; 12: 28.46
| 91.06.06-048 | Подъемники одномачтовые, грузоподъемность до 500 кг, высота подъема 45 м |  |  | маш.-ч | 0.01 |  | 0.011 | 37.32 | 1.78 | 66.43 |  | 0.73
| 4-100-030 | ОТм(Зтм) Средний разряд машинистов 3 |  |  | 4: чел.-ч; 5: 0.01; 7: 0.011; 10: 470.1; 12: 5.17
| 91.14.02-001 | Автомобили бортовые, грузоподъемность до 5 т |  |  | маш.-ч | 0.04 |  | 0.044 | 477.92 | 1.35 | 645.19 |  | 28.39
| 4-100-040 | ОТм(Зтм) Средний разряд машинистов 4 |  |  | 4: чел.-ч; 5: 0.04; 7: 0.044; 10: 529.35; 12: 23.29
| 4 | М |  |  | 12: 5378.71
| 01.7.17.11-0011 | Шкурка шлифовальная двухслойная с зернистостью 40-25 |  |  | м2 | 4.4 |  | 4.84 | 531.44 | 1.6 | 850.3 |  | 4115.45
| 01.7.20.08-0051 | Ветошь хлопчатобумажная цветная |  |  | кг | 0.15 |  | 0.165 | 56.11 | 1.5 | 84.17 |  | 13.89
| 14.5.11.01-0003 | Шпатлевка масляно-клеевая |  |  | т | 0.032 |  | 0.0352 | 24995.33 | 1.42 | 35493.37 |  | 1249.37
|  | Итого прямые затраты |  |  | 12: 14072.89
|  | ФОТ |  |  | 12: 8665.06
| Пр/812-015.0-3 | НР Отделочные работы |  |  | 4: %; 5: 101; 7: 101; 12: 8751.71
| Пр/774-015.0 | СП Отделочные работы |  |  | 4: %; 5: 49; 7: 49; 12: 4245.88
|  | Всего по позиции |  |  | 10: 24609.53; 12: 27070.48
16 | ГЭСН15-04-005-02 | Окраска поливинилацетатными водоэмульсионными составами простая по штукатурке и сборным конструкциям: потолков, подготовленным под окраску |  |  | 4: 100 м2; 5: 1.1; 6: 1; 7: 1.1
Объем=110 / 100
| 1 | ОТ(ЗТ) |  |  | 4: чел.-ч; 7: 16.94; 12: 8364.97
| 1-100-34 | Средний разряд работы 3,4 |  |  | 4: чел.-ч; 5: 15.4; 7: 16.94; 10: 493.8; 12: 8364.97
| 2 | ЭМ |  |  | 12: 64.6
|  | ОТм(ЗТм) |  |  | 4: чел.-ч; 7: 0.11; 12: 57.58
| 91.06.06-048 | Подъемники одномачтовые, грузоподъемность до 500 кг, высота подъема 45 м |  |  | маш.-ч | 0.01 |  | 0.011 | 37.32 | 1.78 | 66.43 |  | 0.73
| 4-100-030 | ОТм(Зтм) Средний разряд машинистов 3 |  |  | 4: чел.-ч; 5: 0.01; 7: 0.011; 10: 470.1; 12: 5.17
| 91.14.02-001 | Автомобили бортовые, грузоподъемность до 5 т |  |  | маш.-ч | 0.09 |  | 0.099 | 477.92 | 1.35 | 645.19 |  | 63.87
| 4-100-040 | ОТм(Зтм) Средний разряд машинистов 4 |  |  | 4: чел.-ч; 5: 0.09; 7: 0.099; 10: 529.35; 12: 52.41
| 4 | М |  |  | 12: 535.66
| 01.7.17.11-0011 | Шкурка шлифовальная двухслойная с зернистостью 40-25 |  |  | м2 | 0.33 |  | 0.363 | 531.44 | 1.6 | 850.3 |  | 308.66
| 01.7.20.08-0051 | Ветошь хлопчатобумажная цветная |  |  | кг | 0.11 |  | 0.121 | 56.11 | 1.5 | 84.17 |  | 10.18
| 14.5.11.01-0001 | Шпатлевка клеевая |  |  | т | 0.0055 |  | 0.00605 | 25237.94 | 1.42 | 35837.87 |  | 216.82
Н | 14.3.02.01 | Краска водоэмульсионная |  |  | 4: т; 5: 0.052; 7: 0.0572
|  | Итого прямые затраты |  |  | 12: 9022.81
|  | ФОТ |  |  | 12: 8422.55
| Пр/812-015.0-3 | НР Отделочные работы |  |  | 4: %; 5: 101; 7: 101; 12: 8506.78
| Пр/774-015.0 | СП Отделочные работы |  |  | 4: %; 5: 49; 7: 49; 12: 4127.05
|  | Всего по позиции |  |  | 10: 19687.85; 12: 21656.64
16.1 | ФСБЦ-14.3.02.01-0361 | Краска водно-дисперсионная акрилатная ВД-АК-24 |  |  | т | 0.0572 | 1 | 0.0572 | 41183.54 | 1.76 | 72483.03 |  | 4146.03
(Материалы для строительных работ)
|  | Всего по позиции |  |  | 12: 4146.03
17 | ГЭСН15-01-057-02 применительно | Облицовка стен отделочными гипсокартонными панелями по готовому деревянному каркасу с креплением шурупами через поливинилхлоридные раскладки // Подшивка колонн ГКЛ по готовому каркасу |  |  | 4: 100 м2; 5: 0.405; 6: 1; 7: 0.405
Объем=40,5 / 100
| 1 | ОТ(ЗТ) |  |  | 4: чел.-ч; 7: 33.3841; 12: 16089.49
| 1-100-32 | Средний разряд работы 3,2 |  |  | 4: чел.-ч; 5: 82.43; 7: 33.3841; 10: 481.95; 12: 16089.49
| 2 | ЭМ |  |  | 12: 242.03
|  | ОТм(ЗТм) |  |  | 4: чел.-ч; 7: 0.3564; 12: 194.3
| 91.05.05-015 | Краны на автомобильном ходу, грузоподъемность 16 т |  |  | 4: маш.-ч; 5: 0.22; 7: 0.0891; 10: 1938.31; 12: 172.7
| 4-100-060 | ОТм(Зтм) Средний разряд машинистов 6 |  |  | 4: чел.-ч; 5: 0.22; 7: 0.0891; 10: 711.07; 12: 63.36
| 91.06.06-048 | Подъемники одномачтовые, грузоподъемность до 500 кг, высота подъема 45 м |  |  | маш.-ч | 0.44 |  | 0.1782 | 37.32 | 1.78 | 66.43 |  | 11.84
| 4-100-030 | ОТм(Зтм) Средний разряд машинистов 3 |  |  | 4: чел.-ч; 5: 0.44; 7: 0.1782; 10: 470.1; 12: 83.77
| 91.14.02-001 | Автомобили бортовые, грузоподъемность до 5 т |  |  | маш.-ч | 0.22 |  | 0.0891 | 477.92 | 1.35 | 645.19 |  | 57.49
| 4-100-040 | ОТм(Зтм) Средний разряд машинистов 4 |  |  | 4: чел.-ч; 5: 0.22; 7: 0.0891; 10: 529.35; 12: 47.17
| 4 | М |  |  | 12: 36.77
| 01.7.15.14-0310 | Шурупы самонарезающие стальные оцинкованные с потайной головкой и крестообразным шлицем, остроконечные, диаметр 3,5 мм, длина 16 мм |  |  | кг | 0.23 |  | 0.09315 | 323.53 | 1.22 | 394.71 |  | 36.77
Н | 01.6.01.04 | Панели гипсокартонные |  |  | 4: м2; 5: 106; 7: 42.93
Н | 11.3.03.11 | Профили декоративные для монтажа стеновых панелей |  |  | 4: м; 5: 150; 7: 60.75
|  | Итого прямые затраты |  |  | 12: 16562.59
|  | ФОТ |  |  | 12: 16283.79
| Пр/812-015.0-3 | НР Отделочные работы |  |  | 4: %; 5: 101; 7: 101; 12: 16446.63
| Пр/774-015.0 | СП Отделочные работы |  |  | 4: %; 5: 49; 7: 49; 12: 7979.06
|  | Всего по позиции |  |  | 10: 101205.63; 12: 40988.28
17.1 | ФСБЦ-01.6.01.02-0006 | Листы гипсокартонные ГКЛ, толщина 12,5 мм |  |  | м2 | 42.93 | 1 | 42.93 | 92.12 | 2.57 | 236.75 |  | 10163.68
(Материалы для строительных работ)
|  | Всего по позиции |  |  | 12: 10163.68
18 | ГЭСН15-04-027-05 | Третья шпатлевка при высококачественной окраске по штукатурке и сборным конструкциям: стен, подготовленных под окраску (колонн) |  |  | 4: 100 м2; 5: 0.405; 6: 1; 7: 0.405
Объем=40,5 / 100
| 1 | ОТ(ЗТ) |  |  | 4: чел.-ч; 7: 4.4145; 12: 2310.68
| 1-100-39 | Средний разряд работы 3,9 |  |  | 4: чел.-ч; 5: 10.9; 7: 4.4145; 10: 523.43; 12: 2310.68
| 2 | ЭМ |  |  | 12: 8.11
|  | ОТм(ЗТм) |  |  | 4: чел.-ч; 7: 0.0162; 12: 8.33
| 91.06.06-048 | Подъемники одномачтовые, грузоподъемность до 500 кг, высота подъема 45 м |  |  | маш.-ч | 0.01 |  | 0.00405 | 37.32 | 1.78 | 66.43 |  | 0.27
| 4-100-030 | ОТм(Зтм) Средний разряд машинистов 3 |  |  | 4: чел.-ч; 5: 0.01; 7: 0.00405; 10: 470.1; 12: 1.9
| 91.14.02-001 | Автомобили бортовые, грузоподъемность до 5 т |  |  | маш.-ч | 0.03 |  | 0.01215 | 477.92 | 1.35 | 645.19 |  | 7.84
| 4-100-040 | ОТм(Зтм) Средний разряд машинистов 4 |  |  | 4: чел.-ч; 5: 0.03; 7: 0.01215; 10: 529.35; 12: 6.43
| 4 | М |  |  | 12: 1937.21
| 01.7.17.11-0011 | Шкурка шлифовальная двухслойная с зернистостью 40-25 |  |  | м2 | 4.4 |  | 1.782 | 531.44 | 1.6 | 850.3 |  | 1515.23
| 01.7.20.08-0051 | Ветошь хлопчатобумажная цветная |  |  | кг | 0.15 |  | 0.06075 | 56.11 | 1.5 | 84.17 |  | 5.11
| 14.5.11.01-0003 | Шпатлевка масляно-клеевая |  |  | т | 0.029 |  | 0.011745 | 24995.33 | 1.42 | 35493.37 |  | 416.87
|  | Итого прямые затраты |  |  | 12: 4264.33
|  | ФОТ |  |  | 12: 2319.01
| Пр/812-015.0-3 | НР Отделочные работы |  |  | 4: %; 5: 101; 7: 101; 12: 2342.2
| Пр/774-015.0 | СП Отделочные работы |  |  | 4: %; 5: 49; 7: 49; 12: 1136.31
|  | Всего по позиции |  |  | 10: 19118.12; 12: 7742.84
19 | ГЭСН15-04-005-01 | Окраска поливинилацетатными водоэмульсионными составами простая по штукатурке и сборным конструкциям: стен, подготовленным под окраску (колонн) |  |  | 4: 100 м2; 5: 0.405; 6: 1; 7: 0.405
Объем=40,5 / 100
| 1 | ОТ(ЗТ) |  |  | 4: чел.-ч; 7: 5.589; 12: 2759.85
| 1-100-34 | Средний разряд работы 3,4 |  |  | 4: чел.-ч; 5: 13.8; 7: 5.589; 10: 493.8; 12: 2759.85
| 2 | ЭМ |  |  | 12: 21.17
|  | ОТм(ЗТм) |  |  | 4: чел.-ч; 7: 0.03645; 12: 19.05
| 91.06.06-048 | Подъемники одномачтовые, грузоподъемность до 500 кг, высота подъема 45 м |  |  | маш.-ч | 0.01 |  | 0.00405 | 37.32 | 1.78 | 66.43 |  | 0.27
| 4-100-030 | ОТм(Зтм) Средний разряд машинистов 3 |  |  | 4: чел.-ч; 5: 0.01; 7: 0.00405; 10: 470.1; 12: 1.9
| 91.14.02-001 | Автомобили бортовые, грузоподъемность до 5 т |  |  | маш.-ч | 0.08 |  | 0.0324 | 477.92 | 1.35 | 645.19 |  | 20.9
| 4-100-040 | ОТм(Зтм) Средний разряд машинистов 4 |  |  | 4: чел.-ч; 5: 0.08; 7: 0.0324; 10: 529.35; 12: 17.15
| 4 | М |  |  | 12: 179.29
| 01.7.17.11-0011 | Шкурка шлифовальная двухслойная с зернистостью 40-25 |  |  | м2 | 0.3 |  | 0.1215 | 531.44 | 1.6 | 850.3 |  | 103.31
| 01.7.20.08-0051 | Ветошь хлопчатобумажная цветная |  |  | кг | 0.1 |  | 0.0405 | 56.11 | 1.5 | 84.17 |  | 3.41
| 14.5.11.01-0001 | Шпатлевка клеевая |  |  | т | 0.005 |  | 0.002025 | 25237.94 | 1.42 | 35837.87 |  | 72.57
Н | 14.3.02.01 | Краска водоэмульсионная |  |  | 4: т; 5: 0.052; 7: 0.02106
|  | Итого прямые затраты |  |  | 12: 2979.36
|  | ФОТ |  |  | 12: 2778.9
| Пр/812-015.0-3 | НР Отделочные работы |  |  | 4: %; 5: 101; 7: 101; 12: 2806.69
| Пр/774-015.0 | СП Отделочные работы |  |  | 4: %; 5: 49; 7: 49; 12: 1361.66
|  | Всего по позиции |  |  | 10: 17648.67; 12: 7147.71
19.1 | ФСБЦ-14.3.02.01-0361 | Краска водно-дисперсионная акрилатная ВД-АК-24 |  |  | т | 0.02106 | 1 | 0.02106 | 41183.54 | 1.76 | 72483.03 |  | 1526.49
(Материалы для строительных работ)
|  | Всего по позиции |  |  | 12: 1526.49
20 | ГЭСН11-01-047-02 | Устройство покрытий из плит керамогранитных размером: 60х60 см |  |  | 4: 100 м2; 5: 0.89; 6: 1; 7: 0.89
Объем=89 / 100
| 1 | ОТ(ЗТ) |  |  | 4: чел.-ч; 7: 209.0788; 12: 100765.53
| 1-100-32 | Средний разряд работы 3,2 |  |  | 4: чел.-ч; 5: 234.92; 7: 209.0788; 10: 481.95; 12: 100765.53
| 2 | ЭМ |  |  | 12: 36.09
|  | ОТм(ЗТм) |  |  | 4: чел.-ч; 7: 1.5397; 12: 730.78
| 91.05.01-016 | Краны башенные, грузоподъемность 5 т |  |  | маш.-ч | 0.02 |  | 0.0178 | 251.77 | 1.68 | 422.97 |  | 7.53
| 4-100-060 | ОТм(Зтм) Средний разряд машинистов 6 |  |  | 4: чел.-ч; 5: 0.02; 7: 0.0178; 10: 711.07; 12: 12.66
| 91.05.05-015 | Краны на автомобильном ходу, грузоподъемность 16 т |  |  | 4: маш.-ч; 5: 0.01; 7: 0.0089; 10: 1938.31; 12: 17.25
| 4-100-060 | ОТм(Зтм) Средний разряд машинистов 6 |  |  | 4: чел.-ч; 5: 0.01; 7: 0.0089; 10: 711.07; 12: 6.33
| 91.07.08-024 | Растворосмесители передвижные, объем барабана 65 л |  |  | маш.-ч | 1.69 |  | 1.5041 | 2.31 | 1.6 | 3.7 |  | 5.57
| 4-100-030 | ОТм(Зтм) Средний разряд машинистов 3 |  |  | 4: чел.-ч; 5: 1.69; 7: 1.5041; 10: 470.1; 12: 707.08
| 91.14.02-001 | Автомобили бортовые, грузоподъемность до 5 т |  |  | маш.-ч | 0.01 |  | 0.0089 | 477.92 | 1.35 | 645.19 |  | 5.74
| 4-100-040 | ОТм(Зтм) Средний разряд машинистов 4 |  |  | 4: чел.-ч; 5: 0.01; 7: 0.0089; 10: 529.35; 12: 4.71
| 4 | М |  |  | 12: 629.2
| 01.7.03.01-0001 | Вода |  |  | м3 | 0.44 |  | 0.3916 | 35.71 | 1.46 | 52.14 |  | 20.42
| 01.7.03.04-0001 | Электроэнергия |  |  | 4: кВт-ч; 5: 0.0325; 7: 0.028925; 10: 6.61; 12: 0.19
| 04.3.02.09-0102 | Смеси сухие водостойкие для затирки межплиточных швов шириной 1-6 мм (различная цветовая гамма) |  |  | т | 0.009 |  | 0.00801 | 37800.3 | 2.01 | 75978.6 |  | 608.59
Н | 06.2.05.03 | Плиты керамогранитные 600х600 мм |  |  | 4: м2; 5: 102; 7: 90.78
Н | 11.2.04.05 | Рейки деревянные |  |  | 4: м3; 5: 0.01; 7: 0.0089
Н | 14.1.06.02 | Клей для облицовочных работ (сухая смесь) |  |  | 4: т; 5: 1.2; 7: 1.068
П,Н | 14.4.01.21 | Грунтовка |  |  | 4: т; 5: 0; 7: 0
|  | Итого прямые затраты |  |  | 12: 102161.6
|  | ФОТ |  |  | 12: 101496.31
| Пр/812-011.0-3 | НР Полы |  |  | 4: %; 5: 113; 7: 113; 12: 114690.83
| Пр/774-011.0 | СП Полы |  |  | 4: %; 5: 65; 7: 65; 12: 65972.6
|  | Всего по позиции |  |  | 10: 317780.93; 12: 282825.03
20.1 | ФСБЦ-06.2.05.03-0005 | Плитка керамогранитная, полированная, многоцветная, толщина 10 мм |  |  | м2 | 90.78 | 1 | 90.78 | 752.12 | 1.32 | 992.8 |  | 90126.38
(Материалы для строительных работ)
|  | Всего по позиции |  |  | 12: 90126.38
20.2 | ФСБЦ-14.1.06.02-0011 | Клей монтажный сухой для внутренних и наружных работ на основе цементного вяжущего, для плитки, керамогранита, мозаики, камня |  |  | т | 1.068 | 1 | 1.068 | 36038.35 | 1.27 | 45768.7 |  | 48880.97
(Материалы для строительных работ)
|  | Всего по позиции |  |  | 12: 48880.97
21 | ГЭСНр63-01-005-01 | Замена стеклопакетов в пластиковых окнах |  |  | 4: 100 м2; 5: 0.0675; 6: 1; 7: 0.0675
Объем=(1,5*1,5*3) / 100
| 1 | ОТ(ЗТ) |  |  | 4: чел.-ч; 7: 1.0098; 12: 474.71
| 1-100-30 | Средний разряд работы 3,0 |  |  | 4: чел.-ч; 5: 14.96; 7: 1.0098; 10: 470.1; 12: 474.71
| 2 | ЭМ |  |  | 12: 1.93
|  | ОТм(ЗТм) |  |  | 4: чел.-ч; 7: 0.029025; 12: 13.64
| 91.06.06-048 | Подъемники одномачтовые, грузоподъемность до 500 кг, высота подъема 45 м |  |  | маш.-ч | 0.43 |  | 0.029025 | 37.32 | 1.78 | 66.43 |  | 1.93
| 4-100-030 | ОТм(Зтм) Средний разряд машинистов 3 |  |  | 4: чел.-ч; 5: 0.43; 7: 0.029025; 10: 470.1; 12: 13.64
Н | 01.8.02.08 | Стеклопакеты |  |  | 4: м2; 5: 100; 7: 6.75
|  | Итого прямые затраты |  |  | 12: 490.28
|  | ФОТ |  |  | 12: 488.35
| Пр/812-097.0-3 | НР Стекольные, обойные и облицовочные работы (ремонтно-строительные) |  |  | 4: %; 5: 91; 7: 91; 12: 444.4
| Пр/774-097.0 | СП Стекольные, обойные и облицовочные работы (ремонтно-строительные) |  |  | 4: %; 5: 45; 7: 45; 12: 219.76
|  | Всего по позиции |  |  | 10: 17102.81; 12: 1154.44
21.1 | Прайс-лист | Стеклопакет двухкамерный 1500х1500мм |  |  | шт | 3 | 1 | 3 |  |  | 17795.83 |  | 53387.49
(Материалы для монтажных работ)
Цена=21355/1,2
|  | Всего по позиции |  |  | 12: 53387.49
Итоги по разделу 1 Ремонт внутри помещений :
|  | Итого прямые затраты (справочно) |  |  | 12: 734450.2
в том числе:
|  | Оплата труда рабочих |  |  | 12: 372641.34
|  | Эксплуатация машин |  |  | 12: 4403.75
|  | Оплата труда машинистов (Отм) |  |  | 12: 7382.76
|  | Материалы |  |  | 12: 350022.35
|  | Строительные работы |  |  | 12: 1247659.21
в том числе:
|  | оплата труда |  |  | 12: 372641.34
|  | эксплуатация машин и механизмов |  |  | 12: 4403.75
|  | оплата труда машинистов (Отм) |  |  | 12: 7382.76
|  | материалы |  |  | 12: 263431.53
|  | накладные расходы |  |  | 12: 392530.59
|  | сметная прибыль |  |  | 12: 207269.24
|  | Монтажные работы |  |  | 12: 86590.82
в том числе:
|  | материалы |  |  | 12: 86590.82
|  | Итого ФОТ (справочно) |  |  | 12: 380024.1
|  | Итого накладные расходы (справочно) |  |  | 12: 392530.59
|  | Итого сметная прибыль (справочно) |  |  | 12: 207269.24
|  | Итого по разделу 1 Ремонт внутри помещений |  |  | 12: 1334250.03
Справочно
|  | затраты труда рабочих |  |  | 7: 761.0096
|  | затраты труда машинистов |  |  | 7: 14.1936
Раздел 2. Монтаж электрики и освещения
Демонтажные работы
22 | ГЭСНр67-01-003-01 | Демонтаж кабеля |  |  | 4: 100 м; 5: 0.325; 6: 1; 7: 0.325
Объем=32,5 / 100
| 1 | ОТ(ЗТ) |  |  | 4: чел.-ч; 7: 3.133; 12: 1349.04
| 1-100-20 | Средний разряд работы 2,0 |  |  | 4: чел.-ч; 5: 9.64; 7: 3.133; 10: 430.59; 12: 1349.04
| 2 | ЭМ |  |  | 12: 0.22
|  | ОТм(ЗТм) |  |  | 4: чел.-ч; 7: 0.00325; 12: 1.53
| 91.06.06-048 | Подъемники одномачтовые, грузоподъемность до 500 кг, высота подъема 45 м |  |  | маш.-ч | 0.01 |  | 0.00325 | 37.32 | 1.78 | 66.43 |  | 0.22
| 4-100-030 | ОТм(Зтм) Средний разряд машинистов 3 |  |  | 4: чел.-ч; 5: 0.01; 7: 0.00325; 10: 470.1; 12: 1.53
|  | Итого прямые затраты |  |  | 12: 1350.79
|  | ФОТ |  |  | 12: 1350.57
| Пр/812-101.0-3 | НР Электромонтажные работы (ремонтно-строительные) |  |  | 4: %; 5: 92; 7: 92; 12: 1242.52
| Пр/774-101.0 | СП Электромонтажные работы (ремонтно-строительные) |  |  | 4: %; 5: 48; 7: 48; 12: 648.27
|  | Всего по позиции |  |  | 10: 9974.09; 12: 3241.58
23 | ГЭСНм08-02-390-01 | Короба пластмассовые: шириной до 40 мм // Демонтаж кабель-канала |  |  | 4: 100 м; 5: 0.325; 6: 1; 7: 0.325
Объем=32,5 / 100
| Приказ от 14.07.2022 № 571/пр п.84 табл.3 | Демонтаж оборудования, не пригодного для дальнейшего использования (предназначено в лом), без разборки и резки ОЗП=0,3; ЭМ=0,3 к расх.; ЗПМ=0,3; МАТ=0 к расх.; ТЗ=0,3; ТЗМ=0,3
| 1 | ОТ(ЗТ) |  |  | 4: чел.-ч; 7: 1.5883; 12: 831.35
| 1-100-39 | Средний разряд работы 3,9 |  |  | чел.-ч | 16.29 | 0.3 | 1.5883 |  |  | 523.43 |  | 831.35
| 2 | ЭМ |  |  | 12: 0.06
|  | ОТм(ЗТм) |  |  | 4: чел.-ч; 7: 0.000975; 12: 0.46
| 91.06.06-048 | Подъемники одномачтовые, грузоподъемность до 500 кг, высота подъема 45 м |  |  | маш.-ч | 0.01 | 0.3 | 0.000975 | 37.32 | 1.78 | 66.43 |  | 0.06
| 4-100-030 | ОТм(Зтм) Средний разряд машинистов 3 |  |  | чел.-ч | 0.01 | 0.3 | 0.000975 |  |  | 470.1 |  | 0.46
| 4 | М |  |  | 12: 0
| 01.7.03.04-0001 | Электроэнергия |  |  | кВт-ч | 6.5664 | 0 | 0 |  |  | 6.61 |  | 0
| 01.7.15.07-0022 | Дюбели полиэтиленовые распорные, диаметр 6 мм, длина 40 мм |  |  | 1000 шт | 0.2 | 0 | 0 | 261.09 | 1.22 | 318.53 |  | 0
| 01.7.15.14-0165 | Шурупы самонарезающие стальные с полукруглой головкой и прямым шлицем, остроконечные, диаметр 4 мм, длина 40 мм |  |  | т | 0.001 | 0 | 0 | 99190.96 | 1.22 | 121012.97 |  | 0
|  | Итого прямые затраты |  |  | 12: 831.87
23.1 | 421/пр_2020_п.75_пп.а | Вспомогательные ненормируемые материальные ресурсы |  |  | 4: %; 5: 2; 7: 2; 11: 0.3; 12: 16.63
|  | ФОТ |  |  | 12: 831.81
| Пр/812-049.3-3 | НР Электротехнические установки на других объектах |  |  | 4: %; 5: 98; 7: 98; 12: 815.17
| Пр/774-049.3 | СП Электротехнические установки на других объектах |  |  | 4: %; 5: 51; 7: 51; 12: 424.22
|  | Всего по позиции |  |  | 10: 6424.28; 12: 2087.89
24 | ГЭСНр67-01-004-05 | Демонтаж: светильников для люминесцентных ламп |  |  | 4: 100 шт; 5: 0.06; 6: 1; 7: 0.06
Объем=6 / 100
| 1 | ОТ(ЗТ) |  |  | 4: чел.-ч; 7: 1.0734; 12: 474.92
| 1-100-23 | Средний разряд работы 2,3 |  |  | 4: чел.-ч; 5: 17.89; 7: 1.0734; 10: 442.44; 12: 474.92
| 2 | ЭМ |  |  | 12: 0.32
|  | ОТм(ЗТм) |  |  | 4: чел.-ч; 7: 0.0048; 12: 2.26
| 91.06.06-048 | Подъемники одномачтовые, грузоподъемность до 500 кг, высота подъема 45 м |  |  | маш.-ч | 0.08 |  | 0.0048 | 37.32 | 1.78 | 66.43 |  | 0.32
| 4-100-030 | ОТм(Зтм) Средний разряд машинистов 3 |  |  | 4: чел.-ч; 5: 0.08; 7: 0.0048; 10: 470.1; 12: 2.26
|  | Итого прямые затраты |  |  | 12: 477.5
|  | ФОТ |  |  | 12: 477.18
| Пр/812-101.0-3 | НР Электромонтажные работы (ремонтно-строительные) |  |  | 4: %; 5: 92; 7: 92; 12: 439.01
| Пр/774-101.0 | СП Электромонтажные работы (ремонтно-строительные) |  |  | 4: %; 5: 48; 7: 48; 12: 229.05
|  | Всего по позиции |  |  | 10: 19092.67; 12: 1145.56
25 | ГЭСНм08-03-593-06 применительно | Светильник потолочный или настенный с креплением винтами или болтами для помещений: с нормальными условиями среды, одноламповый // Демонтаж светильников настенных |  |  | 4: 100 шт; 5: 0.06; 6: 1; 7: 0.06
Объем=6 / 100
| Приказ от 14.07.2022 № 571/пр п.84 табл.3 | Демонтаж оборудования, не пригодного для дальнейшего использования (предназначено в лом), без разборки и резки ОЗП=0,3; ЭМ=0,3 к расх.; ЗПМ=0,3; МАТ=0 к расх.; ТЗ=0,3; ТЗМ=0,3
| 1 | ОТ(ЗТ) |  |  | 4: чел.-ч; 7: 1.2715; 12: 693.18
| 1-100-42 | Средний разряд работы 4,2 |  |  | чел.-ч | 70.64 | 0.3 | 1.2715 |  |  | 545.16 |  | 693.18
| 2 | ЭМ |  |  | 12: 40.8
|  | ОТм(ЗТм) |  |  | 4: чел.-ч; 7: 0.0315; 12: 19.55
| 91.05.05-015 | Краны на автомобильном ходу, грузоподъемность 16 т |  |  | маш.-ч | 0.88 | 0.3 | 0.01584 |  |  | 1938.31 |  | 30.7
| 4-100-060 | ОТм(Зтм) Средний разряд машинистов 6 |  |  | чел.-ч | 0.88 | 0.3 | 0.01584 |  |  | 711.07 |  | 11.26
| 91.14.02-001 | Автомобили бортовые, грузоподъемность до 5 т |  |  | маш.-ч | 0.87 | 0.3 | 0.01566 | 477.92 | 1.35 | 645.19 |  | 10.1
| 4-100-040 | ОТм(Зтм) Средний разряд машинистов 4 |  |  | чел.-ч | 0.87 | 0.3 | 0.01566 |  |  | 529.35 |  | 8.29
| 4 | М |  |  | 12: 0
| 01.7.03.04-0001 | Электроэнергия |  |  | кВт-ч | 8.5176 | 0 | 0 |  |  | 6.61 |  | 0
| 01.7.06.05-0041 | Ленты изоляционные хлопчатобумажные прорезиненные для электромонтажных и ремонтных работ, цвет черный, ширина 20 мм, толщина 0,35 мм |  |  | м | 25.83 | 0 | 0 | 5.87 | 1.6 | 9.39 |  | 0
| 01.7.15.04-0011 | Винты стальные с полукруглой головкой, длина 50 мм |  |  | т | 0.00306 | 0 | 0 | 127406 | 1.22 | 155435.32 |  | 0
| 01.7.15.07-0014 | Дюбели распорные полипропиленовые |  |  | 100 шт | 4.08 | 0 | 0 | 41.71 | 1.22 | 50.89 |  | 0
| 20.5.04.10-0012 | Клеммы пластиковые с латунными контактами, сечение проводников 0,5-2,5 мм2 |  |  | 100 шт | 1.02 | 0 | 0 | 1044.81 | 1.71 | 1786.63 |  | 0
|  | Итого прямые затраты |  |  | 12: 753.53
25.1 | 421/пр_2020_п.75_пп.а | Вспомогательные ненормируемые материальные ресурсы |  |  | 4: %; 5: 2; 7: 2; 11: 0.3; 12: 13.86
|  | ФОТ |  |  | 12: 712.73
| Пр/812-049.3-3 | НР Электротехнические установки на других объектах |  |  | 4: %; 5: 98; 7: 98; 12: 698.48
| Пр/774-049.3 | СП Электротехнические установки на других объектах |  |  | 4: %; 5: 51; 7: 51; 12: 363.49
|  | Всего по позиции |  |  | 10: 30489.33; 12: 1829.36
Монтажные работы
26 | ГЭСН46-03-011-01 | Пробивка в кирпичных стенах борозд площадью сечения: до 20 см2 |  |  | 4: 100 м; 5: 1.5; 6: 1; 7: 1.5
Объем=150 / 100
| 1 | ОТ(ЗТ) |  |  | 4: чел.-ч; 7: 21; 12: 10618.65
| 1-100-36 | Средний разряд работы 3,6 |  |  | 4: чел.-ч; 5: 14; 7: 21; 10: 505.65; 12: 10618.65
| 2 | ЭМ |  |  | 12: 1057.77
| 91.18.01-508 | Компрессоры винтовые передвижные с электродвигателем, давление до 1 МПа (10 атм), производительность до 5 м3/мин |  |  | маш.-ч | 4.06 |  | 6.09 | 115.43 | 1.45 | 167.37 |  | 1019.28
| 91.21.10-002 | Молотки отбойные пневматические при работе от передвижных компрессоров |  |  | 4: маш.-ч; 5: 8.12; 7: 12.18; 10: 3.16; 12: 38.49
|  | Итого прямые затраты |  |  | 12: 11676.42
|  | ФОТ |  |  | 12: 10618.65
| Пр/812-040.1-3 | НР Работы по реконструкции зданий и сооружений: усиление и замена существующих конструкций, возведение отдельных конструктивных элементов |  |  | 4: %; 5: 104; 7: 104; 12: 11043.4
| Пр/774-040.1 | СП Работы по реконструкции зданий и сооружений: усиление и замена существующих конструкций, возведение отдельных конструктивных элементов |  |  | 4: %; 5: 59; 7: 59; 12: 6265
|  | Всего по позиции |  |  | 10: 19323.21; 12: 28984.82
27 | ГЭСНм08-02-403-03 | Провод групповой в защитной оболочке или кабель трех-пятижильный: под штукатурку по стенам или в бороздах |  |  | 4: 100 м; 5: 1.5; 6: 1; 7: 1.5
Объем=150 / 100
| 1 | ОТ(ЗТ) |  |  | 4: чел.-ч; 7: 24.75; 12: 12808.13
| 1-100-38 | Средний разряд работы 3,8 |  |  | 4: чел.-ч; 5: 16.5; 7: 24.75; 10: 517.5; 12: 12808.13
| 2 | ЭМ |  |  | 12: 77.51
|  | ОТм(ЗТм) |  |  | 4: чел.-ч; 7: 0.06; 12: 37.21
| 91.05.05-015 | Краны на автомобильном ходу, грузоподъемность 16 т |  |  | 4: маш.-ч; 5: 0.02; 7: 0.03; 10: 1938.31; 12: 58.15
| 4-100-060 | ОТм(Зтм) Средний разряд машинистов 6 |  |  | 4: чел.-ч; 5: 0.02; 7: 0.03; 10: 711.07; 12: 21.33
| 91.14.02-001 | Автомобили бортовые, грузоподъемность до 5 т |  |  | маш.-ч | 0.02 |  | 0.03 | 477.92 | 1.35 | 645.19 |  | 19.36
| 4-100-040 | ОТм(Зтм) Средний разряд машинистов 4 |  |  | 4: чел.-ч; 5: 0.02; 7: 0.03; 10: 529.35; 12: 15.88
| 4 | М |  |  | 12: 382.73
| 03.1.01.01-0002 | Гипс строительный Г-3 |  |  | т | 0.01 |  | 0.015 | 4338.27 | 1.44 | 6247.11 |  | 93.71
| 14.4.02.04-0142 | Краска масляная МА-0115, мумия, сурик железный |  |  | кг | 0.3 |  | 0.45 | 79.88 | 1.49 | 119.02 |  | 53.56
| 24.3.01.01-0001 | Трубка ХВТ |  |  | кг | 0.53 |  | 0.795 | 262.11 | 1.13 | 296.18 |  | 235.46
|  | Итого прямые затраты |  |  | 12: 13305.58
27.1 | 421/пр_2020_п.75_пп.а | Вспомогательные ненормируемые материальные ресурсы |  |  | 4: %; 5: 2; 7: 2; 12: 256.16
|  | ФОТ |  |  | 12: 12845.34
| Пр/812-049.3-3 | НР Электротехнические установки на других объектах |  |  | 4: %; 5: 98; 7: 98; 12: 12588.43
| Пр/774-049.3 | СП Электротехнические установки на других объектах |  |  | 4: %; 5: 51; 7: 51; 12: 6551.12
|  | Всего по позиции |  |  | 10: 21800.86; 12: 32701.29
28 | ГЭСНм08-02-412-02 | Затягивание провода в проложенные трубы и металлические рукава первого одножильного или многожильного в общей оплетке, суммарное сечение: до 6 мм2 |  |  | 4: 100 м; 5: 0.74; 6: 1; 7: 0.74
Объем=74 / 100
| 1 | ОТ(ЗТ) |  |  | 4: чел.-ч; 7: 3.9886; 12: 2064.1
| 1-100-38 | Средний разряд работы 3,8 |  |  | 4: чел.-ч; 5: 5.39; 7: 3.9886; 10: 517.5; 12: 2064.1
| 2 | ЭМ |  |  | 12: 38.24
|  | ОТм(ЗТм) |  |  | 4: чел.-ч; 7: 0.0296; 12: 18.35
| 91.05.05-015 | Краны на автомобильном ходу, грузоподъемность 16 т |  |  | 4: маш.-ч; 5: 0.02; 7: 0.0148; 10: 1938.31; 12: 28.69
| 4-100-060 | ОТм(Зтм) Средний разряд машинистов 6 |  |  | 4: чел.-ч; 5: 0.02; 7: 0.0148; 10: 711.07; 12: 10.52
| 91.14.02-001 | Автомобили бортовые, грузоподъемность до 5 т |  |  | маш.-ч | 0.02 |  | 0.0148 | 477.92 | 1.35 | 645.19 |  | 9.55
| 4-100-040 | ОТм(Зтм) Средний разряд машинистов 4 |  |  | 4: чел.-ч; 5: 0.02; 7: 0.0148; 10: 529.35; 12: 7.83
| 4 | М |  |  | 12: 185.37
| 01.7.06.05-0041 | Ленты изоляционные хлопчатобумажные прорезиненные для электромонтажных и ремонтных работ, цвет черный, ширина 20 мм, толщина 0,35 мм |  |  | м | 13.33 |  | 9.8642 | 5.87 | 1.6 | 9.39 |  | 92.62
| 01.7.07.20-0002 | Тальк молотый, сорт I |  |  | т | 0.0006 |  | 0.000444 | 43821.53 | 1.6 | 70114.45 |  | 31.13
| 14.4.02.04-0142 | Краска масляная МА-0115, мумия, сурик железный |  |  | кг | 0.02 |  | 0.0148 | 79.88 | 1.49 | 119.02 |  | 1.76
| 20.2.01.05-0003 | Гильзы кабельные медные 6 мм |  |  | 100 шт | 0.05 |  | 0.037 | 756.85 | 1.25 | 946.06 |  | 35
| 20.2.02.01-0012 | Втулки полипропиленовые, диаметр 22 мм |  |  | 1000 шт | 0.0122 |  | 0.009028 | 1610.33 | 1.71 | 2753.66 |  | 24.86
|  | Итого прямые затраты |  |  | 12: 2306.06
28.1 | 421/пр_2020_п.75_пп.а | Вспомогательные ненормируемые материальные ресурсы |  |  | 4: %; 5: 2; 7: 2; 12: 41.28
|  | ФОТ |  |  | 12: 2082.45
| Пр/812-049.3-3 | НР Электротехнические установки на других объектах |  |  | 4: %; 5: 98; 7: 98; 12: 2040.8
| Пр/774-049.3 | СП Электротехнические установки на других объектах |  |  | 4: %; 5: 51; 7: 51; 12: 1062.05
|  | Всего по позиции |  |  | 10: 7365.12; 12: 5450.19
29 | ГЭСНм08-02-409-09 | Труба гофрированная ПВХ для защиты проводов и кабелей по установленным конструкциям, по стенам, колоннам, потолкам, основанию пола |  |  | 4: 100 м; 5: 0.74; 6: 1; 7: 0.74
Объем=74 / 100
| 1 | ОТ(ЗТ) |  |  | 4: чел.-ч; 7: 11.248; 12: 5687.55
| 1-100-36 | Средний разряд работы 3,6 |  |  | 4: чел.-ч; 5: 15.2; 7: 11.248; 10: 505.65; 12: 5687.55
| 4 | М |  |  | 12: 108.8
| 01.7.03.04-0001 | Электроэнергия |  |  | 4: кВт-ч; 5: 5.3376; 7: 3.9498; 10: 6.61; 12: 26.11
| 01.7.15.07-0152 | Дюбели пластмассовые с шурупами, диаметр 6 мм, длина 35 мм, диаметр шурупа 3,5 мм, длина шурупа 50 мм |  |  | 100 шт | 1.75 |  | 1.295 | 52.34 | 1.22 | 63.85 |  | 82.69
|  | Итого прямые затраты |  |  | 12: 5796.35
29.1 | 421/пр_2020_п.75_пп.а | Вспомогательные ненормируемые материальные ресурсы |  |  | 4: %; 5: 2; 7: 2; 12: 113.75
|  | ФОТ |  |  | 12: 5687.55
| Пр/812-049.3-3 | НР Электротехнические установки на других объектах |  |  | 4: %; 5: 98; 7: 98; 12: 5573.8
| Пр/774-049.3 | СП Электротехнические установки на других объектах |  |  | 4: %; 5: 51; 7: 51; 12: 2900.65
|  | Всего по позиции |  |  | 10: 19438.58; 12: 14384.55
29.1 | ФСБЦ-24.3.01.02-0021 | Трубы гибкие гофрированные, легкие, из самозатухающего ПВХ, с зондом, номинальный диаметр 16 мм |  |  | м | 74 | 1 | 74 | 9.14 | 0.93 | 8.5 |  | 629
(Материалы для монтажных работ)
|  | Всего по позиции |  |  | 12: 629
29.2 | ФСБЦ-21.1.06.09-0099 | Кабель силовой с медными жилами ВВГнг(A) 3х1,5ок(N, PE)-660 |  |  | 1000 м | 0.0816 | 1 | 0.0816 | 46171.48 | 1.07 | 49403.48 |  | 4031.32
(Материалы для монтажных работ)
Объем=(80*1,02) / 1000
|  | Всего по позиции |  |  | 12: 4031.32
29.3 | ФСБЦ-21.1.06.09-0100 | Кабель силовой с медными жилами ВВГнг(A) 3х2,5ок(N, PE)-660 |  |  | 1000 м | 0.14688 | 1 | 0.14688 | 71505.96 | 1.07 | 76511.38 |  | 11237.99
(Материалы для монтажных работ)
Объем=(144*1,02) / 1000
|  | Всего по позиции |  |  | 12: 11237.99
30 | ГЭСНм08-03-591-05 | Выключатель: двухклавишный утопленного типа при скрытой проводке |  |  | 4: 100 шт; 5: 0.05; 6: 1; 7: 0.05
Объем=5 / 100
| 1 | ОТ(ЗТ) |  |  | 4: чел.-ч; 7: 1.312; 12: 715.25
| 1-100-42 | Средний разряд работы 4,2 |  |  | 4: чел.-ч; 5: 26.24; 7: 1.312; 10: 545.16; 12: 715.25
| 2 | ЭМ |  |  | 12: 3.56
|  | ОТм(ЗТм) |  |  | 4: чел.-ч; 7: 0.0025; 12: 1.6
| 91.05.05-015 | Краны на автомобильном ходу, грузоподъемность 16 т |  |  | 4: маш.-ч; 5: 0.03; 7: 0.0015; 10: 1938.31; 12: 2.91
| 4-100-060 | ОТм(Зтм) Средний разряд машинистов 6 |  |  | 4: чел.-ч; 5: 0.03; 7: 0.0015; 10: 711.07; 12: 1.07
| 91.14.02-001 | Автомобили бортовые, грузоподъемность до 5 т |  |  | маш.-ч | 0.02 |  | 0.001 | 477.92 | 1.35 | 645.19 |  | 0.65
| 4-100-040 | ОТм(Зтм) Средний разряд машинистов 4 |  |  | 4: чел.-ч; 5: 0.02; 7: 0.001; 10: 529.35; 12: 0.53
| 4 | М |  |  | 12: 22.07
| 03.1.01.01-0002 | Гипс строительный Г-3 |  |  | т | 0.00315 |  | 0.0001575 | 4338.27 | 1.44 | 6247.11 |  | 0.98
| 20.2.02.01-0019 | Втулки изолирующие, размеры 65х50х18 мм |  |  | 1000 шт | 0.102 |  | 0.0051 | 3658.94 | 1.13 | 4134.6 |  | 21.09
|  | Итого прямые затраты |  |  | 12: 742.48
30.1 | 421/пр_2020_п.75_пп.а | Вспомогательные ненормируемые материальные ресурсы |  |  | 4: %; 5: 2; 7: 2; 12: 14.31
|  | ФОТ |  |  | 12: 716.85
| Пр/812-049.3-3 | НР Электротехнические установки на других объектах |  |  | 4: %; 5: 98; 7: 98; 12: 702.51
| Пр/774-049.3 | СП Электротехнические установки на других объектах |  |  | 4: %; 5: 51; 7: 51; 12: 365.59
|  | Всего по позиции |  |  | 10: 36497.8; 12: 1824.89
30.1 | ФСБЦ-20.4.01.02-1026 | Выключатель скрытого монтажа, двухклавишный, 10 А, цвет белый, IP20 |  |  | шт | 5 | 1 | 5 | 33.02 | 1.44 | 47.55 |  | 237.75
(Материалы для монтажных работ)
|  | Всего по позиции |  |  | 12: 237.75
31 | ГЭСНм08-03-591-09 | Розетка штепсельная: утопленного типа при скрытой проводке |  |  | 4: 100 шт; 5: 0.06; 6: 1; 7: 0.06
Объем=6 / 100
| 1 | ОТ(ЗТ) |  |  | 4: чел.-ч; 7: 1.8288; 12: 996.99
| 1-100-42 | Средний разряд работы 4,2 |  |  | 4: чел.-ч; 5: 30.48; 7: 1.8288; 10: 545.16; 12: 996.99
| 2 | ЭМ |  |  | 12: 4.26
|  | ОТм(ЗТм) |  |  | 4: чел.-ч; 7: 0.003; 12: 1.92
| 91.05.05-015 | Краны на автомобильном ходу, грузоподъемность 16 т |  |  | 4: маш.-ч; 5: 0.03; 7: 0.0018; 10: 1938.31; 12: 3.49
| 4-100-060 | ОТм(Зтм) Средний разряд машинистов 6 |  |  | 4: чел.-ч; 5: 0.03; 7: 0.0018; 10: 711.07; 12: 1.28
| 91.14.02-001 | Автомобили бортовые, грузоподъемность до 5 т |  |  | маш.-ч | 0.02 |  | 0.0012 | 477.92 | 1.35 | 645.19 |  | 0.77
| 4-100-040 | ОТм(Зтм) Средний разряд машинистов 4 |  |  | 4: чел.-ч; 5: 0.02; 7: 0.0012; 10: 529.35; 12: 0.64
| 4 | М |  |  | 12: 64.62
| 01.7.06.05-0041 | Ленты изоляционные хлопчатобумажные прорезиненные для электромонтажных и ремонтных работ, цвет черный, ширина 20 мм, толщина 0,35 мм |  |  | м | 35 |  | 2.1 | 5.87 | 1.6 | 9.39 |  | 19.72
| 01.7.15.03-0042 | Болты с гайками и шайбами строительные |  |  | кг | 1.5 |  | 0.09 | 174.93 | 1.17 | 204.67 |  | 18.42
| 03.1.01.01-0002 | Гипс строительный Г-3 |  |  | т | 0.00315 |  | 0.000189 | 4338.27 | 1.44 | 6247.11 |  | 1.18
| 20.2.02.01-0019 | Втулки изолирующие, размеры 65х50х18 мм |  |  | 1000 шт | 0.102 |  | 0.00612 | 3658.94 | 1.13 | 4134.6 |  | 25.3
|  | Итого прямые затраты |  |  | 12: 1067.79
31.1 | 421/пр_2020_п.75_пп.а | Вспомогательные ненормируемые материальные ресурсы |  |  | 4: %; 5: 2; 7: 2; 12: 19.94
|  | ФОТ |  |  | 12: 998.91
| Пр/812-049.3-3 | НР Электротехнические установки на других объектах |  |  | 4: %; 5: 98; 7: 98; 12: 978.93
| Пр/774-049.3 | СП Электротехнические установки на других объектах |  |  | 4: %; 5: 51; 7: 51; 12: 509.44
|  | Всего по позиции |  |  | 10: 42935; 12: 2576.1
31.1 | ФСБЦ-20.4.03.06-0004 | Розетки скрытой проводки двухгнездная, 16 А, 250 В, IP20 |  |  | 100 шт | 0.06 | 1 | 0.06 | 4759.75 | 1.12 | 5330.92 |  | 319.86
(Материалы для монтажных работ)
Объем=6 / 100
|  | Всего по позиции |  |  | 12: 319.86
32 | ГЭСНм08-03-575-01 | Прибор или аппарат |  |  | 4: шт; 5: 7; 6: 1; 7: 7
Объем=4+3
| 1 | ОТ(ЗТ) |  |  | 4: чел.-ч; 7: 7.21; 12: 3930.6
| 1-100-42 | Средний разряд работы 4,2 |  |  | 4: чел.-ч; 5: 1.03; 7: 7.21; 10: 545.16; 12: 3930.6
| 4 | М |  |  | 12: 28.65
| 01.7.15.03-0042 | Болты с гайками и шайбами строительные |  |  | кг | 0.02 |  | 0.14 | 174.93 | 1.17 | 204.67 |  | 28.65
|  | Итого прямые затраты |  |  | 12: 3959.25
32.1 | 421/пр_2020_п.75_пп.а | Вспомогательные ненормируемые материальные ресурсы |  |  | 4: %; 5: 2; 7: 2; 12: 78.61
|  | ФОТ |  |  | 12: 3930.6
| Пр/812-049.3-3 | НР Электротехнические установки на других объектах |  |  | 4: %; 5: 98; 7: 98; 12: 3851.99
| Пр/774-049.3 | СП Электротехнические установки на других объектах |  |  | 4: %; 5: 51; 7: 51; 12: 2004.61
|  | Всего по позиции |  |  | 10: 1413.49; 12: 9894.46
32.1 О | ФСБЦ-62.1.01.09-1136 | Выключатель автоматический 3P, 16 А, 4,5 кА, характеристика C |  |  | шт | 4 | 1 | 4 | 367.84 | 1.03 | 378.88 |  | 1515.52
(Инженерное оборудование)
|  | Всего по позиции |  |  | 12: 1515.52
32.2 О | ФСБЦ-62.1.01.09-1138 | Выключатель автоматический 3P, 25 А, 4,5 кА, характеристика C |  |  | шт | 3 | 1 | 3 | 330.49 | 1.03 | 340.4 |  | 1021.2
(Инженерное оборудование)
|  | Всего по позиции |  |  | 12: 1021.2
33 | ГЭСНм10-08-002-02 | Извещатель ПС автоматический: дымовой, фотоэлектрический, радиоизотопный, световой в нормальном исполнении |  |  | 4: шт; 5: 4; 6: 1; 7: 4
| 1 | ОТ(ЗТ) |  |  | 4: чел.-ч; 7: 6.72; 12: 3557.23
| 1-100-40 | Средний разряд работы 4,0 |  |  | 4: чел.-ч; 5: 1.68; 7: 6.72; 10: 529.35; 12: 3557.23
| 4 | М |  |  | 12: 180.83
| 01.3.05.17-0002 | Канифоль сосновая |  |  | кг | 0.0005 |  | 0.002 | 284.15 | 1.33 | 377.92 |  | 0.76
| 01.7.03.04-0001 | Электроэнергия |  |  | 4: кВт-ч; 5: 0.0832; 7: 0.3328; 10: 6.61; 12: 2.2
| 01.7.15.07-0012 | Дюбели пластмассовые с шурупами, диаметр 12 мм, длина 70 мм, диаметр шурупа 8 мм, длина шурупа 70 мм |  |  | 100 шт | 0.025 |  | 0.1 | 978.09 | 1.22 | 1193.27 |  | 119.33
| 03.1.01.01-0002 | Гипс строительный Г-3 |  |  | т | 1e-05 |  | 4e-05 | 4338.27 | 1.44 | 6247.11 |  | 0.25
| 10.3.02.03-0012 | Припои оловянно-свинцовые бессурьмянистые, марка ПОС40 |  |  | кг | 0.01 |  | 0.04 | 899.56 | 1.62 | 1457.29 |  | 58.29
|  | Итого прямые затраты |  |  | 12: 3738.06
33.1 | 421/пр_2020_п.75_пп.а | Вспомогательные ненормируемые материальные ресурсы |  |  | 4: %; 5: 2; 7: 2; 12: 71.14
|  | ФОТ |  |  | 12: 3557.23
| Пр/812-051.1-3 | НР Прокладка и монтаж сетей связи |  |  | 4: %; 5: 91; 7: 91; 12: 3237.08
| Пр/774-051.1 | СП Прокладка и монтаж сетей связи |  |  | 4: %; 5: 46; 7: 46; 12: 1636.33
|  | Всего по позиции |  |  | 10: 2170.65; 12: 8682.61
33.1 О | ФСБЦ-61.2.02.01-0002 | Извещатели пожарные дымовые оптико-электронные без базы, с тремя уровнями чувствительности, повышенная - 0,8 дБ/м, стандартная - 0,12 дБ/м, пониженная - 0,16 дБ/м // Извещатель пожарный дымовой: ИП 212-189А |  |  | 10 шт | 0.4 | 1 | 0.4 | 13655.99 | 0.9 | 12290.39 |  | 4916.16
(Инженерное оборудование)
Объем=4 / 10
|  | Всего по позиции |  |  | 12: 4916.16
34 | ГЭСНм08-02-419-01 | Шинопровод осветительный на установленных конструкциях |  |  | 4: 100 м; 5: 0.1; 6: 1; 7: 0.1
Объем=10 / 100
| 1 | ОТ(ЗТ) |  |  | 4: чел.-ч; 7: 4.792; 12: 2479.86
| 1-100-38 | Средний разряд работы 3,8 |  |  | 4: чел.-ч; 5: 47.92; 7: 4.792; 10: 517.5; 12: 2479.86
| 2 | ЭМ |  |  | 12: 224.76
|  | ОТм(ЗТм) |  |  | 4: чел.-ч; 7: 0.174; 12: 107.91
| 91.05.05-015 | Краны на автомобильном ходу, грузоподъемность 16 т |  |  | 4: маш.-ч; 5: 0.87; 7: 0.087; 10: 1938.31; 12: 168.63
| 4-100-060 | ОТм(Зтм) Средний разряд машинистов 6 |  |  | 4: чел.-ч; 5: 0.87; 7: 0.087; 10: 711.07; 12: 61.86
| 91.14.02-001 | Автомобили бортовые, грузоподъемность до 5 т |  |  | маш.-ч | 0.87 |  | 0.087 | 477.92 | 1.35 | 645.19 |  | 56.13
| 4-100-040 | ОТм(Зтм) Средний разряд машинистов 4 |  |  | 4: чел.-ч; 5: 0.87; 7: 0.087; 10: 529.35; 12: 46.05
| 4 | М |  |  | 12: 6.26
| 01.7.06.05-0041 | Ленты изоляционные хлопчатобумажные прорезиненные для электромонтажных и ремонтных работ, цвет черный, ширина 20 мм, толщина 0,35 мм |  |  | м | 6.67 |  | 0.667 | 5.87 | 1.6 | 9.39 |  | 6.26
|  | Итого прямые затраты |  |  | 12: 2818.79
34.1 | 421/пр_2020_п.75_пп.а | Вспомогательные ненормируемые материальные ресурсы |  |  | 4: %; 5: 2; 7: 2; 12: 49.6
|  | ФОТ |  |  | 12: 2587.77
| Пр/812-049.3-3 | НР Электротехнические установки на других объектах |  |  | 4: %; 5: 98; 7: 98; 12: 2536.01
| Пр/774-049.3 | СП Электротехнические установки на других объектах |  |  | 4: %; 5: 51; 7: 51; 12: 1319.76
|  | Всего по позиции |  |  | 10: 67241.6; 12: 6724.16
34.1 О | Прайс-лист | Шинопровод однофазный TRX001-111B |  |  | шт | 10 | 1 | 10 |  |  | 808.33 | 1,04236 (1,03*1,012) | 8425.71
(Инженерное оборудование)
Цена=970/1,2
| Приказ от 04.08.2020 № 421/пр п.91 | Транспортные затраты, в случае невозможности их определения на основании расчета или по результатам конъюнктурного анализа (от отпускной цены оборудования) - до 3% ПЗ=1,03 (ОЗП=1,03; ЭМ=1,03; МАТ=1,03)
| Приказ от 04.08.2020 № 421/пр п.92в | Заготовительно-складские расходы для оборудования - 1,2% ПЗ=1,2% (ОЗП=1,2%; ЭМ=1,2%; МАТ=1,2%)
|  | Всего по позиции |  |  | 12: 8425.71
35 | ГЭСНм08-03-594-09 | Светильник на кронштейнах |  |  | 4: 100 шт; 5: 0.5; 6: 1; 7: 0.5
Объем=50 / 100
| 1 | ОТ(ЗТ) |  |  | 4: чел.-ч; 7: 70.8; 12: 38597.33
| 1-100-42 | Средний разряд работы 4,2 |  |  | 4: чел.-ч; 5: 141.6; 7: 70.8; 10: 545.16; 12: 38597.33
| 2 | ЭМ |  |  | 12: 258.35
|  | ОТм(ЗТм) |  |  | 4: чел.-ч; 7: 0.2; 12: 124.05
| 91.05.05-015 | Краны на автомобильном ходу, грузоподъемность 16 т |  |  | 4: маш.-ч; 5: 0.2; 7: 0.1; 10: 1938.31; 12: 193.83
| 4-100-060 | ОТм(Зтм) Средний разряд машинистов 6 |  |  | 4: чел.-ч; 5: 0.2; 7: 0.1; 10: 711.07; 12: 71.11
| 91.14.02-001 | Автомобили бортовые, грузоподъемность до 5 т |  |  | маш.-ч | 0.2 |  | 0.1 | 477.92 | 1.35 | 645.19 |  | 64.52
| 4-100-040 | ОТм(Зтм) Средний разряд машинистов 4 |  |  | 4: чел.-ч; 5: 0.2; 7: 0.1; 10: 529.35; 12: 52.94
| 4 | М |  |  | 12: 352.74
| 03.1.01.01-0002 | Гипс строительный Г-3 |  |  | т | 0.00315 |  | 0.001575 | 4338.27 | 1.44 | 6247.11 |  | 9.84
| 24.3.01.01-0005 | Трубка полихлорвиниловая электромонтажная, толщина стенки 0,6 мм |  |  | кг | 3.09 |  | 1.545 | 196.41 | 1.13 | 221.94 |  | 342.9
|  | Итого прямые затраты |  |  | 12: 39332.47
35.1 | 421/пр_2020_п.75_пп.а | Вспомогательные ненормируемые материальные ресурсы |  |  | 4: %; 5: 2; 7: 2; 12: 771.95
|  | ФОТ |  |  | 12: 38721.38
| Пр/812-049.3-3 | НР Электротехнические установки на других объектах |  |  | 4: %; 5: 98; 7: 98; 12: 37946.95
| Пр/774-049.3 | СП Электротехнические установки на других объектах |  |  | 4: %; 5: 51; 7: 51; 12: 19747.9
|  | Всего по позиции |  |  | 10: 195598.54; 12: 97799.27
35.1 О | Прайс-лист | Трековый светильник TR003-1-6W4K-B |  |  | шт | 50 | 1 | 50 |  |  | 708.33 | 1,04236 (1,012*1,03) | 36916.74
(Инженерное оборудование)
Цена=850/1,2
| Приказ от 04.08.2020 № 421/пр п.92в | Заготовительно-складские расходы для оборудования - 1,2% ПЗ=1,2% (ОЗП=1,2%; ЭМ=1,2%; МАТ=1,2%)
| Приказ от 04.08.2020 № 421/пр п.91 | Транспортные затраты, в случае невозможности их определения на основании расчета или по результатам конъюнктурного анализа (от отпускной цены оборудования) - до 3% ПЗ=1,03 (ОЗП=1,03; ЭМ=1,03; МАТ=1,03)
|  | Всего по позиции |  |  | 12: 36916.74
Итоги по разделу 2 Монтаж электрики и освещения :
|  | Итого прямые затраты (справочно) |  |  | 12: 106060.09
в том числе:
|  | Оплата труда рабочих |  |  | 12: 84804.18
|  | Эксплуатация машин |  |  | 12: 1705.85
|  | Оплата труда машинистов (Отм) |  |  | 12: 314.84
|  | Материалы |  |  | 12: 19235.22
|  | Строительные работы |  |  | 12: 33371.96
в том числе:
|  | оплата труда |  |  | 12: 12442.61
|  | эксплуатация машин и механизмов |  |  | 12: 1058.31
|  | оплата труда машинистов (Отм) |  |  | 12: 3.79
|  | накладные расходы |  |  | 12: 12724.93
|  | сметная прибыль |  |  | 12: 7142.32
|  | Монтажные работы |  |  | 12: 200410.69
в том числе:
|  | оплата труда |  |  | 12: 72361.57
|  | эксплуатация машин и механизмов |  |  | 12: 647.54
|  | оплата труда машинистов (Отм) |  |  | 12: 311.05
|  | материалы |  |  | 12: 19235.22
|  | накладные расходы |  |  | 12: 70970.15
|  | сметная прибыль |  |  | 12: 36885.16
|  | Оборудование |  |  | 12: 52795.33
|  | Инженерное оборудование |  |  | 12: 52795.33
|  | Итого ФОТ (справочно) |  |  | 12: 85119.02
|  | Итого накладные расходы (справочно) |  |  | 12: 83695.08
|  | Итого сметная прибыль (справочно) |  |  | 12: 44027.48
|  | Итого по разделу 2 Монтаж электрики и освещения |  |  | 12: 286577.98
Справочно
|  | затраты труда рабочих |  |  | 7: 160.7156
|  | затраты труда машинистов |  |  | 7: 0.50962
Раздел 3. Перевозка и утилизация мусора
36 | ГЭСНр69-01-015-01 | Затаривание строительного мусора в мешки |  |  | 4: т; 5: 2.4; 6: 1; 7: 2.4
| 1 | ОТ(ЗТ) |  |  | 4: чел.-ч; 7: 2.472; 12: 976.54
| 1-100-10 | Средний разряд работы 1,0 |  |  | 4: чел.-ч; 5: 1.03; 7: 2.472; 10: 395.04; 12: 976.54
| 4 | М |  |  | 12: 1316.56
| 01.7.20.03-0003 | Мешки полипропиленовые, размеры 550х1050 мм, грузоподъемность до 50 кг |  |  | 100 шт | 0.2 |  | 0.48 | 1828.55 | 1.5 | 2742.83 |  | 1316.56
|  | Итого прямые затраты |  |  | 12: 2293.1
|  | ФОТ |  |  | 12: 976.54
| Пр/812-103.0-3 | НР Прочие ремонтно-строительные работы |  |  | 4: %; 5: 93; 7: 93; 12: 908.18
| Пр/774-103.0 | СП Прочие ремонтно-строительные работы |  |  | 4: %; 5: 44; 7: 44; 12: 429.68
|  | Всего по позиции |  |  | 10: 1512.9; 12: 3630.96
37 | 47-1 | Погрузка в автотранспортное средство: мусор строительный с погрузкой вручную |  |  | т | 2.4 | 1 | 2.4 |  |  | 1207.63 |  | 2898.31
|  | Всего по позиции |  |  | 12: 2898.31
38 | 02-15-1-01-0018 | Перевозка грузов I класса автомобилями-самосвалами грузоподъемностью до 15 т по дорогам с усовершенствованным (асфальтобетонным, цементобетонным, железобетонным, обработанным органическим вяжущим) дорожным покрытием на расстояние 18 км |  |  | т | 2.4 | 1 | 2.4 |  |  | 266.03 |  | 638.47
|  | Всего по позиции |  |  | 12: 638.47
39 | Калькуляция | Утилизация строительного мусора |  |  | м3 | 12 | 1 | 12 |  |  | 516.67 |  | 6200.04
|  | Всего по позиции |  |  | 12: 6200.04
Итоги по разделу 3 Перевозка и утилизация мусора :
|  | Итого прямые затраты (справочно) |  |  | 12: 12029.92
в том числе:
|  | Оплата труда рабочих |  |  | 12: 976.54
|  | Эксплуатация машин |  |  | 12: 6200.04
|  | Материалы |  |  | 12: 1316.56
|  | Перевозка |  |  | 12: 3536.78
|  | Строительные работы |  |  | 12: 13367.78
|  | Строительные работы |  |  | 12: 9831
в том числе:
|  | оплата труда |  |  | 12: 976.54
|  | эксплуатация машин и механизмов |  |  | 12: 6200.04
|  | материалы |  |  | 12: 1316.56
|  | накладные расходы |  |  | 12: 908.18
|  | сметная прибыль |  |  | 12: 429.68
|  | Перевозка |  |  | 12: 3536.78
|  | Итого ФОТ (справочно) |  |  | 12: 976.54
|  | Итого накладные расходы (справочно) |  |  | 12: 908.18
|  | Итого сметная прибыль (справочно) |  |  | 12: 429.68
|  | Итого по разделу 3 Перевозка и утилизация мусора |  |  | 12: 13367.78
Справочно
|  | затраты труда рабочих |  |  | 7: 2.472
Итоги по смете:
|  | Всего прямые затраты (справочно) |  |  | 12: 852540.21
в том числе:
|  | Оплата труда рабочих |  |  | 12: 458422.06
|  | Эксплуатация машин |  |  | 12: 12309.64
|  | Оплата труда машинистов (Отм) |  |  | 12: 7697.6
|  | Материалы |  |  | 12: 370574.13
|  | Перевозка |  |  | 12: 3536.78
|  | Строительные работы |  |  | 12: 1294398.95
|  | Строительные работы |  |  | 12: 1290862.17
в том числе:
|  | оплата труда |  |  | 12: 386060.49
|  | эксплуатация машин и механизмов |  |  | 12: 11662.1
|  | оплата труда машинистов (Отм) |  |  | 12: 7386.55
|  | материалы |  |  | 12: 264748.09
|  | накладные расходы |  |  | 12: 406163.7
|  | сметная прибыль |  |  | 12: 214841.24
|  | Перевозка |  |  | 12: 3536.78
|  | Монтажные работы |  |  | 12: 287001.51
в том числе:
|  | оплата труда |  |  | 12: 72361.57
|  | эксплуатация машин и механизмов |  |  | 12: 647.54
|  | оплата труда машинистов (Отм) |  |  | 12: 311.05
|  | материалы |  |  | 12: 105826.04
|  | накладные расходы |  |  | 12: 70970.15
|  | сметная прибыль |  |  | 12: 36885.16
|  | Оборудование |  |  | 12: 52795.33
|  | Инженерное оборудование |  |  | 12: 52795.33
|  | Всего |  |  | 12: 1634195.79
|  | Всего ФОТ (справочно) |  |  | 12: 466119.66
|  | Всего накладные расходы (справочно) |  |  | 12: 477133.85
|  | Всего сметная прибыль (справочно) |  |  | 12: 251726.4
|  | НДС 20% |  |  | 12: 326839.16
|  | ВСЕГО по смете |  |  | 12: 1961034.95
Справочно
|  | затраты труда рабочих |  |  | 7: 924.1972
|  | затраты труда машинистов |  |  | 7: 14.7032
Начальная (максимальная) цена контракта принята в сумме 1 961 034,95 рублей, не превышает лимит финансирования на 2024 год