## Альбом
Приложение
к техническому заданию
ЛОКАЛЬНЫЙ СМЕТНЫЙ РАСЧЕТ (СМЕТА)
ВЫПОЛНЕНИЕ РАБОТ ПО РЕМОНТУ ГОРОДСКИХ ДОРОГ С ТВЕРДЫМ ПОКРЫТИЕМ В ГОРОДЕ ЮГОРСКЕ
Выполнение работ по ремонту городских дорог с твердым покрытием в городе Югорске (на 2022 г)
в том числе:
| строительных работ | 4083.33 | (343,14) | тыс.руб. |  | Средства на оплату труда рабочих |  |  |  |  | 0 | (28,54) | тыс.руб.
№ п/п | Обоснование | Наименование работ и затрат |  |  | Единица измерения | Количество |  |  | Сметная стоимость в базисном уровне цен (в текущем уровне цен (гр. 8) для ресурсов, отсутствующих в СНБ), руб. |  |  | Индексы | Сметная стоимость в текущем уровне цен, руб.
[6 empty] | на единицу | коэффициенты | всего с учетом коэффициентов | на единицу | коэффициенты | всего
1 | 2 | 3 |  |  | 4 | 5 | 6 | 7 | 8 | 9 | 10 | 11 | 12
Раздел 1. Ремонтные работы | [14 empty] | Раздел 1. Ремонтные работы
1 | ФЕРр68-12-8 | Снятие деформированных асфальтобетонных покрытий самоходными холодными фрезами с шириной фрезерования 500-1000 мм и толщиной слоя: до 70 мм |  |  | 4: 1000 м2; 7: 2,627 |  |  | Снятие деформированных асфальтобетонных покрытий самоходными холодными фрезами с шириной фрезерования 500-1000 мм и толщиной слоя: до 70 мм
|  | Объем=2627 / 1000 | [14 empty] | Объем=2627 / 1000
| 1 | ОТ |  |  | 8: 76.99; 10: 202.25 |  |  |  |  | ОТ
| 2 | ЭМ |  |  | 8: 5131.55; 10: 13480.58 |  |  |  |  | ЭМ
| 3 | в т.ч. ОТм |  |  | 8: 340.8; 10: 895.28 |  |  |  |  | в т.ч. ОТм
| 01.7.13.01 | Лом асфальтобетона |  |  | 4: т; 5: 138,6; 7: 364,1022 | [5 empty] | Лом асфальтобетона
|  | ЗТ |  |  | 4: чел.-ч; 5: 9,87; 7: 25,92849 | [6 empty] | ЗТ
|  | ЗТм |  |  | 4: чел.-ч; 5: 25,38; 7: 66,67326 | [6 empty] | ЗТм
|  | Итого по расценке |  |  | 8: 5208.54; 10: 13682.83 | [7 empty] | Итого по расценке
|  | ФОТ |  |  | 10: 1097.53 | [6 empty] | ФОТ
| Приказ Минстроя России № 812/пр от 21.12.2020 Прил. п.102 | НР Благоустройство (ремонтно-строительные) |  |  | 4: %; 5: 103; 7: 103; 10: 1130.46 | [6 empty] | НР Благоустройство (ремонтно-строительные)
| Приказ Минстроя России № 774/пр от 11.12.2020 Прил. п.102 | СП Благоустройство (ремонтно-строительные) |  |  | 4: %; 5: 54; 7: 54; 10: 592.67 | [6 empty] | СП Благоустройство (ремонтно-строительные)
|  | Всего по позиции |  |  | 10: 15405.96 | [8 empty] | Всего по позиции
2 | ФЕРр68-15-3 | Ремонт асфальтобетонного покрытия дорог однослойного толщиной: 70 мм площадью ремонта до 5 м2 |  |  | 4: 100 м2; 7: 26,27 |  |  | Ремонт асфальтобетонного покрытия дорог однослойного толщиной: 70 мм площадью ремонта до 5 м2
|  | Объем=2627 / 100 | [14 empty] | Объем=2627 / 100
| 1 | ОТ |  |  | 8: 1078.64; 10: 28335.87 |  |  |  |  | ОТ
| 2 | ЭМ |  |  | 8: 1089.72; 10: 28626.94 |  |  |  |  | ЭМ
| 3 | в т.ч. ОТм |  |  | 8: 76.51; 10: 2009.92 |  |  |  |  | в т.ч. ОТм
| 01.2.01.01 | Битум |  |  | 4: т; 5: 0,08; 7: 2,1016 | [5 empty] | Битум
| 04.2.01.01 | Смесь асфальтобетонная |  |  | 4: т; 5: 16,6; 7: 436,082 | [5 empty] | Смесь асфальтобетонная
| 999-9900 | Строительный мусор |  |  | 4: т; 5: 12,5; 7: 328,375 | [5 empty] | Строительный мусор
|  | ЗТ |  |  | 4: чел.-ч; 5: 129,8; 7: 3409,846 | [6 empty] | ЗТ
|  | ЗТм |  |  | 4: чел.-ч; 5: 7,14; 7: 187,5678 | [6 empty] | ЗТм
|  | Итого по расценке |  |  | 8: 2168.36; 10: 56962.81 | [7 empty] | Итого по расценке
|  | ФОТ |  |  | 10: 30345.79 | [6 empty] | ФОТ
| Приказ Минстроя России № 812/пр от 21.12.2020 Прил. п.102 | НР Благоустройство (ремонтно-строительные) |  |  | 4: %; 5: 103; 7: 103; 10: 31256.16 | [6 empty] | НР Благоустройство (ремонтно-строительные)
| Приказ Минстроя России № 774/пр от 11.12.2020 Прил. п.102 | СП Благоустройство (ремонтно-строительные) |  |  | 4: %; 5: 54; 7: 54; 10: 16386.73 | [6 empty] | СП Благоустройство (ремонтно-строительные)
|  | Всего по позиции |  |  | 10: 104605.7 | [8 empty] | Всего по позиции
3 | ФССЦ-01.2.01.01-0019 | Битумы нефтяные дорожные вязкие БНД 60/90, БНД 90/130 |  |  | 4: т; 7: 2,1; 8: 1690; 10: 3549 |  |  | Битумы нефтяные дорожные вязкие БНД 60/90, БНД 90/130
(Благоустройство (ремонтно-строительные))
4 | ФССЦ-04.2.01.01-0047 | Смеси асфальтобетонные плотные мелкозернистые тип А марка II |  |  | 4: т; 7: 436,0311; 8: 503.58; 10: 219576.54 |  |  | Смеси асфальтобетонные плотные мелкозернистые тип А марка II
(Благоустройство (ремонтно-строительные))
|  | Итоги по смете: | [20 empty] | Итоги по смете:
|  | Итого прямые затраты (справочно) |  |  | 10: 293771.18 | [10 empty] | Итого прямые затраты (справочно)
|  | в том числе: | [21 empty] | в том числе:
|  | Оплата труда рабочих |  |  | 10: 28538.12 | [10 empty] | Оплата труда рабочих
|  | Эксплуатация машин |  |  | 10: 42107.52 | [10 empty] | Эксплуатация машин
|  | в том числе оплата труда машинистов (Отм) |  |  | 10: 2905.2 | [10 empty] | в том числе оплата труда машинистов (Отм)
|  | Материалы |  |  | 10: 223125.54 | [10 empty] | Материалы