## ЛСР по форме №4 с материалами
Приложение к техническому заданию
ЛОКАЛЬНЫЙ СМЕТНЫЙ РАСЧЕТ
ВЫПОЛНЕНИЕ РАБОТ ПО РЕМОНТУ ГОРОДСКИХ ДОРОГ С ТВЕРДЫМ ПОКРЫТИЕМ В ГОРОДЕ ЮГОРСКЕ
| Сметная стоимость в текущих ценах с НДС 18% _______________________________________________________________________________________________ |  |  |  | тыс. руб.
| Средства на оплату труда _______________________________________________________________________________________________ |  | ___________________________20,180 |  | тыс. руб.
| Сметная трудоемкость _______________________________________________________________________________________________ |  | _______________________________________________________________________________________________2105,14 |  | чел.час
Составлен(а) в ценах 2001 г.
№ пп | Шифр и номер позиции норматива | Наименование работ и затрат, единица измерения | Количество | Стоимость единицы, руб. |  |  | Общая стоимость, руб. |  |  |  | Затраты труда рабочих, чел.-ч, не занятых обслуживанием машин
|  |  |  | всего | эксплуата- ции машин | мате- риалы | Всего | оплаты труда | эксплуата- ции машин | мате- риалы
|  |  |  | оплаты труда | в т.ч. оплаты труда |  |  |  | в т.ч. оплаты труда |  | на единицу | всего
1 | 2 | 3 | 4 | 5 | 6 | 7 | 8 | 9 | 10 | 11 | 12 | 13
Раздел 1. Ремонтные работы
1 | ФЕРр68-12-9 | Снятие деформированных асфальтобетонных покрытий самоходными холодными фрезами с шириной фрезерования 500-1000 мм и толщиной слоя: до 90 мм (1000 м2 покрытия) НР (511,2 руб.): 109% от ФОТ СП (281,39 руб.): 60% от ФОТ | 1,15 | 7867,26 111,31 | 7755,95 296,5 |  | 9047.35 | 128.01 | 8919,34 340,98 |  | 14.27 | 16.41
2 | ФЕРр68-9-1 | Исправление профиля оснований: щебеночных с добавлением нового материала (1000 м2 площади основания) НР (1832,15 руб.): 109% от ФОТ СП (1008,52 руб.): 60% от ФОТ | 1,15 | 16870,32 706,18 | 6230,33 755,44 | 9933.81 | 19400.87 | 812.11 | 7164,88 868,76 | 11423.88 | 87.29 | 100.38
3 | ФЕР27-06-026-01 | Розлив вяжущих материалов (1 т) (МДС35-IV п.4.7.При ремонте и реконструкции зданий и сооружений работы, аналогичные технологическим процессам в новом строительстве ОЗП=1,15; ЭМ=1,25 к расх.; ЗПМ=1,25; ТЗ=1,15; ТЗМ=1,25) НР (76,6 руб.): 149% от ФОТ СП (41,51 руб.): 95%*0.85 от ФОТ | 5,75 | 1581.11 | 48,88 8,94 | 1532.23 | 9091.38 |  | 281,06 51,41 | 8810.32
4 | ФЕРр68-15-5 | Ремонт асфальтобетонного покрытия дорог однослойного толщиной: 80 мм площадью ремонта до 5 м2 (100 м2) 2 652,80 = 11 391,09 - 19 x 459,91 НР (19597,1 руб.): 109% от ФОТ СП (10787,39 руб.): 60% от ФОТ | 11,5 | 2652,8 1436,8 | 1013,2 126,59 | 202.8 | 30507.2 | 16523.2 | 11651,8 1455,79 | 2332.2 | 172.9 | 1988.35
5 | ФССЦ-410-0002 | Смеси асфальтобетонные дорожные, аэродромные и асфальтобетон (горячие для плотного асфальтобетона мелко и крупнозернистые, песчаные), тип Б (т) | 218.7686 | 519 |  | 519 | 113540.9 |  |  | 113540.9
Итого прямые затраты по разделу в ценах 2001г. | [6 empty] | 181587.7 | 17463.32 | 28017,08 2716,94 | 136107.3 |  | 2105.14
Накладные расходы | [6 empty] | 22017.05
Сметная прибыль | [6 empty] | 12118.82
Итоги по разделу 1 Ремонтные работы :
Благоустройство | [6 empty] | 206514.08 |  |  |  |  | 2105.14
Автомобильные дороги | [6 empty] | 9209.49
Итого | [6 empty] | 215723.57 |  |  |  |  | 2105.14
В том числе:
Материалы | [6 empty] | 136107.3
Машины и механизмы | [6 empty] | 28017.08
ФОТ | [6 empty] | 20180.26
Накладные расходы | [6 empty] | 22017.05
Сметная прибыль | [6 empty] | 12118.82
Индекс перевода в текущие цены
НДС 18%
ВСЕГО по смете в текущих ценах с НДС 18%